## 表紙
（別 添）
令和２年度
東日本大震災の被災地で適用する
施工パッケージ型積算方式標準単価表
（令和２年4月1日以降に入札書提出期限日を設定している
工事から適用）
林野庁

## 一覧
Ⅳ．東日本大震災の被災地で適用する施工パッケージ 標準単価 一覧
No. | 施工パッケージ名称 | 参考：施工パッケージ型積算基準 |  |  |  | 備考
|  | 編 | 章 | 項 | 施工パッケージ型積算基準
001 | 掘削 | Ⅰ | 1 | ② | 土工
002 | 整地 | Ⅰ | 1 | ② | 土工
003 | 路体（築堤）盛土 | Ⅰ | 1 | ② | 土工
004 | 路床盛土 | Ⅰ | 1 | ② | 土工
005 | 積込（ルーズ） | Ⅰ | 1 | ② | 土工
006 | （参考）掘削（ＩＣＴ） | Ⅰ | 1 | ③ | （参考）土工（ＩＣＴ）
007 | （参考）路体（築堤）盛土（ＩＣＴ） | Ⅰ | 1 | ③ | （参考）土工（ＩＣＴ）
008 | （参考）路床盛土（ＩＣＴ） | Ⅰ | 1 | ③ | （参考）土工（ＩＣＴ）
009 | 間知ブロック張 | Ⅰ | 2 | ⑥ | コンクリートブロック積（張）工
010 | 緑化ブロック積 | Ⅰ | 2 | ⑥ | コンクリートブロック積（張）工
011 | 胴込・裏込コンクリート | Ⅰ | 2 | ⑥ | コンクリートブロック積（張）工
012 | 現場打基礎コンクリート | Ⅰ | 2 | ⑥ | コンクリートブロック積（張）工
013 | 天端コンクリート | Ⅰ | 2 | ⑥ | コンクリートブロック積（張）工
014 | 石積（練石）（複合） | Ⅰ | 2 | ⑦ | 石積（張）工
015 | 石張（複合） | Ⅰ | 2 | ⑦ | 石積（張）工
016 | 胴込・裏込コンクリート | Ⅰ | 2 | ⑦ | 石積（張）工
017 | 小型擁壁（Ａ） | Ⅰ | 2 | ⑨ | 場所打擁壁工（１）
018 | 小型擁壁（Ｂ） | Ⅰ | 2 | ⑨ | 場所打擁壁工（１）
019 | 重力式擁壁 | Ⅰ | 2 | ⑨ | 場所打擁壁工（１）
020 | もたれ式擁壁 | Ⅰ | 2 | ⑨ | 場所打擁壁工（１）
021 | 逆Ｔ型擁壁 | Ⅰ | 2 | ⑨ | 場所打擁壁工（１）
022 | Ｌ型擁壁 | Ⅰ | 2 | ⑨ | 場所打擁壁工（１）
023 | コンクリート（場所打擁壁） | Ⅰ | 2 | ⑩ | 場所打擁壁工（２）
024 | ヒューム管（Ｂ形管） | Ⅰ | 2 | ⑭ | 排水構造物工
025 | ＰＣ管 | Ⅰ | 2 | ⑭ | 排水構造物工
026 | 現場打ち水路（本体） | Ⅰ | 2 | ⑮ | 排水構造物工（現場打ち水路（本体））
027 | 現場打ち集水桝・街渠桝（本体） | Ⅰ | 2 | ⑯ | 排水構造物工（現場打ち集水桝・街渠桝（本体））
028 | 積込（コンクリート殻） | Ⅰ | 2 | ⑳ | 構造物とりこわし工
029 | コンクリート床版 | Ⅰ | 2 | ㉖ | 発泡スチロールを用いた超軽量盛土工
030 | 函渠 | Ⅰ | 2 | ㉘ | 函渠工（１）
031 | コンクリート（場所打函渠） | Ⅰ | 2 | ㉙ | 函渠工（２）
032 | コンクリート | Ⅰ | 3 | ① | コンクリート工
033 | 消波根固めブロック製作 | Ⅰ | 4 | ① | 消波根固めブロック工
034 | プレキャスト基礎 | Ⅰ | 5 | ③ | 護岸基礎ブロック工
035 | 中詰コンクリート打設 | Ⅰ | 5 | ③ | 護岸基礎ブロック工
036 | 踏掛版 | Ⅰ | 7 | ④ | 踏掛版
037 | コンクリート巻立て | Ⅰ | 9 | ⑤ | 橋梁補強工（コンクリート巻立て）（１）
038 | コンクリート（適用範囲外コンクリート巻立て工） | Ⅰ | 9 | ⑥ | 橋梁補強工（コンクリート巻立て）（２）
039 | コンクリート | Ⅰ | 9 | ⑨ | 橋梁地覆補修工
040 | コンクリート（沓座拡幅工） | Ⅰ | 9 | ⑱ | 沓座拡幅工
041 | 養生（鋼橋床版） | Ⅰ | 10 | ① | 鋼橋床版工

## とりまとめシート
※ | このシートは、設計書で使用する施工パッケージの標準単価をとりまとめるために用意したものです。必要な情報をコピー・貼付けて活用ください。
No | 施工パッケージ名称 | 積算 単位 | 条件区分 | 標準単価 | 機労材構成比 | [14 empty] | 代表機労材規格 | [11 empty] | 備考
[5 empty] | K |  |  |  | R |  |  |  |  | Z |  |  |  |  | S | K （ *印：賃料） |  |  | R |  |  |  | Z |  |  |  | S
[6 empty] | K1 | K2 | K3 |  | R1 | R2 | R3 | R4 |  | Z1 | Z2 | Z3 | Z4 |  | K1 | K2 | K3 | R1 | R2 | R3 | R4 | Z1 | Z2 | Z3 | Z4
1
2
3
4
5
6
7
8
9
10
11
12
13
14
15
16
17
18
19
20
21
22
23
24
25
26
27
28
29
30
31
32
33
34
35
36
37
38
39
40
41
42
43
44
45
46
47
48
49
50

## 001
No.001【 掘削 】
＜ 積算単位：ｍ３ ＞
条件区分 | [8 empty] | 標準単価 | 機労材構成比 | [14 empty] | 代表機労材規格 | [11 empty] | 備考
土質 | 施工方法 | 岩質 | 押土の有無 | 障害の有無 | 施工数量 | 火薬使用 | 破砕片除去の有無 | 集積押土の有無 |  | K |  |  |  | R |  |  |  |  | Z |  |  |  |  | S | K （ *印：賃料） |  |  | R |  |  |  | Z |  |  |  | S
[11 empty] | K1 | K2 | K3 |  | R1 | R2 | R3 | R4 |  | Z1 | Z2 | Z3 | Z4 |  | K1 | K2 | K3 | R1 | R2 | R3 | R4 | Z1 | Z2 | Z3 | Z4
土砂 | ｵｰﾌﾟﾝｶｯﾄ | - | 有り | - | 普通土30,000m3未満又は湿地軟弱土 | - | - | - | 266.88 | 53.02 | 53.02 | - | - | 27.91 | 27.91 | - | - | - | 19.07 | 19.07 | - | - | - | - | ブルドーザ［湿地・排出ガス対策型（第１次基準値）］ 20t級 | - | - | 運転手（特殊） | - | - | - | 軽油 １．２号 パトロール給油 | - | - | - | - | -
土砂 | ｵｰﾌﾟﾝｶｯﾄ | - | 有り | - | 普通土30,000m3以上 | - | - | - | 171.58 | 60.17 | 60.17 | - | - | 19.55 | 19.55 | - | - | - | 20.28 | 20.28 | - | - | - | - | ブルドーザ［普通・排出ガス対策型（第１次基準値）］ 32t級 | - | - | 運転手（特殊） | - | - | - | 軽油 １．２号 パトロール給油 | - | - | - | - | -
土砂 | ｵｰﾌﾟﾝｶｯﾄ | - | 無し | 無し | 5,000m3未満 | - | - | - | 386.71 | 47.87 | 47.87 | - | - | 33.41 | 33.41 | - | - | - | 18.72 | 18.72 | - | - | - | - | バックホウ（クローラ型）［標準型・超低騒音型・排出ガス対策型（第３次基準値）］ 山積0.8m3（平積0.6m3） | - | - | 運転手（特殊） | - | - | - | 軽油 １．２号 パトロール給油 | - | - | - | - | 被災地補正対象
土砂 | ｵｰﾌﾟﾝｶｯﾄ | - | 無し | 無し | 5,000m3以上10,000m3未満 | - | - | - | 329.74 | 47.87 | 47.87 | - | - | 33.41 | 33.41 | - | - | - | 18.72 | 18.72 | - | - | - | - | バックホウ（クローラ型）［標準型・超低騒音型・排出ガス対策型（第３次基準値）］ 山積0.8m3（平積0.6m3） | - | - | 運転手（特殊） | - | - | - | 軽油 １．２号 パトロール給油 | - | - | - | - | 被災地補正対象
土砂 | ｵｰﾌﾟﾝｶｯﾄ | - | 無し | 無し | 10,000m3以上50,000m3未満 | - | - | - | 269.92 | 47.87 | 47.87 | - | - | 33.41 | 33.41 | - | - | - | 18.72 | 18.72 | - | - | - | - | バックホウ（クローラ型）［標準型・超低騒音型・排出ガス対策型（第３次基準値）］ 山積0.8m3（平積0.6m3） | - | - | 運転手（特殊） | - | - | - | 軽油 １．２号 パトロール給油 | - | - | - | - | 被災地補正対象
土砂 | ｵｰﾌﾟﾝｶｯﾄ | - | 無し | 無し | 50,000m3以上 | - | - | - | 190.69 | 46.56 | 46.56 | - | - | 31.2 | 31.2 | - | - | - | 22.24 | 22.24 | - | - | - | - | バックホウ（クローラ型）［標準型・排出ガス対策型（第１次基準値）］ 山積1.4m3（平積1.0m3） | - | - | 運転手（特殊） | - | - | - | 軽油 １．２号 パトロール給油 | - | - | - | - | 被災地補正対象
土砂 | ｵｰﾌﾟﾝｶｯﾄ | - | 無し | 有り | 5,000m3未満 | - | - | - | 635.98 | 47.87 | 47.87 | - | - | 33.41 | 33.41 | - | - | - | 18.72 | 18.72 | - | - | - | - | バックホウ（クローラ型）［標準型・超低騒音型・排出ガス対策型（第３次基準値）］ 山積0.8m3（平積0.6m3） | - | - | 運転手（特殊） | - | - | - | 軽油 １．２号 パトロール給油 | - | - | - | - | 被災地補正対象
土砂 | ｵｰﾌﾟﾝｶｯﾄ | - | 無し | 有り | 5,000m3以上10,000m3未満 | - | - | - | 523.45 | 47.87 | 47.87 | - | - | 33.41 | 33.41 | - | - | - | 18.72 | 18.72 | - | - | - | - | バックホウ（クローラ型）［標準型・超低騒音型・排出ガス対策型（第３次基準値）］ 山積0.8m3（平積0.6m3） | - | - | 運転手（特殊） | - | - | - | 軽油 １．２号 パトロール給油 | - | - | - | - | 被災地補正対象
土砂 | ｵｰﾌﾟﾝｶｯﾄ | - | 無し | 有り | 10,000m3以上50,000m3未満 | - | - | - | 423.75 | 47.87 | 47.87 | - | - | 33.41 | 33.41 | - | - | - | 18.72 | 18.72 | - | - | - | - | バックホウ（クローラ型）［標準型・超低騒音型・排出ガス対策型（第３次基準値）］ 山積0.8m3（平積0.6m3） | - | - | 運転手（特殊） | - | - | - | 軽油 １．２号 パトロール給油 | - | - | - | - | 被災地補正対象
土砂 | ｵｰﾌﾟﾝｶｯﾄ | - | 無し | 有り | 50,000m3以上 | - | - | - | 298.24 | 46.56 | 46.56 | - | - | 31.2 | 31.2 | - | - | - | 22.24 | 22.24 | - | - | - | - | バックホウ（クローラ型）［標準型・排出ガス対策型（第１次基準値）］ 山積1.4m3（平積1.0m3） | - | - | 運転手（特殊） | - | - | - | 軽油 １．２号 パトロール給油 | - | - | - | - | 被災地補正対象
土砂 | 片切掘削 | - | - | - | - | - | - | - | 1120.8 | 11.5 | 11.5 | - | - | 83.09 | 73.43 | 9.66 | - | - | 5.41 | 5.41 | - | - | - | - | バックホウ（クローラ型）［標準型・超低騒音型・排出ガス対策型（第３次基準値）］ 山積0.8m3（平積0.6m3） | - | - | 普通作業員 | 運転手（特殊） | - | - | 軽油 １．２号 パトロール給油 | - | - | - | - | -
土砂 | 水中掘削 | - | - | - | - | - | - | - | 356.43 | 58.38 | 58.38 | - | - | 25.7 | 25.7 | - | - | - | 15.92 | 15.92 | - | - | - | - | クラムシェル［油圧ロープ式・クローラ型］ 平積0.8m3 | - | - | 運転手（特殊） | - | - | - | 軽油 １．２号 パトロール給油 | - | - | - | - | -
土砂 | 現場制約あり | - | - | - | - | - | - | - | 5486 | 0 | - | - | - | 100 | 100 | - | - | - | 0 | - | - | - | - | - | - | - | - | 普通作業員 | - | - | - | - | - | - | - | - | -
土砂 | 上記以外(小規模) | - | - | - | 標準 | - | - | - | 1106.8 | 30.52 | 30.52 | - | - | 58.07 | 58.07 | - | - | - | 11.41 | 11.41 | - | - | - | - | バックホウ（クローラ型）［標準型・排出ガス対策型（第２次基準値）］ 山積0.28m3（平積0.2m3） | - | - | 運転手（特殊） | - | - | - | 軽油 １．２号 パトロール給油 | - | - | - | - | -
土砂 | 上記以外(小規模) | - | - | - | 標準以外 | - | - | - | 2327.7 | 23.75 | 23.75 | - | - | 68.21 | 68.21 | - | - | - | 8.04 | 8.04 | - | - | - | - | 小型バックホウ（クローラ型）［標準型・排出ガス対策型（第２次基準値）］ 山積0.13m3（平積0.10m3） | - | - | 運転手（特殊） | - | - | - | 軽油 １．２号 パトロール給油 | - | - | - | - | -
岩塊･玉石 | ｵｰﾌﾟﾝｶｯﾄ | - | 有り | - | 普通土30,000m3未満又は湿地軟弱土 | - | - | - | 426.32 | 53.02 | 53.02 | - | - | 27.91 | 27.91 | - | - | - | 19.07 | 19.07 | - | - | - | - | ブルドーザ［湿地・排出ガス対策型（第１次基準値）］ 20t級 | - | - | 運転手（特殊） | - | - | - | 軽油 １．２号 パトロール給油 | - | - | - | - | -
岩塊･玉石 | ｵｰﾌﾟﾝｶｯﾄ | - | 有り | - | 普通土30,000m3以上 | - | - | - | 276.23 | 60.17 | 60.17 | - | - | 19.55 | 19.55 | - | - | - | 20.28 | 20.28 | - | - | - | - | ブルドーザ［普通・排出ガス対策型（第１次基準値）］ 32t級 | - | - | 運転手（特殊） | - | - | - | 軽油 １．２号 パトロール給油 | - | - | - | - | -
岩塊･玉石 | ｵｰﾌﾟﾝｶｯﾄ | - | 無し | 無し | 5,000m3未満 | - | - | - | 494.25 | 47.87 | 47.87 | - | - | 33.41 | 33.41 | - | - | - | 18.72 | 18.72 | - | - | - | - | バックホウ（クローラ型）［標準型・超低騒音型・排出ガス対策型（第３次基準値）］ 山積0.8m3（平積0.6m3） | - | - | 運転手（特殊） | - | - | - | 軽油 １．２号 パトロール給油 | - | - | - | - | 被災地補正対象
岩塊･玉石 | ｵｰﾌﾟﾝｶｯﾄ | - | 無し | 無し | 5,000m3以上10,000m3未満 | - | - | - | 423.75 | 47.87 | 47.87 | - | - | 33.41 | 33.41 | - | - | - | 18.72 | 18.72 | - | - | - | - | バックホウ（クローラ型）［標準型・超低騒音型・排出ガス対策型（第３次基準値）］ 山積0.8m3（平積0.6m3） | - | - | 運転手（特殊） | - | - | - | 軽油 １．２号 パトロール給油 | - | - | - | - | 被災地補正対象
岩塊･玉石 | ｵｰﾌﾟﾝｶｯﾄ | - | 無し | 無し | 10,000m3以上50,000m3未満 | - | - | - | 356.09 | 47.87 | 47.87 | - | - | 33.41 | 33.41 | - | - | - | 18.72 | 18.72 | - | - | - | - | バックホウ（クローラ型）［標準型・超低騒音型・排出ガス対策型（第３次基準値）］ 山積0.8m3（平積0.6m3） | - | - | 運転手（特殊） | - | - | - | 軽油 １．２号 パトロール給油 | - | - | - | - | 被災地補正対象
岩塊･玉石 | ｵｰﾌﾟﾝｶｯﾄ | - | 無し | 無し | 50,000m3以上 | - | - | - | 232.64 | 46.56 | 46.56 | - | - | 31.2 | 31.2 | - | - | - | 22.24 | 22.24 | - | - | - | - | バックホウ（クローラ型）［標準型・排出ガス対策型（第１次基準値）］ 山積1.4m3（平積1.0m3） | - | - | 運転手（特殊） | - | - | - | 軽油 １．２号 パトロール給油 | - | - | - | - | 被災地補正対象
岩塊･玉石 | ｵｰﾌﾟﾝｶｯﾄ | - | 無し | 有り | 5,000m3未満 | - | - | - | 809.04 | 47.87 | 47.87 | - | - | 33.41 | 33.41 | - | - | - | 18.72 | 18.72 | - | - | - | - | バックホウ（クローラ型）［標準型・超低騒音型・排出ガス対策型（第３次基準値）］ 山積0.8m3（平積0.6m3） | - | - | 運転手（特殊） | - | - | - | 軽油 １．２号 パトロール給油 | - | - | - | - | 被災地補正対象
岩塊･玉石 | ｵｰﾌﾟﾝｶｯﾄ | - | 無し | 有り | 5,000m3以上10,000m3未満 | - | - | - | 685.12 | 47.87 | 47.87 | - | - | 33.41 | 33.41 | - | - | - | 18.72 | 18.72 | - | - | - | - | バックホウ（クローラ型）［標準型・超低騒音型・排出ガス対策型（第３次基準値）］ 山積0.8m3（平積0.6m3） | - | - | 運転手（特殊） | - | - | - | 軽油 １．２号 パトロール給油 | - | - | - | - | 被災地補正対象
岩塊･玉石 | ｵｰﾌﾟﾝｶｯﾄ | - | 無し | 有り | 10,000m3以上50,000m3未満 | - | - | - | 593.25 | 47.87 | 47.87 | - | - | 33.41 | 33.41 | - | - | - | 18.72 | 18.72 | - | - | - | - | バックホウ（クローラ型）［標準型・超低騒音型・排出ガス対策型（第３次基準値）］ 山積0.8m3（平積0.6m3） | - | - | 運転手（特殊） | - | - | - | 軽油 １．２号 パトロール給油 | - | - | - | - | 被災地補正対象
岩塊･玉石 | ｵｰﾌﾟﾝｶｯﾄ | - | 無し | 有り | 50,000m3以上 | - | - | - | 366.89 | 46.56 | 46.56 | - | - | 31.2 | 31.2 | - | - | - | 22.24 | 22.24 | - | - | - | - | バックホウ（クローラ型）［標準型・排出ガス対策型（第１次基準値）］ 山積1.4m3（平積1.0m3） | - | - | 運転手（特殊） | - | - | - | 軽油 １．２号 パトロール給油 | - | - | - | - | 被災地補正対象
岩塊･玉石 | 水中掘削 | - | - | - | - | - | - | - | 514.73 | 58.38 | 58.38 | - | - | 25.7 | 25.7 | - | - | - | 15.92 | 15.92 | - | - | - | - | クラムシェル［油圧ロープ式・クローラ型］ 平積0.8m3 | - | - | 運転手（特殊） | - | - | - | 軽油 １．２号 パトロール給油 | - | - | - | - | -
岩塊･玉石 | 現場制約あり | - | - | - | - | - | - | - | 8440 | 0 | - | - | - | 100 | 100 | - | - | - | 0 | - | - | - | - | - | - | - | - | 普通作業員 | - | - | - | - | - | - | - | - | -
軟岩 | ｵｰﾌﾟﾝｶｯﾄ | - | - | 無し | 1,000m3未満 | - | 無し | 無し | 1453.1 | 55.55 | 34.47 | 17.45 | - | 29.61 | 27.68 | - | - | - | 14.84 | 13.87 | - | - | - | - | バックホウ（クローラ型）［標準型・超低騒音型・排出ガス対策型（第３次基準値）］ 山積0.8m3（平積0.6m3） | 大型ブレーカ［油圧式］（ベースマシン含まず） 質量1300kg級 | - | 運転手（特殊） | - | - | - | 軽油 １．２号 パトロール給油 | - | - | - | - | -
軟岩 | ｵｰﾌﾟﾝｶｯﾄ | - | - | 無し | 1,000m3未満 | - | 無し | 有り | 1610.8 | 55.31 | 31.11 | 15.74 | 5.19 | 29.44 | 27.7 | - | - | - | 15.25 | 14.38 | - | - | - | - | バックホウ（クローラ型）［標準型・超低騒音型・排出ガス対策型（第３次基準値）］ 山積0.8m3（平積0.6m3） | 大型ブレーカ［油圧式］（ベースマシン含まず） 質量1300kg級 | ブルドーザ［湿地・排出ガス対策型（第１次基準値）］ 20t級 | 運転手（特殊） | - | - | - | 軽油 １．２号 パトロール給油 | - | - | - | - | -
軟岩 | ｵｰﾌﾟﾝｶｯﾄ | - | - | 無し | 1,000m3未満 | - | 有り(50,000m3未満) | 無し | 1703.1 | 53.8 | 29.43 | 14.89 | 6.39 | 30.89 | 29.24 | - | - | - | 15.31 | 14.49 | - | - | - | - | バックホウ（クローラ型）［標準型・超低騒音型・排出ガス対策型（第３次基準値）］ 山積0.8m3（平積0.6m3） | 大型ブレーカ［油圧式］（ベースマシン含まず） 質量1300kg級 | バックホウ（クローラ型）［標準型・排出ガス対策型（第２次基準値）］ 山積0.8m3（平積0.6m3） | 運転手（特殊） | - | - | - | 軽油 １．２号 パトロール給油 | - | - | - | - | 被災地補正対象
軟岩 | ｵｰﾌﾟﾝｶｯﾄ | - | - | 無し | 1,000m3未満 | - | 有り(50,000m3以上) | 無し | 1636.1 | 54.54 | 30.62 | 15.5 | 5.2 | 29.79 | 28.07 | - | - | - | 15.67 | 14.81 | - | - | - | - | バックホウ（クローラ型）［標準型・超低騒音型・排出ガス対策型（第３次基準値）］ 山積0.8m3（平積0.6m3） | 大型ブレーカ［油圧式］（ベースマシン含まず） 質量1300kg級 | バックホウ（クローラ型）［標準型・排出ガス対策型（第１次基準値）］ 山積1.4m3（平積1.0m3） | 運転手（特殊） | - | - | - | 軽油 １．２号 パトロール給油 | - | - | - | - | 被災地補正対象
軟岩 | ｵｰﾌﾟﾝｶｯﾄ | - | - | 無し | 1,000m3以上5,000m3未満 | - | 無し | 無し | 981.15 | 55.55 | 33.23 | 16.82 | - | 29.61 | 26.68 | - | - | - | 14.84 | 13.37 | - | - | - | - | バックホウ（クローラ型）［標準型・超低騒音型・排出ガス対策型（第３次基準値）］ 山積0.8m3（平積0.6m3） | 大型ブレーカ［油圧式］（ベースマシン含まず） 質量1300kg級 | - | 運転手（特殊） | - | - | - | 軽油 １．２号 パトロール給油 | - | - | - | - | -
軟岩 | ｵｰﾌﾟﾝｶｯﾄ | - | - | 無し | 1,000m3以上5,000m3未満 | - | 無し | 有り | 1138.9 | 55.21 | 28.64 | 14.49 | 7.34 | 29.37 | 26.85 | - | - | - | 15.42 | 14.16 | - | - | - | - | バックホウ（クローラ型）［標準型・超低騒音型・排出ガス対策型（第３次基準値）］ 山積0.8m3（平積0.6m3） | 大型ブレーカ［油圧式］（ベースマシン含まず） 質量1300kg級 | ブルドーザ［湿地・排出ガス対策型（第１次基準値）］ 20t級 | 運転手（特殊） | - | - | - | 軽油 １．２号 パトロール給油 | - | - | - | - | -
軟岩 | ｵｰﾌﾟﾝｶｯﾄ | - | - | 無し | 1,000m3以上5,000m3未満 | - | 有り(50,000m3未満) | 無し | 1231.2 | 53.12 | 26.5 | 13.4 | 8.84 | 31.38 | 29.05 | - | - | - | 15.5 | 14.33 | - | - | - | - | バックホウ（クローラ型）［標準型・超低騒音型・排出ガス対策型（第３次基準値）］ 山積0.8m3（平積0.6m3） | 大型ブレーカ［油圧式］（ベースマシン含まず） 質量1300kg級 | バックホウ（クローラ型）［標準型・排出ガス対策型（第２次基準値）］ 山積0.8m3（平積0.6m3） | 運転手（特殊） | - | - | - | 軽油 １．２号 パトロール給油 | - | - | - | - | 被災地補正対象
軟岩 | ｵｰﾌﾟﾝｶｯﾄ | - | - | 無し | 1,000m3以上5,000m3未満 | - | 有り(50,000m3以上) | 無し | 1164.2 | 54.13 | 28 | 14.18 | 7.32 | 29.86 | 27.39 | - | - | - | 16.01 | 14.77 | - | - | - | - | バックホウ（クローラ型）［標準型・超低騒音型・排出ガス対策型（第３次基準値）］ 山積0.8m3（平積0.6m3） | 大型ブレーカ［油圧式］（ベースマシン含まず） 質量1300kg級 | バックホウ（クローラ型）［標準型・排出ガス対策型（第１次基準値）］ 山積1.4m3（平積1.0m3） | 運転手（特殊） | - | - | - | 軽油 １．２号 パトロール給油 | - | - | - | - | 被災地補正対象
軟岩 | ｵｰﾌﾟﾝｶｯﾄ | - | - | 無し | 5,000m3以上 | - | - | - | 330.18 | 62.31 | 58.24 | - | - | 20.05 | 18.74 | - | - | - | 17.64 | 16.49 | - | - | - | - | ブルドーザ［リッパ装置付・排出ガス対策型（第２次基準値）］ 32t級 | - | - | 運転手（特殊） | - | - | - | 軽油 １．２号 パトロール給油 | - | - | - | - | -
軟岩 | ｵｰﾌﾟﾝｶｯﾄ | - | - | 有り | 5,000m3未満 | - | 無し | 無し | 2684.3 | 54.12 | 34.55 | 17.49 | - | 28.86 | 27.75 | - | - | - | 17.02 | 16.37 | - | - | - | - | バックホウ（クローラ型）［標準型・超低騒音型・排出ガス対策型（第３次基準値）］ 山積0.8m3（平積0.6m3） | 大型ブレーカ［油圧式］（ベースマシン含まず） 質量1300kg級 | - | 運転手（特殊） | - | - | - | 軽油 １．２号 パトロール給油 | - | - | - | - | -
軟岩 | ｵｰﾌﾟﾝｶｯﾄ | - | - | 有り | 5,000m3未満 | - | 無し | 有り | 2842 | 54.07 | 32.65 | 16.52 | 2.94 | 28.8 | 27.76 | - | - | - | 17.13 | 16.52 | - | - | - | - | バックホウ（クローラ型）［標準型・超低騒音型・排出ガス対策型（第３次基準値）］ 山積0.8m3（平積0.6m3） | 大型ブレーカ［油圧式］（ベースマシン含まず） 質量1300kg級 | ブルドーザ［湿地・排出ガス対策型（第１次基準値）］ 20t級 | 運転手（特殊） | - | - | - | 軽油 １．２号 パトロール給油 | - | - | - | - | -
軟岩 | ｵｰﾌﾟﾝｶｯﾄ | - | - | 有り | 5,000m3未満 | - | 有り(50,000m3未満) | 無し | 2934.3 | 53.24 | 31.64 | 16 | 3.7 | 29.66 | 28.65 | - | - | - | 17.1 | 16.51 | - | - | - | - | バックホウ（クローラ型）［標準型・超低騒音型・排出ガス対策型（第３次基準値）］ 山積0.8m3（平積0.6m3） | 大型ブレーカ［油圧式］（ベースマシン含まず） 質量1300kg級 | バックホウ（クローラ型）［標準型・排出ガス対策型（第２次基準値）］ 山積0.8m3（平積0.6m3） | 運転手（特殊） | - | - | - | 軽油 １．２号 パトロール給油 | - | - | - | - | 被災地補正対象
軟岩 | ｵｰﾌﾟﾝｶｯﾄ | - | - | 有り | 5,000m3未満 | - | 有り(50,000m3以上) | 無し | 2867.4 | 53.65 | 32.36 | 16.38 | 2.97 | 29 | 27.97 | - | - | - | 17.35 | 16.74 | - | - | - | - | バックホウ（クローラ型）［標準型・超低騒音型・排出ガス対策型（第３次基準値）］ 山積0.8m3（平積0.6m3） | 大型ブレーカ［油圧式］（ベースマシン含まず） 質量1300kg級 | バックホウ（クローラ型）［標準型・排出ガス対策型（第１次基準値）］ 山積1.4m3（平積1.0m3） | 運転手（特殊） | - | - | - | 軽油 １．２号 パトロール給油 | - | - | - | - | 被災地補正対象
軟岩 | 片切掘削 | - | - | - | - | - | 無し | 無し | 3141.8 | 24.76 | 15.36 | 7.78 | - | 69.93 | 39.32 | 13.7 | 12.34 | - | 5.31 | 4.97 | - | - | - | - | バックホウ（クローラ型）［標準型・超低騒音型・排出ガス対策型（第３次基準値）］ 山積0.8m3（平積0.6m3） | 大型ブレーカ［油圧式］（ベースマシン含まず） 質量1300kg級 | - | 特殊作業員 | 普通作業員 | 運転手（特殊） | - | 軽油 １．２号 パトロール給油 | - | - | - | - | -
軟岩 | 片切掘削 | - | - | - | - | - | 無し | 有り | 3299.6 | 26.1 | 14.62 | 7.41 | 2.53 | 67.92 | 37.44 | 13.09 | 13.04 | - | 5.98 | 5.65 | - | - | - | - | バックホウ（クローラ型）［標準型・超低騒音型・排出ガス対策型（第３次基準値）］ 山積0.8m3（平積0.6m3） | 大型ブレーカ［油圧式］（ベースマシン含まず） 質量1300kg級 | ブルドーザ［湿地・排出ガス対策型（第１次基準値）］ 20t級 | 特殊作業員 | 運転手（特殊） | 普通作業員 | - | 軽油 １．２号 パトロール給油 | - | - | - | - | -
軟岩 | 片切掘削 | - | - | - | - | - | 有り(50,000m3未満) | 無し | 3391.9 | 26.14 | 14.23 | 7.21 | 3.2 | 67.6 | 36.42 | 14.26 | 12.69 | - | 6.26 | 5.94 | - | - | - | - | バックホウ（クローラ型）［標準型・超低騒音型・排出ガス対策型（第３次基準値）］ 山積0.8m3（平積0.6m3） | 大型ブレーカ［油圧式］（ベースマシン含まず） 質量1300kg級 | バックホウ（クローラ型）［標準型・排出ガス対策型（第２次基準値）］ 山積0.8m3（平積0.6m3） | 特殊作業員 | 運転手（特殊） | 普通作業員 | - | 軽油 １．２号 パトロール給油 | - | - | - | - | 被災地補正対象
軟岩 | 片切掘削 | - | - | - | - | - | 有り(50,000m3以上) | 無し | 3324.9 | 25.95 | 14.51 | 7.35 | 2.56 | 67.81 | 37.17 | 13.38 | 12.94 | - | 6.24 | 5.92 | - | - | - | - | バックホウ（クローラ型）［標準型・超低騒音型・排出ガス対策型（第３次基準値）］ 山積0.8m3（平積0.6m3） | 大型ブレーカ［油圧式］（ベースマシン含まず） 質量1300kg級 | バックホウ（クローラ型）［標準型・排出ガス対策型（第１次基準値）］ 山積1.4m3（平積1.0m3） | 特殊作業員 | 運転手（特殊） | 普通作業員 | - | 軽油 １．２号 パトロール給油 | - | - | - | - | 被災地補正対象
軟岩 | 現場制約あり | 軟岩(I) | - | - | - | - | - | - | 9506.5 | 2.37 | 1.9 | 0.45 | - | 96.01 | 66.21 | 28.85 | - | - | 1.62 | 1.61 | - | - | - | - | 空気圧縮機［可搬式・エンジン駆動・スクリュ型・排出ガス対策型（第1次基準値）］ 吐出量5.0m3／min 吐出圧力0.7MPa | さく岩機［コンクリートブレーカ］ 20kg級 | - | 特殊作業員 | 普通作業員 | - | - | 軽油 １．２号 パトロール給油 | - | - | - | - | -
軟岩 | 現場制約あり | 軟岩(II) | - | - | - | - | - | - | 12252 | 2.68 | 2.21 | 0.45 | - | 95.43 | 65.22 | 29.27 | - | - | 1.89 | 1.88 | - | - | - | - | 空気圧縮機［可搬式・エンジン駆動・スクリュ型・排出ガス対策型（第1次基準値）］ 吐出量5.0m3／min 吐出圧力0.7MPa | さく岩機［コンクリートブレーカ］ 20kg級 | - | 特殊作業員 | 普通作業員 | - | - | 軽油 １．２号 パトロール給油 | - | - | - | - | -
硬岩 | ｵｰﾌﾟﾝｶｯﾄ | - | - | 無し | - | 不可 | 無し | 無し | 2355.7 | 55.79 | 29.46 | 14.14 | - | 28.7 | 22.42 | - | - | - | 15.51 | 12.12 | - | - | - | - | バックホウ（クローラ型）［標準型・超低騒音型・排出ガス対策型（第３次基準値）］ 山積0.8m3（平積0.6m3） | 大型ブレーカ［油圧式］（ベースマシン含まず） 質量1300kg級 | - | 運転手（特殊） | - | - | - | 軽油 １．２号 パトロール給油 | - | - | - | - | -
硬岩 | ｵｰﾌﾟﾝｶｯﾄ | - | - | 無し | - | 不可 | 無し | 有り | 2611.1 | 55.72 | 26.57 | 12.76 | 5.39 | 28.5 | 22.84 | - | - | - | 15.78 | 12.72 | - | - | - | - | バックホウ（クローラ型）［標準型・超低騒音型・排出ガス対策型（第３次基準値）］ 山積0.8m3（平積0.6m3） | 大型ブレーカ［油圧式］（ベースマシン含まず） 質量1300kg級 | ブルドーザ［湿地・排出ガス対策型（第１次基準値）］ 20t級 | 運転手（特殊） | - | - | - | 軽油 １．２号 パトロール給油 | - | - | - | - | -
硬岩 | ｵｰﾌﾟﾝｶｯﾄ | - | - | 無し | - | 不可 | 有り(50,000m3未満) | 無し | 2666 | 54.61 | 26.03 | 12.49 | 5.32 | 29.65 | 24.11 | - | - | - | 15.74 | 12.74 | - | - | - | - | バックホウ（クローラ型）［標準型・超低騒音型・排出ガス対策型（第３次基準値）］ 山積0.8m3（平積0.6m3） | 大型ブレーカ［油圧式］（ベースマシン含まず） 質量1300kg級 | バックホウ（クローラ型）［標準型・排出ガス対策型（第２次基準値）］ 山積0.8m3（平積0.6m3） | 運転手（特殊） | - | - | - | 軽油 １．２号 パトロール給油 | - | - | - | - | 被災地補正対象
硬岩 | ｵｰﾌﾟﾝｶｯﾄ | - | - | 無し | - | 不可 | 有り(50,000m3以上) | 無し | 2581.8 | 55.17 | 26.87 | 12.9 | 4.27 | 28.81 | 23.08 | - | - | - | 16.02 | 12.93 | - | - | - | - | バックホウ（クローラ型）［標準型・超低騒音型・排出ガス対策型（第３次基準値）］ 山積0.8m3（平積0.6m3） | 大型ブレーカ［油圧式］（ベースマシン含まず） 質量1300kg級 | バックホウ（クローラ型）［標準型・排出ガス対策型（第１次基準値）］ 山積1.4m3（平積1.0m3） | 運転手（特殊） | - | - | - | 軽油 １．２号 パトロール給油 | - | - | - | - | 被災地補正対象
硬岩 | ｵｰﾌﾟﾝｶｯﾄ | - | - | 無し | - | 可 | - | - | 1573.9 | 41.68 | 12.63 | 9.86 | 7.33 | 51.67 | 12.85 | 10.45 | 8.77 | 5 | 6.65 | 5.32 | - | - | - | - | クローラドリル［油圧式］〔搭乗式〕 ドリフタ質量150kg級 | ブルドーザ［リッパ装置付・排出ガス対策型（第２次基準値）］ 32t級 | バックホウ（クローラ型）［標準型・超低騒音型・排出ガス対策型（第３次基準値）］ 山積0.8m3（平積0.6m3） | さく岩工 | 特殊作業員 | 運転手（特殊） | 土木一般世話役 | 軽油 １．２号 パトロール給油 | - | - | - | - | -
硬岩 | ｵｰﾌﾟﾝｶｯﾄ | - | - | 有り | - | 不可 | 無し | 無し | 4562 | 55.01 | 32.61 | 15.65 | - | 28.3 | 24.83 | - | - | - | 16.69 | 14.64 | - | - | - | - | バックホウ（クローラ型）［標準型・超低騒音型・排出ガス対策型（第３次基準値）］ 山積0.8m3（平積0.6m3） | 大型ブレーカ［油圧式］（ベースマシン含まず） 質量1300kg級 | - | 運転手（特殊） | - | - | - | 軽油 １．２号 パトロール給油 | - | - | - | - | -
硬岩 | ｵｰﾌﾟﾝｶｯﾄ | - | - | 有り | - | 不可 | 無し | 有り | 4817.3 | 55.02 | 30.89 | 14.82 | 2.92 | 28.21 | 24.92 | - | - | - | 16.77 | 14.83 | - | - | - | - | バックホウ（クローラ型）［標準型・超低騒音型・排出ガス対策型（第３次基準値）］ 山積0.8m3（平積0.6m3） | 大型ブレーカ［油圧式］（ベースマシン含まず） 質量1300kg級 | ブルドーザ［湿地・排出ガス対策型（第１次基準値）］ 20t級 | 運転手（特殊） | - | - | - | 軽油 １．２号 パトロール給油 | - | - | - | - | -
硬岩 | ｵｰﾌﾟﾝｶｯﾄ | - | - | 有り | - | 不可 | 有り(50,000m3未満) | 無し | 4872.3 | 54.41 | 30.52 | 14.66 | 2.91 | 28.85 | 25.6 | - | - | - | 16.74 | 14.82 | - | - | - | - | バックホウ（クローラ型）［標準型・超低騒音型・排出ガス対策型（第３次基準値）］ 山積0.8m3（平積0.6m3） | 大型ブレーカ［油圧式］（ベースマシン含まず） 質量1300kg級 | バックホウ（クローラ型）［標準型・排出ガス対策型（第２次基準値）］ 山積0.8m3（平積0.6m3） | 運転手（特殊） | - | - | - | 軽油 １．２号 パトロール給油 | - | - | - | - | 被災地補正対象
硬岩 | ｵｰﾌﾟﾝｶｯﾄ | - | - | 有り | - | 不可 | 有り(50,000m3以上) | 無し | 4788 | 54.71 | 31.06 | 14.92 | 2.3 | 28.38 | 25.07 | - | - | - | 16.91 | 14.96 | - | - | - | - | バックホウ（クローラ型）［標準型・超低騒音型・排出ガス対策型（第３次基準値）］ 山積0.8m3（平積0.6m3） | 大型ブレーカ［油圧式］（ベースマシン含まず） 質量1300kg級 | バックホウ（クローラ型）［標準型・排出ガス対策型（第１次基準値）］ 山積1.4m3（平積1.0m3） | 運転手（特殊） | - | - | - | 軽油 １．２号 パトロール給油 | - | - | - | - | 被災地補正対象
硬岩 | 片切掘削 | - | - | - | - | 不可 | 無し | 無し | 6069.6 | 23.95 | 14.19 | 6.82 | - | 71.08 | 37.15 | 14.39 | 10.82 | - | 4.97 | 4.36 | - | - | - | - | バックホウ（クローラ型）［標準型・超低騒音型・排出ガス対策型（第３次基準値）］ 山積0.8m3（平積0.6m3） | 大型ブレーカ［油圧式］（ベースマシン含まず） 質量1300kg級 | - | 特殊作業員 | 普通作業員 | 運転手（特殊） | - | 軽油 １．２号 パトロール給油 | - | - | - | - | -
硬岩 | 片切掘削 | - | - | - | - | 不可 | 無し | 有り | 6324.9 | 25.2 | 13.62 | 6.54 | 2.22 | 69.3 | 35.66 | 13.81 | 11.46 | - | 5.5 | 4.92 | - | - | - | - | バックホウ（クローラ型）［標準型・超低騒音型・排出ガス対策型（第３次基準値）］ 山積0.8m3（平積0.6m3） | 大型ブレーカ［油圧式］（ベースマシン含まず） 質量1300kg級 | ブルドーザ［湿地・排出ガス対策型（第１次基準値）］ 20t級 | 特殊作業員 | 普通作業員 | 運転手（特殊） | - | 軽油 １．２号 パトロール給油 | - | - | - | - | -
硬岩 | 片切掘削 | - | - | - | - | 不可 | 有り(50,000m3未満) | 無し | 6379.9 | 25 | 13.5 | 6.49 | 2.22 | 69.43 | 35.35 | 13.69 | 12.09 | - | 5.57 | 4.99 | - | - | - | - | バックホウ（クローラ型）［標準型・超低騒音型・排出ガス対策型（第３次基準値）］ 山積0.8m3（平積0.6m3） | 大型ブレーカ［油圧式］（ベースマシン含まず） 質量1300kg級 | バックホウ（クローラ型）［標準型・排出ガス対策型（第２次基準値）］ 山積0.8m3（平積0.6m3） | 特殊作業員 | 普通作業員 | 運転手（特殊） | - | 軽油 １．２号 パトロール給油 | - | - | - | - | 被災地補正対象
硬岩 | 片切掘削 | - | - | - | - | 不可 | 有り(50,000m3以上) | 無し | 6295.6 | 24.83 | 13.68 | 6.57 | 1.75 | 69.62 | 35.84 | 13.87 | 11.5 | - | 5.55 | 4.97 | - | - | - | - | バックホウ（クローラ型）［標準型・超低騒音型・排出ガス対策型（第３次基準値）］ 山積0.8m3（平積0.6m3） | 大型ブレーカ［油圧式］（ベースマシン含まず） 質量1300kg級 | バックホウ（クローラ型）［標準型・排出ガス対策型（第１次基準値）］ 山積1.4m3（平積1.0m3） | 特殊作業員 | 普通作業員 | 運転手（特殊） | - | 軽油 １．２号 パトロール給油 | - | - | - | - | 被災地補正対象
硬岩 | 片切掘削 | - | - | - | - | 可 | 無し | 無し | 4732.9 | 39.49 | 19.04 | 9.56 | 4.59 | 53.48 | 20.51 | 8.38 | 7.29 | 4.72 | 7.03 | 5.91 | - | - | - | - | クローラドリル［油圧式］〔搭乗式〕 ドリフタ質量150kg級 | バックホウ（クローラ型）［標準型・超低騒音型・排出ガス対策型（第３次基準値）］ 山積0.8m3（平積0.6m3） | 大型ブレーカ［油圧式］（ベースマシン含まず） 質量1300kg級 | さく岩工 | 特殊作業員 | 運転手（特殊） | 土木一般世話役 | 軽油 １．２号 パトロール給油 | - | - | - | - | -
硬岩 | 片切掘削 | - | - | - | - | 可 | 無し | 有り | 4988.3 | 40.29 | 18.06 | 9.07 | 2.82 | 52.11 | 19.47 | 8.28 | 7.95 | 4.48 | 7.6 | 6.54 | - | - | - | - | クローラドリル［油圧式］〔搭乗式〕 ドリフタ質量150kg級 | バックホウ（クローラ型）［標準型・超低騒音型・排出ガス対策型（第３次基準値）］ 山積0.8m3（平積0.6m3） | ブルドーザ［湿地・排出ガス対策型（第１次基準値）］ 20t級 | さく岩工 | 運転手（特殊） | 特殊作業員 | 土木一般世話役 | 軽油 １．２号 パトロール給油 | - | - | - | - | -
硬岩 | 片切掘削 | - | - | - | - | 可 | 有り(50,000m3未満) | 無し | 5043.3 | 39.87 | 17.86 | 8.97 | 4.31 | 52.46 | 19.26 | 9.11 | 7.86 | 4.43 | 7.67 | 6.62 | - | - | - | - | クローラドリル［油圧式］〔搭乗式〕 ドリフタ質量150kg級 | バックホウ（クローラ型）［標準型・超低騒音型・排出ガス対策型（第３次基準値）］ 山積0.8m3（平積0.6m3） | 大型ブレーカ［油圧式］（ベースマシン含まず） 質量1300kg級 | さく岩工 | 運転手（特殊） | 特殊作業員 | 土木一般世話役 | 軽油 １．２号 パトロール給油 | - | - | - | - | 被災地補正対象
硬岩 | 片切掘削 | - | - | - | - | 可 | 有り(50,000m3以上) | 無し | 4959 | 39.91 | 18.17 | 9.12 | 2.22 | 52.41 | 19.57 | 8.32 | 8 | 4.51 | 7.68 | 6.61 | - | - | - | - | クローラドリル［油圧式］〔搭乗式〕 ドリフタ質量150kg級 | バックホウ（クローラ型）［標準型・超低騒音型・排出ガス対策型（第３次基準値）］ 山積0.8m3（平積0.6m3） | バックホウ（クローラ型）［標準型・排出ガス対策型（第１次基準値）］ 山積1.4m3（平積1.0m3） | さく岩工 | 運転手（特殊） | 特殊作業員 | 土木一般世話役 | 軽油 １．２号 パトロール給油 | - | - | - | - | 被災地補正対象
硬岩 | 現場制約あり | 中硬岩 | - | - | - | - | - | - | 17069 | 2.63 | 2.11 | 0.47 | - | 95.54 | 65.24 | 28.43 | - | - | 1.83 | 1.8 | - | - | - | - | 空気圧縮機［可搬式・エンジン駆動・スクリュ型・排出ガス対策型（第1次基準値）］ 吐出量5.0m3／min 吐出圧力0.7MPa | さく岩機［コンクリートブレーカ］ 20kg級 | - | 特殊作業員 | 普通作業員 | - | - | 軽油 １．２号 パトロール給油 | - | - | - | - | -
硬岩 | 現場制約あり | 硬岩(I) | - | - | - | - | - | - | 27660 | 2.61 | 2.12 | 0.47 | - | 95.58 | 65.66 | 28.98 | - | - | 1.81 | 1.8 | - | - | - | - | 空気圧縮機［可搬式・エンジン駆動・スクリュ型・排出ガス対策型（第1次基準値）］ 吐出量5.0m3／min 吐出圧力0.7MPa | さく岩機［コンクリートブレーカ］ 20kg級 | - | 特殊作業員 | 普通作業員 | - | - | 軽油 １．２号 パトロール給油 | - | - | - | - | -

## 002
No.002【 整地 】
＜ 積算単位：ｍ３ ＞
条件区分 |  | 標準単価 | 機労材構成比 | [14 empty] | 代表機労材規格 | [12 empty] | 備考
作業区分 | 敷均し作業内容 |  | K |  |  |  | R |  |  |  |  | Z |  |  |  |  | S | K （ *印：賃料） |  |  |  | R |  |  |  | Z |  |  |  | S
|  |  |  | K1 | K2 | K3 |  | R1 | R2 | R3 | R4 |  | Z1 | Z2 | Z3 | Z4 |  | K1 |  | K2 | K3 | R1 | R2 | R3 | R4 | Z1 | Z2 | Z3 | Z4
残土受入れ地での処理 | - | 110.19 | 25.89 | 25.89 | - | - | 49.69 | 49.69 | - | - | - | 24.42 | 24.42 | - | - | - | - | バックホウ（クローラ型）［標準型・超低騒音型・排出ガス対策型（第３次基準値）］ 山積0.8m3（平積0.6m3） | * | - | - | 運転手（特殊） | - | - | - | 軽油 １．２号 パトロール給油 | - | - | - | - | -
敷均し(ﾙｰｽﾞ) | 標準 | 160.09 | 31.28 | 31.28 | - | - | 57.34 | 32.96 | 24.38 | - | - | 11.38 | 11.38 | - | - | - | - | ブルドーザ［普通・排出ガス対策型（第１次基準値）］ 15t級 |  | - | - | 普通作業員 | 運転手（特殊） | - | - | 軽油 １．２号 パトロール給油 | - | - | - | - | 被災地補正対象
敷均し(ﾙｰｽﾞ) | 標準以外 | 158.85 | 37.7 | 37.7 | - | - | 50.45 | 33.22 | 17.23 | - | - | 11.85 | 11.85 | - | - | - | - | ブルドーザ［普通・排出ガス対策型（第１次基準値）］ 21t級 |  | - | - | 普通作業員 | 運転手（特殊） | - | - | 軽油 １．２号 パトロール給油 | - | - | - | - | 被災地補正対象
敷均し(ﾙｰｽﾞ) | 狭小幅員(幅2.5m以上4m未満) | 397.96 | 19.88 | 19.88 | - | - | 73.56 | 53.42 | 20.14 | - | - | 6.56 | 6.56 | - | - | - | - | ブルドーザ［普通・排出ガス対策型（第１次基準値）］ 3t級 |  | - | - | 運転手（特殊） | 普通作業員 | - | - | 軽油 １．２号 パトロール給油 | - | - | - | - | 被災地補正対象
敷均し(ﾙｰｽﾞ) | ﾄﾗﾌｨｶﾋﾞﾘﾃｨが確保出来ない場合 | 204.11 | 37.97 | 37.97 | - | - | 49.41 | 25.86 | 23.55 | - | - | 12.62 | 12.62 | - | - | - | - | ブルドーザ［湿地・排出ガス対策型（第１次基準値）］ 16t級 |  | - | - | 普通作業員 | 運転手（特殊） | - | - | 軽油 １．２号 パトロール給油 | - | - | - | - | 被災地補正対象

## 003
No.003【 路体（築堤）盛土 】
＜ 積算単位：ｍ３ ＞
条件区分 |  |  | 標準単価 | 機労材構成比 | [14 empty] | 代表機労材規格 | [13 empty] | 備考
施工幅員 | 施工数量 | 障害の有無 |  | K |  |  |  | R |  |  |  |  | Z |  |  |  |  | S | K （ *印：賃料） |  |  |  |  | R |  |  |  | Z |  |  |  | S
[5 empty] | K1 | K2 | K3 |  | R1 | R2 | R3 | R4 |  | Z1 | Z2 | Z3 | Z4 |  | K1 |  | K2 |  | K3 | R1 | R2 | R3 | R4 | Z1 | Z2 | Z3 | Z4
2.5m未満 | - | - | 5740.7 | 0.97 | 0.97 | - | - | 98.76 | 88.23 | 10.53 | - | - | 0.27 | 0.27 | - | - | - | - | 振動ローラ（舗装用）［ハンドガイド式］ 質量0.8～1.1t | * | - |  | - | 普通作業員 | 特殊作業員 | - | - | 軽油 １．２号 パトロール給油 | - | - | - | - | 被災地補正対象
2.5m以上4.0m未満 | - | - | 909.46 | 18.02 | 9.45 | 8.57 | - | 74.01 | 65.2 | 8.81 | - | - | 7.97 | 7.97 | - | - | - | - | バックホウ（クローラ型）［後方超小旋回型・排出ガス対策型（第２次基準値）］ 山積0.28m3（平積0.2m3） | * | 振動ローラ（舗装用）［搭乗・コンバインド式・排出ガス対策型(第３次基準値)］ 質量3～4t | * | - | 運転手（特殊） | 普通作業員 | - | - | 軽油 １．２号 パトロール給油 | - | - | - | - | 被災地補正対象
4.0m以上 | 10,000m3未満 | 無し | 247.52 | 20.28 | 12.47 | 7.81 | - | 65.94 | 44.63 | 21.31 | - | - | 13.78 | 13.78 | - | - | - | - | ブルドーザ［湿地・排出ガス対策型（第３次基準値）］ 7t級 | * | 振動ローラ（土工用）［フラット・シングルドラム型・排出ガス対策型（第３次基準値）］ 質量11～12t | * | - | 運転手（特殊） | 普通作業員 | - | - | 軽油 １．２号 パトロール給油 | - | - | - | - | 被災地補正対象
4.0m以上 | 10,000m3未満 | 有り | 465.71 | 23.21 | 12.9 | 10.31 | - | 60.96 | 49.64 | 11.32 | - | - | 15.83 | 15.83 | - | - | - | - | ブルドーザ［湿地・排出ガス対策型（第３次基準値）］ 7t級 | * | 振動ローラ（土工用）［フラット・シングルドラム型・排出ガス対策型（第３次基準値）］ 質量11～12t | * | - | 運転手（特殊） | 普通作業員 | - | - | 軽油 １．２号 パトロール給油 | - | - | - | - | 被災地補正対象
4.0m以上 | 10,000m3以上 | 無し | 245.82 | 28.12 | 20.26 | 7.86 | - | 56.03 | 34.58 | 21.45 | - | - | 15.85 | 15.85 | - | - | - | - | ブルドーザ［湿地・排出ガス対策型（第３次基準値）］ 16t級 | * | 振動ローラ（土工用）［フラット・シングルドラム型・排出ガス対策型（第３次基準値）］ 質量11～12t | * | - | 運転手（特殊） | 普通作業員 | - | - | 軽油 １．２号 パトロール給油 | - | - | - | - | 被災地補正対象
4.0m以上 | 10,000m3以上 | 有り | 436.08 | 30.93 | 19.92 | 11.01 | - | 51.19 | 39.1 | 12.09 | - | - | 17.88 | 17.88 | - | - | - | - | ブルドーザ［湿地・排出ガス対策型（第３次基準値）］ 16t級 | * | 振動ローラ（土工用）［フラット・シングルドラム型・排出ガス対策型（第３次基準値）］ 質量11～12t | * | - | 運転手（特殊） | 普通作業員 | - | - | 軽油 １．２号 パトロール給油 | - | - | - | - | 被災地補正対象

## 004
No.004【 路床盛土 】
＜ 積算単位：ｍ３ ＞
条件区分 |  |  | 標準単価 | 機労材構成比 | [14 empty] | 代表機労材規格 | [13 empty] | 備考
施工幅員 | 施工数量 | 障害の有無 |  | K |  |  |  | R |  |  |  |  | Z |  |  |  |  | S | K （ *印：賃料） |  |  |  |  | R |  |  |  | Z |  |  |  | S
[5 empty] | K1 | K2 | K3 |  | R1 | R2 | R3 | R4 |  | Z1 | Z2 | Z3 | Z4 |  | K1 |  | K2 |  | K3 | R1 | R2 | R3 | R4 | Z1 | Z2 | Z3 | Z4
2.5m未満 | - | - | 5860 | 1.12 | 1.12 | - | - | 98.57 | 86.43 | 12.14 | - | - | 0.31 | 0.31 | - | - | - | - | 振動ローラ（舗装用）［ハンドガイド式］ 質量0.8～1.1t | * | - |  | - | 普通作業員 | 特殊作業員 | - | - | 軽油 １．２号 パトロール給油 | - | - | - | - | 被災地補正対象
2.5m以上4.0m未満 | - | - | 960 | 17.99 | 9.04 | 8.95 | - | 74.18 | 65.83 | 8.35 | - | - | 7.83 | 7.83 | - | - | - | - | 振動ローラ（舗装用）［搭乗・コンバインド式・排出ガス対策型(第３次基準値)］ 質量3～4t | * | バックホウ（クローラ型）［後方超小旋回型・排出ガス対策型（第２次基準値）］ 山積0.28m3（平積0.2m3） | * | - | 運転手（特殊） | 普通作業員 | - | - | 軽油 １．２号 パトロール給油 | - | - | - | - | 被災地補正対象
4.0m以上 | 10,000m3未満 | 無し | 378.98 | 20.87 | 10.75 | 10.12 | - | 64.87 | 43.72 | 21.15 | - | - | 14.26 | 14.26 | - | - | - | - | ブルドーザ［湿地・排出ガス対策型（第３次基準値）］ 7t級 | * | 振動ローラ（土工用）［フラット・シングルドラム型・排出ガス対策型（第３次基準値）］ 質量11～12t | * | - | 運転手（特殊） | 普通作業員 | - | - | 軽油 １．２号 パトロール給油 | - | - | - | - | 被災地補正対象
4.0m以上 | 10,000m3未満 | 有り | 850.89 | 25.04 | 16.1 | 8.94 | - | 57.71 | 48.29 | 9.42 | - | - | 17.25 | 17.25 | - | - | - | - | 振動ローラ（土工用）［フラット・シングルドラム型・排出ガス対策型（第３次基準値）］ 質量11～12t | * | ブルドーザ［湿地・排出ガス対策型（第３次基準値）］ 7t級 | * | - | 運転手（特殊） | 普通作業員 | - | - | 軽油 １．２号 パトロール給油 | - | - | - | - | 被災地補正対象
4.0m以上 | 10,000m3以上 | 無し | 372.9 | 27.5 | 17.22 | 10.28 | - | 56.5 | 35 | 21.5 | - | - | 16 | 16 | - | - | - | - | ブルドーザ［湿地・排出ガス対策型（第３次基準値）］ 16t級 | * | 振動ローラ（土工用）［フラット・シングルドラム型・排出ガス対策型（第３次基準値）］ 質量11～12t | * | - | 運転手（特殊） | 普通作業員 | - | - | 軽油 １．２号 パトロール給油 | - | - | - | - | 被災地補正対象
4.0m以上 | 10,000m3以上 | 有り | 807.65 | 30.3 | 16.96 | 13.34 | - | 50.99 | 41.07 | 9.92 | - | - | 18.71 | 18.71 | - | - | - | - | 振動ローラ（土工用）［フラット・シングルドラム型・排出ガス対策型（第３次基準値）］ 質量11～12t | * | ブルドーザ［湿地・排出ガス対策型（第３次基準値）］ 16t級 | * | - | 運転手（特殊） | 普通作業員 | - | - | 軽油 １．２号 パトロール給油 | - | - | - | - | 被災地補正対象

## 005
No.005【 積込（ルーズ） 】
＜ 積算単位：ｍ３ ＞
条件区分 |  | 標準単価 | 機労材構成比 | [14 empty] | 代表機労材規格 | [11 empty] | 備考
土質 | 作業内容 |  | K |  |  |  | R |  |  |  |  | Z |  |  |  |  | S | K （ *印：賃料） |  |  | R |  |  |  | Z |  |  |  | S
|  |  |  | K1 | K2 | K3 |  | R1 | R2 | R3 | R4 |  | Z1 | Z2 | Z3 | Z4 |  | K1 | K2 | K3 | R1 | R2 | R3 | R4 | Z1 | Z2 | Z3 | Z4
土砂 | 土量50,000m3未満 | 250.03 | 43.54 | 43.54 | - | - | 38.36 | 38.36 | - | - | - | 18.1 | 18.1 | - | - | - | - | バックホウ（クローラ型）［標準型・排出ガス対策型（第２次基準値）］ 山積0.8m3（平積0.6m3） | - | - | 運転手（特殊） | - | - | - | 軽油 １．２号 パトロール給油 | - | - | - | - | 被災地補正対象
土砂 | 土量50,000m3以上 | 183.06 | 46.56 | 46.56 | - | - | 31.2 | 31.2 | - | - | - | 22.24 | 22.24 | - | - | - | - | バックホウ（クローラ型）［標準型・排出ガス対策型（第１次基準値）］ 山積1.4m3（平積1.0m3） | - | - | 運転手（特殊） | - | - | - | 軽油 １．２号 パトロール給油 | - | - | - | - | 被災地補正対象
土砂 | 平均施工幅1m以上2m未満 | 338.43 | 31.84 | 31.84 | - | - | 54.93 | 54.93 | - | - | - | 13.23 | 13.23 | - | - | - | - | バックホウ（クローラ型）［標準型・排出ガス対策型（第１次基準値）］ 山積0.45m3（平積0.35m3） | - | - | 運転手（特殊） | - | - | - | 軽油 １．２号 パトロール給油 | - | - | - | - | 被災地補正対象
土砂 | 小規模(標準) | 975.63 | 30.52 | 30.52 | - | - | 58.07 | 58.07 | - | - | - | 11.41 | 11.41 | - | - | - | - | バックホウ（クローラ型）［標準型・排出ガス対策型（第２次基準値）］ 山積0.28m3（平積0.2m3） | - | - | 運転手（特殊） | - | - | - | 軽油 １．２号 パトロール給油 | - | - | - | - | -
土砂 | 小規模(標準以外) | 1587.8 | 23.75 | 23.75 | - | - | 68.21 | 68.21 | - | - | - | 8.04 | 8.04 | - | - | - | - | 小型バックホウ（クローラ型）［標準型・排出ガス対策型（第２次基準値）］ 山積0.13m3（平積0.10m3） | - | - | 運転手（特殊） | - | - | - | 軽油 １．２号 パトロール給油 | - | - | - | - | -
岩塊･玉石 | 土量50,000m3未満 | 298.42 | 43.54 | 43.54 | - | - | 38.36 | 38.36 | - | - | - | 18.1 | 18.1 | - | - | - | - | バックホウ（クローラ型）［標準型・排出ガス対策型（第２次基準値）］ 山積0.8m3（平積0.6m3） | - | - | 運転手（特殊） | - | - | - | 軽油 １．２号 パトロール給油 | - | - | - | - | 被災地補正対象
岩塊･玉石 | 土量50,000m3以上 | 216.62 | 46.56 | 46.56 | - | - | 31.2 | 31.2 | - | - | - | 22.24 | 22.24 | - | - | - | - | バックホウ（クローラ型）［標準型・排出ガス対策型（第１次基準値）］ 山積1.4m3（平積1.0m3） | - | - | 運転手（特殊） | - | - | - | 軽油 １．２号 パトロール給油 | - | - | - | - | 被災地補正対象
岩塊･玉石 | 平均施工幅1m以上2m未満 | 416.86 | 31.84 | 31.84 | - | - | 54.93 | 54.93 | - | - | - | 13.23 | 13.23 | - | - | - | - | バックホウ（クローラ型）［標準型・排出ガス対策型（第１次基準値）］ 山積0.45m3（平積0.35m3） | - | - | 運転手（特殊） | - | - | - | 軽油 １．２号 パトロール給油 | - | - | - | - | 被災地補正対象
破砕岩 | 土量50,000m3未満 | 310.36 | 45.72 | 45.72 | - | - | 36.88 | 36.88 | - | - | - | 17.4 | 17.4 | - | - | - | - | バックホウ（クローラ型）［標準型・排出ガス対策型（第２次基準値）］ 山積0.8m3（平積0.6m3） | - | - | 運転手（特殊） | - | - | - | 軽油 １．２号 パトロール給油 | - | - | - | - | 被災地補正対象
破砕岩 | 土量50,000m3以上 | 226.07 | 48.8 | 48.8 | - | - | 29.89 | 29.89 | - | - | - | 21.31 | 21.31 | - | - | - | - | バックホウ（クローラ型）［標準型・排出ガス対策型（第１次基準値）］ 山積1.4m3（平積1.0m3） | - | - | 運転手（特殊） | - | - | - | 軽油 １．２号 パトロール給油 | - | - | - | - | 被災地補正対象
破砕岩 | 平均施工幅1m以上2m未満 | 430.14 | 33.94 | 33.94 | - | - | 53.24 | 53.24 | - | - | - | 12.82 | 12.82 | - | - | - | - | バックホウ（クローラ型）［標準型・排出ガス対策型（第１次基準値）］ 山積0.45m3（平積0.35m3） | - | - | 運転手（特殊） | - | - | - | 軽油 １．２号 パトロール給油 | - | - | - | - | 被災地補正対象

## 006
No.006【 （参考）掘削（ＩＣＴ） 】
＜ 積算単位：ｍ３ ＞
条件区分 |  |  |  | 標準単価 | 機労材構成比 | [14 empty] | 代表機労材規格 | [13 empty] | 備考
土質 | 施工方法 | 障害の有無 | 施工数量 |  | K |  |  |  | R |  |  |  |  | Z |  |  |  |  | S | K （ *印：賃料） |  |  |  |  | R |  |  |  | Z |  |  |  | S
[6 empty] | K1 | K2 | K3 |  | R1 | R2 | R3 | R4 |  | Z1 | Z2 | Z3 | Z4 |  | K1 |  | K2 |  | K3 | R1 | R2 | R3 | R4 | Z1 | Z2 | Z3 | Z4
土砂 | ｵｰﾌﾟﾝｶｯﾄ | 無し | 5,000m3未満 | 496.39 | 61.77 | 43.44 | 18.33 | - | 23.97 | 23.97 | - | - | - | 14.26 | 14.26 | - | - | - | - | ﾊﾞｯｸﾎｳ(ｸﾛｰﾗ型)[標準型･ＩＣＴ施工対応型･超低騒音型･ｸﾚｰﾝ機能付･排出ｶﾞｽ対策型(2011年規制)]山積0.8m3(平積0.6m3)吊能力2.9t | * | ＩＣＴ建設機械経費賃料加算額（バックホウ（ＩＣＴ施工対応型）） | * | - | 運転手（特殊） | - | - | - | 軽油 １．２号 パトロール給油 | - | - | - | - | 被災地補正対象
土砂 | ｵｰﾌﾟﾝｶｯﾄ | 無し | 5,000m3以上10,000m3未満 | 427.88 | 61.77 | 43.44 | 18.33 | - | 23.97 | 23.97 | - | - | - | 14.26 | 14.26 | - | - | - | - | ﾊﾞｯｸﾎｳ(ｸﾛｰﾗ型)[標準型･ＩＣＴ施工対応型･超低騒音型･ｸﾚｰﾝ機能付･排出ｶﾞｽ対策型(2011年規制)]山積0.8m3(平積0.6m3)吊能力2.9t | * | ＩＣＴ建設機械経費賃料加算額（バックホウ（ＩＣＴ施工対応型）） | * | - | 運転手（特殊） | - | - | - | 軽油 １．２号 パトロール給油 | - | - | - | - | 被災地補正対象
土砂 | ｵｰﾌﾟﾝｶｯﾄ | 無し | 10,000m3以上50,000m3未満 | 354.42 | 61.77 | 43.44 | 18.33 | - | 23.97 | 23.97 | - | - | - | 14.26 | 14.26 | - | - | - | - | ﾊﾞｯｸﾎｳ(ｸﾛｰﾗ型)[標準型･ＩＣＴ施工対応型･超低騒音型･ｸﾚｰﾝ機能付･排出ｶﾞｽ対策型(2011年規制)]山積0.8m3(平積0.6m3)吊能力2.9t | * | ＩＣＴ建設機械経費賃料加算額（バックホウ（ＩＣＴ施工対応型）） | * | - | 運転手（特殊） | - | - | - | 軽油 １．２号 パトロール給油 | - | - | - | - | 被災地補正対象
土砂 | ｵｰﾌﾟﾝｶｯﾄ | 無し | 50,000m3以上 | 296.93 | 68.85 | 41.71 | 27.14 | - | 18.19 | 18.19 | - | - | - | 12.96 | 12.96 | - | - | - | - | ＩＣＴ建設機械経費損料加算額（バックホウ） | * | バックホウ（クローラ型）［標準型・排出ガス対策型（第１次基準値）］ 山積1.4m3（平積1.0m3） |  | - | 運転手（特殊） | - | - | - | 軽油 １．２号 パトロール給油 | - | - | - | - | 被災地補正対象
土砂 | ｵｰﾌﾟﾝｶｯﾄ | 有り | 5,000m3未満 | 826.98 | 61.77 | 43.44 | 18.33 | - | 23.97 | 23.97 | - | - | - | 14.26 | 14.26 | - | - | - | - | ﾊﾞｯｸﾎｳ(ｸﾛｰﾗ型)[標準型･ＩＣＴ施工対応型･超低騒音型･ｸﾚｰﾝ機能付･排出ｶﾞｽ対策型(2011年規制)]山積0.8m3(平積0.6m3)吊能力2.9t | * | ＩＣＴ建設機械経費賃料加算額（バックホウ（ＩＣＴ施工対応型）） | * | - | 運転手（特殊） | - | - | - | 軽油 １．２号 パトロール給油 | - | - | - | - | 被災地補正対象
土砂 | ｵｰﾌﾟﾝｶｯﾄ | 有り | 5,000m3以上10,000m3未満 | 688.98 | 61.77 | 43.44 | 18.33 | - | 23.97 | 23.97 | - | - | - | 14.26 | 14.26 | - | - | - | - | ﾊﾞｯｸﾎｳ(ｸﾛｰﾗ型)[標準型･ＩＣＴ施工対応型･超低騒音型･ｸﾚｰﾝ機能付･排出ｶﾞｽ対策型(2011年規制)]山積0.8m3(平積0.6m3)吊能力2.9t | * | ＩＣＴ建設機械経費賃料加算額（バックホウ（ＩＣＴ施工対応型）） | * | - | 運転手（特殊） | - | - | - | 軽油 １．２号 パトロール給油 | - | - | - | - | 被災地補正対象
土砂 | ｵｰﾌﾟﾝｶｯﾄ | 有り | 10,000m3以上50,000m3未満 | 539.07 | 61.77 | 43.44 | 18.33 | - | 23.97 | 23.97 | - | - | - | 14.26 | 14.26 | - | - | - | - | ﾊﾞｯｸﾎｳ(ｸﾛｰﾗ型)[標準型･ＩＣＴ施工対応型･超低騒音型･ｸﾚｰﾝ機能付･排出ｶﾞｽ対策型(2011年規制)]山積0.8m3(平積0.6m3)吊能力2.9t | * | ＩＣＴ建設機械経費賃料加算額（バックホウ（ＩＣＴ施工対応型）） | * | - | 運転手（特殊） | - | - | - | 軽油 １．２号 パトロール給油 | - | - | - | - | 被災地補正対象
土砂 | ｵｰﾌﾟﾝｶｯﾄ | 有り | 50,000m3以上 | 464.36 | 68.85 | 41.71 | 27.14 | - | 18.19 | 18.19 | - | - | - | 12.96 | 12.96 | - | - | - | - | ＩＣＴ建設機械経費損料加算額（バックホウ） | * | バックホウ（クローラ型）［標準型・排出ガス対策型（第１次基準値）］ 山積1.4m3（平積1.0m3） |  | - | 運転手（特殊） | - | - | - | 軽油 １．２号 パトロール給油 | - | - | - | - | 被災地補正対象
土砂 | 片切掘削 | - | - | 1220.3 | 19.71 | 13.86 | 5.85 | - | 75.5 | 67.45 | 8.05 | - | - | 4.79 | 4.79 | - | - | - | - | ﾊﾞｯｸﾎｳ(ｸﾛｰﾗ型)[標準型･ＩＣＴ施工対応型･超低騒音型･ｸﾚｰﾝ機能付･排出ｶﾞｽ対策型(2011年規制)]山積0.8m3(平積0.6m3)吊能力2.9t | * | ＩＣＴ建設機械経費賃料加算額（バックホウ（ＩＣＴ施工対応型）） | * | - | 普通作業員 | 運転手（特殊） | - | - | 軽油 １．２号 パトロール給油 | - | - | - | - | -
岩塊･玉石 | ｵｰﾌﾟﾝｶｯﾄ | 無し | 5,000m3未満 | 653.24 | 61.77 | 43.44 | 18.33 | - | 23.97 | 23.97 | - | - | - | 14.26 | 14.26 | - | - | - | - | ﾊﾞｯｸﾎｳ(ｸﾛｰﾗ型)[標準型･ＩＣＴ施工対応型･超低騒音型･ｸﾚｰﾝ機能付･排出ｶﾞｽ対策型(2011年規制)]山積0.8m3(平積0.6m3)吊能力2.9t | * | ＩＣＴ建設機械経費賃料加算額（バックホウ（ＩＣＴ施工対応型）） | * | - | 運転手（特殊） | - | - | - | 軽油 １．２号 パトロール給油 | - | - | - | - | 被災地補正対象
岩塊･玉石 | ｵｰﾌﾟﾝｶｯﾄ | 無し | 5,000m3以上10,000m3未満 | 563.89 | 61.77 | 43.44 | 18.33 | - | 23.97 | 23.97 | - | - | - | 14.26 | 14.26 | - | - | - | - | ﾊﾞｯｸﾎｳ(ｸﾛｰﾗ型)[標準型･ＩＣＴ施工対応型･超低騒音型･ｸﾚｰﾝ機能付･排出ｶﾞｽ対策型(2011年規制)]山積0.8m3(平積0.6m3)吊能力2.9t | * | ＩＣＴ建設機械経費賃料加算額（バックホウ（ＩＣＴ施工対応型）） | * | - | 運転手（特殊） | - | - | - | 軽油 １．２号 パトロール給油 | - | - | - | - | 被災地補正対象
岩塊･玉石 | ｵｰﾌﾟﾝｶｯﾄ | 無し | 10,000m3以上50,000m3未満 | 459.65 | 61.77 | 43.44 | 18.33 | - | 23.97 | 23.97 | - | - | - | 14.26 | 14.26 | - | - | - | - | ﾊﾞｯｸﾎｳ(ｸﾛｰﾗ型)[標準型･ＩＣＴ施工対応型･超低騒音型･ｸﾚｰﾝ機能付･排出ｶﾞｽ対策型(2011年規制)]山積0.8m3(平積0.6m3)吊能力2.9t | * | ＩＣＴ建設機械経費賃料加算額（バックホウ（ＩＣＴ施工対応型）） | * | - | 運転手（特殊） | - | - | - | 軽油 １．２号 パトロール給油 | - | - | - | - | 被災地補正対象
岩塊･玉石 | ｵｰﾌﾟﾝｶｯﾄ | 無し | 50,000m3以上 | 362.33 | 68.85 | 41.71 | 27.14 | - | 18.19 | 18.19 | - | - | - | 12.96 | 12.96 | - | - | - | - | ＩＣＴ建設機械経費損料加算額（バックホウ） | * | バックホウ（クローラ型）［標準型・排出ガス対策型（第１次基準値）］ 山積1.4m3（平積1.0m3） |  | - | 運転手（特殊） | - | - | - | 軽油 １．２号 パトロール給油 | - | - | - | - | 被災地補正対象
岩塊･玉石 | ｵｰﾌﾟﾝｶｯﾄ | 有り | 5,000m3未満 | 1034.5 | 61.77 | 43.44 | 18.33 | - | 23.97 | 23.97 | - | - | - | 14.26 | 14.26 | - | - | - | - | ﾊﾞｯｸﾎｳ(ｸﾛｰﾗ型)[標準型･ＩＣＴ施工対応型･超低騒音型･ｸﾚｰﾝ機能付･排出ｶﾞｽ対策型(2011年規制)]山積0.8m3(平積0.6m3)吊能力2.9t | * | ＩＣＴ建設機械経費賃料加算額（バックホウ（ＩＣＴ施工対応型）） | * | - | 運転手（特殊） | - | - | - | 軽油 １．２号 パトロール給油 | - | - | - | - | 被災地補正対象
岩塊･玉石 | ｵｰﾌﾟﾝｶｯﾄ | 有り | 5,000m3以上10,000m3未満 | 886.54 | 61.77 | 43.44 | 18.33 | - | 23.97 | 23.97 | - | - | - | 14.26 | 14.26 | - | - | - | - | ﾊﾞｯｸﾎｳ(ｸﾛｰﾗ型)[標準型･ＩＣＴ施工対応型･超低騒音型･ｸﾚｰﾝ機能付･排出ｶﾞｽ対策型(2011年規制)]山積0.8m3(平積0.6m3)吊能力2.9t | * | ＩＣＴ建設機械経費賃料加算額（バックホウ（ＩＣＴ施工対応型）） | * | - | 運転手（特殊） | - | - | - | 軽油 １．２号 パトロール給油 | - | - | - | - | 被災地補正対象
岩塊･玉石 | ｵｰﾌﾟﾝｶｯﾄ | 有り | 10,000m3以上50,000m3未満 | 729.69 | 61.77 | 43.44 | 18.33 | - | 23.97 | 23.97 | - | - | - | 14.26 | 14.26 | - | - | - | - | ﾊﾞｯｸﾎｳ(ｸﾛｰﾗ型)[標準型･ＩＣＴ施工対応型･超低騒音型･ｸﾚｰﾝ機能付･排出ｶﾞｽ対策型(2011年規制)]山積0.8m3(平積0.6m3)吊能力2.9t | * | ＩＣＴ建設機械経費賃料加算額（バックホウ（ＩＣＴ施工対応型）） | * | - | 運転手（特殊） | - | - | - | 軽油 １．２号 パトロール給油 | - | - | - | - | 被災地補正対象
岩塊･玉石 | ｵｰﾌﾟﾝｶｯﾄ | 有り | 50,000m3以上 | 571.62 | 68.85 | 41.71 | 27.14 | - | 18.19 | 18.19 | - | - | - | 12.96 | 12.96 | - | - | - | - | ＩＣＴ建設機械経費損料加算額（バックホウ） | * | バックホウ（クローラ型）［標準型・排出ガス対策型（第１次基準値）］ 山積1.4m3（平積1.0m3） |  | - | 運転手（特殊） | - | - | - | 軽油 １．２号 パトロール給油 | - | - | - | - | 被災地補正対象

## 007
No.007【 （参考）路体（築堤）盛土（ＩＣＴ） 】
＜ 積算単位：ｍ３ ＞
条件区分 |  | 標準単価 | 機労材構成比 | [14 empty] | 代表機労材規格 | [14 empty] | 備考
施工数量 | 障害の有無 |  | K |  |  |  | R |  |  |  |  | Z |  |  |  |  | S | K （ *印：賃料） | [5 empty] | R |  |  |  | Z |  |  |  | S
|  |  |  | K1 | K2 | K3 |  | R1 | R2 | R3 | R4 |  | Z1 | Z2 | Z3 | Z4 |  | K1 |  | K2 |  | K3 |  | R1 | R2 | R3 | R4 | Z1 | Z2 | Z3 | Z4
10,000m3未満 | 無し | 297.51 | 62.57 | 40.51 | 15.57 | 6.49 | 28.23 | 28.23 | - | - | - | 9.2 | 9.2 | - | - | - | - | ブルドーザ［湿地・ＩＣＴ施工対応型・排出ガス対策型（2011年規制）］ 7t級 | * | ＩＣＴ建設機械経費賃料加算額（ブルドーザ（ＩＣＴ施工対応型）） | * | 振動ローラ（土工用）［フラット・シングルドラム型・排出ガス対策型（第３次基準値）］ 質量11～12t | * | 運転手（特殊） | - | - | - | 軽油 １．２号 パトロール給油 | - | - | - | - | 被災地補正対象
10,000m3未満 | 有り | 617.2 | 60.89 | 38.37 | 14.74 | 7.78 | 29.26 | 29.26 | - | - | - | 9.85 | 9.85 | - | - | - | - | ブルドーザ［湿地・ＩＣＴ施工対応型・排出ガス対策型（2011年規制）］ 7t級 | * | ＩＣＴ建設機械経費賃料加算額（ブルドーザ（ＩＣＴ施工対応型）） | * | 振動ローラ（土工用）［フラット・シングルドラム型・排出ガス対策型（第３次基準値）］ 質量11～12t | * | 運転手（特殊） | - | - | - | 軽油 １．２号 パトロール給油 | - | - | - | - | 被災地補正対象
10,000m3以上 | 無し | 285.68 | 62.42 | 42.82 | 12.84 | 6.76 | 25.57 | 25.57 | - | - | - | 12.01 | 12.01 | - | - | - | - | ブルドーザ［湿地・ＩＣＴ施工対応型・排出ガス対策型（2011年規制）］ 16t級 | * | ＩＣＴ建設機械経費賃料加算額（ブルドーザ（ＩＣＴ施工対応型）） | * | 振動ローラ（土工用）［フラット・シングルドラム型・排出ガス対策型（第３次基準値）］ 質量11～12t | * | 運転手（特殊） | - | - | - | 軽油 １．２号 パトロール給油 | - | - | - | - | 被災地補正対象
10,000m3以上 | 有り | 514.42 | 59.03 | 38.23 | 11.47 | 9.33 | 27.94 | 27.94 | - | - | - | 13.03 | 13.03 | - | - | - | - | ブルドーザ［湿地・ＩＣＴ施工対応型・排出ガス対策型（2011年規制）］ 16t級 | * | ＩＣＴ建設機械経費賃料加算額（ブルドーザ（ＩＣＴ施工対応型）） | * | 振動ローラ（土工用）［フラット・シングルドラム型・排出ガス対策型（第３次基準値）］ 質量11～12t | * | 運転手（特殊） | - | - | - | 軽油 １．２号 パトロール給油 | - | - | - | - | 被災地補正対象

## 008
No.008【 （参考）路床盛土（ＩＣＴ） 】
＜ 積算単位：ｍ３ ＞
条件区分 |  | 標準単価 | 機労材構成比 | [14 empty] | 代表機労材規格 | [14 empty] | 備考
施工数量 | 障害の有無 |  | K |  |  |  | R |  |  |  |  | Z |  |  |  |  | S | K （ *印：賃料） | [5 empty] | R |  |  |  | Z |  |  |  | S
|  |  |  | K1 | K2 | K3 |  | R1 | R2 | R3 | R4 |  | Z1 | Z2 | Z3 | Z4 |  | K1 |  | K2 |  | K3 |  | R1 | R2 | R3 | R4 | Z1 | Z2 | Z3 | Z4
10,000m3未満 | 無し | 425.55 | 59.27 | 36.31 | 13.95 | 9.01 | 30.25 | 30.25 | - | - | - | 10.48 | 10.48 | - | - | - | - | ブルドーザ［湿地・ＩＣＴ施工対応型・排出ガス対策型（2011年規制）］ 7t級 | * | ＩＣＴ建設機械経費賃料加算額（ブルドーザ（ＩＣＴ施工対応型）） | * | 振動ローラ（土工用）［フラット・シングルドラム型・排出ガス対策型（第３次基準値）］ 質量11～12t | * | 運転手（特殊） | - | - | - | 軽油 １．２号 パトロール給油 | - | - | - | - | 被災地補正対象
10,000m3未満 | 有り | 1032.8 | 53.69 | 29.21 | 13.26 | 11.22 | 33.66 | 33.66 | - | - | - | 12.65 | 12.65 | - | - | - | - | ブルドーザ［湿地・ＩＣＴ施工対応型・排出ガス対策型（2011年規制）］ 7t級 | * | 振動ローラ（土工用）［フラット・シングルドラム型・排出ガス対策型（第３次基準値）］ 質量11～12t | * | ＩＣＴ建設機械経費賃料加算額（ブルドーザ（ＩＣＴ施工対応型）） | * | 運転手（特殊） | - | - | - | 軽油 １．２号 パトロール給油 | - | - | - | - | 被災地補正対象
10,000m3以上 | 無し | 409.12 | 58.97 | 38.15 | 11.45 | 9.37 | 27.98 | 27.98 | - | - | - | 13.05 | 13.05 | - | - | - | - | ブルドーザ［湿地・ＩＣＴ施工対応型・排出ガス対策型（2011年規制）］ 16t級 | * | ＩＣＴ建設機械経費賃料加算額（ブルドーザ（ＩＣＴ施工対応型）） | * | 振動ローラ（土工用）［フラット・シングルドラム型・排出ガス対策型（第３次基準値）］ 質量11～12t | * | 運転手（特殊） | - | - | - | 軽油 １．２号 パトロール給油 | - | - | - | - | 被災地補正対象
10,000m3以上 | 有り | 926.98 | 51.84 | 28.51 | 14.78 | 8.55 | 32.96 | 32.96 | - | - | - | 15.2 | 15.2 | - | - | - | - | ブルドーザ［湿地・ＩＣＴ施工対応型・排出ガス対策型（2011年規制）］ 16t級 | * | 振動ローラ（土工用）［フラット・シングルドラム型・排出ガス対策型（第３次基準値）］ 質量11～12t | * | ＩＣＴ建設機械経費賃料加算額（ブルドーザ（ＩＣＴ施工対応型）） | * | 運転手（特殊） | - | - | - | 軽油 １．２号 パトロール給油 | - | - | - | - | 被災地補正対象

## 009
No.009【 間知ブロック張 】
＜ 積算単位：ｍ２ ＞
条件区分 | [5 empty] | 標準単価 | 機労材構成比 | [14 empty] | 代表機労材規格 | [12 empty] | 備考
間知ﾌﾞﾛｯｸ規格 | 裏込材規格 | 裏込材10m2当り使用量 | 胴込･裏込ｺﾝｸﾘｰﾄ規格 | 胴込･裏込ｺﾝｸﾘｰﾄ10m2当り使用量 | 遮水ｼｰﾄ規格 |  | K |  |  |  | R |  |  |  |  | Z |  |  |  |  | S | K （ *印：賃料） |  |  |  | R |  |  |  | Z |  |  |  | S
[8 empty] | K1 | K2 | K3 |  | R1 | R2 | R3 | R4 |  | Z1 | Z2 | Z3 | Z4 |  | K1 |  | K2 | K3 | R1 | R2 | R3 | R4 | Z1 | Z2 | Z3 | Z4
150kg/個未満 控え350mm 滑面ﾀｲﾌﾟ | 再生砕石 RC-40 | - | 18-8-25(高炉) | - | 遮水ｼｰﾄA(厚1.0+10.0mm) | 20399 | 5.22 | 5.22 | - | - | 33.78 | 13.72 | 7.74 | 5.31 | 3.72 | 61 | 28.98 | 16.66 | 10.85 | 1.31 | - | バックホウ（クローラ型）［標準型・クレーン機能付・排出ガス対策型（第３次基準値）］ 山積0.8m3（平積0.6m3） 吊能力2.9t | * | - | - | 普通作業員 | 運転手（特殊） | 特殊作業員 | ブロック工 | 間知ブロック 高さ２５０×幅４００×控３５０ 滑面 | 生コンクリート 高炉 １８－８－２５（２０） Ｗ／Ｃ ６０％ | 遮水シート 厚１．０＋１０．０ｍｍ | 再生クラッシャラン ＲＣ－４０ | - | 被災地補正対象
150kg/個未満 控え350mm 滑面ﾀｲﾌﾟ | 再生砕石 RC-40 | - | 18-8-25(高炉) | - | 不要 | 17839 | 5.96 | 5.96 | - | - | 36.69 | 14.51 | 8.85 | 6.08 | 4.25 | 57.35 | 33.13 | 19.06 | 3.66 | 1.5 | - | バックホウ（クローラ型）［標準型・クレーン機能付・排出ガス対策型（第３次基準値）］ 山積0.8m3（平積0.6m3） 吊能力2.9t | * | - | - | 普通作業員 | 運転手（特殊） | 特殊作業員 | ブロック工 | 間知ブロック 高さ２５０×幅４００×控３５０ 滑面 | 生コンクリート 高炉 １８－８－２５（２０） Ｗ／Ｃ ６０％ | 軽油 １．２号 パトロール給油 | 再生クラッシャラン ＲＣ－４０ | - | 被災地補正対象
150kg/個未満 控え350mm 滑面ﾀｲﾌﾟ | 再生砕石 RC-40 | - | 不要 | - | 遮水ｼｰﾄA(厚1.0+10.0mm) | 14485 | 5.54 | 5.54 | - | - | 32.57 | 10.77 | 9.2 | 5.23 | 3.73 | 61.89 | 40.78 | 15.28 | 3.98 | 1.85 | - | バックホウ（クローラ型）［標準型・クレーン機能付・排出ガス対策型（第３次基準値）］ 山積0.8m3（平積0.6m3） 吊能力2.9t | * | - | - | 普通作業員 | 運転手（特殊） | ブロック工 | 土木一般世話役 | 間知ブロック 高さ２５０×幅４００×控３５０ 滑面 | 遮水シート 厚１．０＋１０．０ｍｍ | 軽油 １．２号 パトロール給油 | 再生クラッシャラン ＲＣ－４０ | - | -
150kg/個未満 控え350mm 滑面ﾀｲﾌﾟ | 再生砕石 RC-40 | - | 不要 | - | 不要 | 11925 | 6.73 | 6.73 | - | - | 36.67 | 11.32 | 11.17 | 6.36 | 4.12 | 56.6 | 49.52 | 4.83 | 2.25 | - | - | バックホウ（クローラ型）［標準型・クレーン機能付・排出ガス対策型（第３次基準値）］ 山積0.8m3（平積0.6m3） 吊能力2.9t | * | - | - | 普通作業員 | 運転手（特殊） | ブロック工 | 土木一般世話役 | 間知ブロック 高さ２５０×幅４００×控３５０ 滑面 | 軽油 １．２号 パトロール給油 | 再生クラッシャラン ＲＣ－４０ | - | - | -
150kg/個未満 控え350mm 滑面ﾀｲﾌﾟ | 不要 | - | 18-8-25(高炉) | - | 遮水ｼｰﾄA(厚1.0+10.0mm) | 19102 | 4.87 | 4.87 | - | - | 31.63 | 12.01 | 7.52 | 4.66 | 3.97 | 63.5 | 30.92 | 17.8 | 11.59 | 3.19 | - | バックホウ（クローラ型）［標準型・クレーン機能付・排出ガス対策型（第３次基準値）］ 山積0.8m3（平積0.6m3） 吊能力2.9t | * | - | - | 普通作業員 | 運転手（特殊） | 特殊作業員 | ブロック工 | 間知ブロック 高さ２５０×幅４００×控３５０ 滑面 | 生コンクリート 高炉 １８－８－２５（２０） Ｗ／Ｃ ６０％ | 遮水シート 厚１．０＋１０．０ｍｍ | 軽油 １．２号 パトロール給油 | - | 被災地補正対象
150kg/個未満 控え350mm 滑面ﾀｲﾌﾟ | 不要 | - | 18-8-25(高炉) | - | 不要 | 16542 | 5.62 | 5.62 | - | - | 34.42 | 12.59 | 8.68 | 5.38 | 4.58 | 59.96 | 35.73 | 20.55 | 3.68 | - | - | バックホウ（クローラ型）［標準型・クレーン機能付・排出ガス対策型（第３次基準値）］ 山積0.8m3（平積0.6m3） 吊能力2.9t | * | - | - | 普通作業員 | 運転手（特殊） | 特殊作業員 | ブロック工 | 間知ブロック 高さ２５０×幅４００×控３５０ 滑面 | 生コンクリート 高炉 １８－８－２５（２０） Ｗ／Ｃ ６０％ | 軽油 １．２号 パトロール給油 | - | - | 被災地補正対象
150kg/個未満 控え350mm 滑面ﾀｲﾌﾟ | 不要 | - | 不要 | - | 遮水ｼｰﾄA(厚1.0+10.0mm) | 13189 | 5.07 | 5.07 | - | - | 29.34 | 9.02 | 7.99 | 5.75 | 4.1 | 65.59 | 44.78 | 16.78 | 4.03 | - | - | バックホウ（クローラ型）［標準型・クレーン機能付・排出ガス対策型（第３次基準値）］ 山積0.8m3（平積0.6m3） 吊能力2.9t | * | - | - | 運転手（特殊） | 普通作業員 | ブロック工 | 土木一般世話役 | 間知ブロック 高さ２５０×幅４００×控３５０ 滑面 | 遮水シート 厚１．０＋１０．０ｍｍ | 軽油 １．２号 パトロール給油 | - | - | -
150kg/個未満 控え350mm 滑面ﾀｲﾌﾟ | 不要 | - | 不要 | - | 不要 | 10628 | 6.29 | 6.29 | - | - | 33.16 | 11.19 | 7.94 | 7.14 | 4.62 | 60.55 | 55.55 | 5 | - | - | - | バックホウ（クローラ型）［標準型・クレーン機能付・排出ガス対策型（第３次基準値）］ 山積0.8m3（平積0.6m3） 吊能力2.9t | * | - | - | 運転手（特殊） | 普通作業員 | ブロック工 | 土木一般世話役 | 間知ブロック 高さ２５０×幅４００×控３５０ 滑面 | 軽油 １．２号 パトロール給油 | - | - | - | -
150kg/個未満 各種 | 再生砕石 RC-40 | 1.0m3以下 | 18-8-25(高炉) | 0.1m3以上0.5m3以下 | 遮水ｼｰﾄA(厚1.0+10.0mm) | 14319 | 5.15 | 5.15 | - | - | 30.57 | 9.43 | 8.79 | 5.3 | 3.77 | 64.28 | 41.27 | 15.46 | 3.23 | 0.46 | - | バックホウ（クローラ型）［標準型・クレーン機能付・排出ガス対策型（第３次基準値）］ 山積0.8m3（平積0.6m3） 吊能力2.9t | * | - | - | 普通作業員 | 運転手（特殊） | ブロック工 | 土木一般世話役 | 間知ブロック 高さ２５０×幅４００×控３５０ 滑面 | 遮水シート 厚１．０＋１０．０ｍｍ | 生コンクリート 高炉 １８－８－２５（２０） Ｗ／Ｃ ６０％ | 再生クラッシャラン ＲＣ－４０ | - | 被災地補正対象
150kg/個未満 各種 | 再生砕石 RC-40 | 1.0m3以下 | 18-8-25(高炉) | 0.1m3以上0.5m3以下 | 不要 | 11759 | 6.27 | 6.27 | - | - | 34.29 | 10.7 | 9.69 | 6.45 | 4.18 | 59.44 | 50.22 | 4.71 | 3.94 | 0.57 | - | バックホウ（クローラ型）［標準型・クレーン機能付・排出ガス対策型（第３次基準値）］ 山積0.8m3（平積0.6m3） 吊能力2.9t | * | - | - | 運転手（特殊） | 普通作業員 | ブロック工 | 土木一般世話役 | 間知ブロック 高さ２５０×幅４００×控３５０ 滑面 | 軽油 １．２号 パトロール給油 | 生コンクリート 高炉 １８－８－２５（２０） Ｗ／Ｃ ６０％ | 再生クラッシャラン ＲＣ－４０ | - | 被災地補正対象
150kg/個未満 各種 | 再生砕石 RC-40 | 1.0m3以下 | 18-8-25(高炉) | 0.5m3を超え0.9m3以下 | 遮水ｼｰﾄA(厚1.0+10.0mm) | 15394 | 5.1 | 5.1 | - | - | 31 | 10.23 | 8.47 | 4.93 | 3.51 | 63.9 | 38.38 | 14.38 | 7.02 | 0.43 | - | バックホウ（クローラ型）［標準型・クレーン機能付・排出ガス対策型（第３次基準値）］ 山積0.8m3（平積0.6m3） 吊能力2.9t | * | - | - | 普通作業員 | 運転手（特殊） | ブロック工 | 土木一般世話役 | 間知ブロック 高さ２５０×幅４００×控３５０ 滑面 | 遮水シート 厚１．０＋１０．０ｍｍ | 生コンクリート 高炉 １８－８－２５（２０） Ｗ／Ｃ ６０％ | 再生クラッシャラン ＲＣ－４０ | - | 被災地補正対象
150kg/個未満 各種 | 再生砕石 RC-40 | 1.0m3以下 | 18-8-25(高炉) | 0.5m3を超え0.9m3以下 | 不要 | 12834 | 6.12 | 6.12 | - | - | 34.5 | 10.63 | 10.16 | 5.91 | 3.87 | 59.38 | 46.02 | 8.42 | 4.42 | 0.52 | - | バックホウ（クローラ型）［標準型・クレーン機能付・排出ガス対策型（第３次基準値）］ 山積0.8m3（平積0.6m3） 吊能力2.9t | * | - | - | 普通作業員 | 運転手（特殊） | ブロック工 | 特殊作業員 | 間知ブロック 高さ２５０×幅４００×控３５０ 滑面 | 生コンクリート 高炉 １８－８－２５（２０） Ｗ／Ｃ ６０％ | 軽油 １．２号 パトロール給油 | 再生クラッシャラン ＲＣ－４０ | - | 被災地補正対象
150kg/個未満 各種 | 再生砕石 RC-40 | 1.0m3以下 | 18-8-25(高炉) | 0.9m3を超え1.3m3以下 | 遮水ｼｰﾄA(厚1.0+10.0mm) | 16470 | 5.06 | 5.06 | - | - | 31.37 | 10.93 | 8.19 | 4.6 | 3.73 | 63.57 | 35.88 | 13.44 | 10.32 | 0.4 | - | バックホウ（クローラ型）［標準型・クレーン機能付・排出ガス対策型（第３次基準値）］ 山積0.8m3（平積0.6m3） 吊能力2.9t | * | - | - | 普通作業員 | 運転手（特殊） | ブロック工 | 特殊作業員 | 間知ブロック 高さ２５０×幅４００×控３５０ 滑面 | 遮水シート 厚１．０＋１０．０ｍｍ | 生コンクリート 高炉 １８－８－２５（２０） Ｗ／Ｃ ６０％ | 再生クラッシャラン ＲＣ－４０ | - | 被災地補正対象
150kg/個未満 各種 | 再生砕石 RC-40 | 1.0m3以下 | 18-8-25(高炉) | 0.9m3を超え1.3m3以下 | 不要 | 13910 | 5.99 | 5.99 | - | - | 34.66 | 11.43 | 9.69 | 5.45 | 4.42 | 59.35 | 42.47 | 12.22 | 4.18 | 0.48 | - | バックホウ（クローラ型）［標準型・クレーン機能付・排出ガス対策型（第３次基準値）］ 山積0.8m3（平積0.6m3） 吊能力2.9t | * | - | - | 普通作業員 | 運転手（特殊） | ブロック工 | 特殊作業員 | 間知ブロック 高さ２５０×幅４００×控３５０ 滑面 | 生コンクリート 高炉 １８－８－２５（２０） Ｗ／Ｃ ６０％ | 軽油 １．２号 パトロール給油 | 再生クラッシャラン ＲＣ－４０ | - | 被災地補正対象
150kg/個未満 各種 | 再生砕石 RC-40 | 1.0m3以下 | 18-8-25(高炉) | 1.3m3を超え1.7m3以下 | 遮水ｼｰﾄA(厚1.0+10.0mm) | 17545 | 5.02 | 5.02 | - | - | 31.7 | 11.55 | 7.94 | 4.32 | 4.17 | 63.28 | 33.68 | 13.21 | 12.61 | 0.38 | - | バックホウ（クローラ型）［標準型・クレーン機能付・排出ガス対策型（第３次基準値）］ 山積0.8m3（平積0.6m3） 吊能力2.9t | * | - | - | 普通作業員 | 運転手（特殊） | ブロック工 | 特殊作業員 | 間知ブロック 高さ２５０×幅４００×控３５０ 滑面 | 生コンクリート 高炉 １８－８－２５（２０） Ｗ／Ｃ ６０％ | 遮水シート 厚１．０＋１０．０ｍｍ | 再生クラッシャラン ＲＣ－４０ | - | 被災地補正対象
150kg/個未満 各種 | 再生砕石 RC-40 | 1.0m3以下 | 18-8-25(高炉) | 1.3m3を超え1.7m3以下 | 不要 | 14985 | 5.88 | 5.88 | - | - | 34.82 | 12.11 | 9.3 | 5.06 | 4.89 | 59.3 | 39.41 | 15.47 | 3.98 | 0.44 | - | バックホウ（クローラ型）［標準型・クレーン機能付・排出ガス対策型（第３次基準値）］ 山積0.8m3（平積0.6m3） 吊能力2.9t | * | - | - | 普通作業員 | 運転手（特殊） | ブロック工 | 特殊作業員 | 間知ブロック 高さ２５０×幅４００×控３５０ 滑面 | 生コンクリート 高炉 １８－８－２５（２０） Ｗ／Ｃ ６０％ | 軽油 １．２号 パトロール給油 | 再生クラッシャラン ＲＣ－４０ | - | 被災地補正対象
150kg/個未満 各種 | 再生砕石 RC-40 | 1.0m3以下 | 18-8-25(高炉) | 1.7m3を超え2.1m3以下 | 遮水ｼｰﾄA(厚1.0+10.0mm) | 18620 | 4.98 | 4.98 | - | - | 31.99 | 12.09 | 7.72 | 4.57 | 4.07 | 63.03 | 31.74 | 15.77 | 11.89 | 0.36 | - | バックホウ（クローラ型）［標準型・クレーン機能付・排出ガス対策型（第３次基準値）］ 山積0.8m3（平積0.6m3） 吊能力2.9t | * | - | - | 普通作業員 | 運転手（特殊） | 特殊作業員 | ブロック工 | 間知ブロック 高さ２５０×幅４００×控３５０ 滑面 | 生コンクリート 高炉 １８－８－２５（２０） Ｗ／Ｃ ６０％ | 遮水シート 厚１．０＋１０．０ｍｍ | 再生クラッシャラン ＲＣ－４０ | - | 被災地補正対象
150kg/個未満 各種 | 再生砕石 RC-40 | 1.0m3以下 | 18-8-25(高炉) | 1.7m3を超え2.1m3以下 | 不要 | 16060 | 5.78 | 5.78 | - | - | 34.95 | 12.7 | 8.96 | 5.3 | 4.72 | 59.27 | 36.78 | 18.28 | 3.8 | 0.41 | - | バックホウ（クローラ型）［標準型・クレーン機能付・排出ガス対策型（第３次基準値）］ 山積0.8m3（平積0.6m3） 吊能力2.9t | * | - | - | 普通作業員 | 運転手（特殊） | 特殊作業員 | ブロック工 | 間知ブロック 高さ２５０×幅４００×控３５０ 滑面 | 生コンクリート 高炉 １８－８－２５（２０） Ｗ／Ｃ ６０％ | 軽油 １．２号 パトロール給油 | 再生クラッシャラン ＲＣ－４０ | - | 被災地補正対象
150kg/個未満 各種 | 再生砕石 RC-40 | 1.0m3以下 | 18-8-25(高炉) | 2.1m3を超え2.3m3以下 | 遮水ｼｰﾄA(厚1.0+10.0mm) | 19427 | 4.96 | 4.96 | - | - | 32.19 | 12.46 | 7.58 | 4.83 | 3.9 | 62.85 | 30.43 | 17.5 | 11.39 | 0.34 | - | バックホウ（クローラ型）［標準型・クレーン機能付・排出ガス対策型（第３次基準値）］ 山積0.8m3（平積0.6m3） 吊能力2.9t | * | - | - | 普通作業員 | 運転手（特殊） | 特殊作業員 | ブロック工 | 間知ブロック 高さ２５０×幅４００×控３５０ 滑面 | 生コンクリート 高炉 １８－８－２５（２０） Ｗ／Ｃ ６０％ | 遮水シート 厚１．０＋１０．０ｍｍ | 再生クラッシャラン ＲＣ－４０ | - | 被災地補正対象
150kg/個未満 各種 | 再生砕石 RC-40 | 1.0m3以下 | 18-8-25(高炉) | 2.1m3を超え2.3m3以下 | 不要 | 16867 | 5.71 | 5.71 | - | - | 35.04 | 13.1 | 8.73 | 5.57 | 4.5 | 59.25 | 35.02 | 20.16 | 3.68 | 0.39 | - | バックホウ（クローラ型）［標準型・クレーン機能付・排出ガス対策型（第３次基準値）］ 山積0.8m3（平積0.6m3） 吊能力2.9t | * | - | - | 普通作業員 | 運転手（特殊） | 特殊作業員 | ブロック工 | 間知ブロック 高さ２５０×幅４００×控３５０ 滑面 | 生コンクリート 高炉 １８－８－２５（２０） Ｗ／Ｃ ６０％ | 軽油 １．２号 パトロール給油 | 再生クラッシャラン ＲＣ－４０ | - | 被災地補正対象
150kg/個未満 各種 | 再生砕石 RC-40 | 1.0m3以下 | 18-8-25(高炉) | 2.3m3を超え2.7m3以下 | 遮水ｼｰﾄA(厚1.0+10.0mm) | 20233 | 4.94 | 4.94 | - | - | 32.38 | 12.8 | 7.44 | 5.08 | 3.75 | 62.68 | 29.2 | 19.09 | 10.94 | 0.33 | - | バックホウ（クローラ型）［標準型・クレーン機能付・排出ガス対策型（第３次基準値）］ 山積0.8m3（平積0.6m3） 吊能力2.9t | * | - | - | 普通作業員 | 運転手（特殊） | 特殊作業員 | ブロック工 | 間知ブロック 高さ２５０×幅４００×控３５０ 滑面 | 生コンクリート 高炉 １８－８－２５（２０） Ｗ／Ｃ ６０％ | 遮水シート 厚１．０＋１０．０ｍｍ | 再生クラッシャラン ＲＣ－４０ | - | 被災地補正対象
150kg/個未満 各種 | 再生砕石 RC-40 | 1.0m3以下 | 18-8-25(高炉) | 2.3m3を超え2.7m3以下 | 不要 | 17673 | 5.66 | 5.66 | - | - | 35.11 | 13.46 | 8.52 | 5.81 | 4.29 | 59.23 | 33.42 | 21.86 | 3.57 | 0.38 | - | バックホウ（クローラ型）［標準型・クレーン機能付・排出ガス対策型（第３次基準値）］ 山積0.8m3（平積0.6m3） 吊能力2.9t | * | - | - | 普通作業員 | 運転手（特殊） | 特殊作業員 | ブロック工 | 間知ブロック 高さ２５０×幅４００×控３５０ 滑面 | 生コンクリート 高炉 １８－８－２５（２０） Ｗ／Ｃ ６０％ | 軽油 １．２号 パトロール給油 | 再生クラッシャラン ＲＣ－４０ | - | 被災地補正対象
150kg/個未満 各種 | 再生砕石 RC-40 | 1.0m3以下 | 18-8-25(高炉) | 2.7m3を超え3.1m3以下 | 遮水ｼｰﾄA(厚1.0+10.0mm) | 21308 | 4.91 | 4.91 | - | - | 32.6 | 13.21 | 7.28 | 5.38 | 3.56 | 62.49 | 27.73 | 21.03 | 10.39 | 0.31 | - | バックホウ（クローラ型）［標準型・クレーン機能付・排出ガス対策型（第３次基準値）］ 山積0.8m3（平積0.6m3） 吊能力2.9t | * | - | - | 普通作業員 | 運転手（特殊） | 特殊作業員 | ブロック工 | 間知ブロック 高さ２５０×幅４００×控３５０ 滑面 | 生コンクリート 高炉 １８－８－２５（２０） Ｗ／Ｃ ６０％ | 遮水シート 厚１．０＋１０．０ｍｍ | 再生クラッシャラン ＲＣ－４０ | - | 被災地補正対象
150kg/個未満 各種 | 再生砕石 RC-40 | 1.0m3以下 | 18-8-25(高炉) | 2.7m3を超え3.1m3以下 | 不要 | 18748 | 5.58 | 5.58 | - | - | 35.2 | 13.89 | 8.27 | 6.11 | 4.04 | 59.22 | 31.53 | 23.9 | 3.44 | 0.35 | - | バックホウ（クローラ型）［標準型・クレーン機能付・排出ガス対策型（第３次基準値）］ 山積0.8m3（平積0.6m3） 吊能力2.9t | * | - | - | 普通作業員 | 運転手（特殊） | 特殊作業員 | ブロック工 | 間知ブロック 高さ２５０×幅４００×控３５０ 滑面 | 生コンクリート 高炉 １８－８－２５（２０） Ｗ／Ｃ ６０％ | 軽油 １．２号 パトロール給油 | 再生クラッシャラン ＲＣ－４０ | - | 被災地補正対象
150kg/個未満 各種 | 再生砕石 RC-40 | 1.0m3以下 | 18-8-25(高炉) | 3.1m3を超え3.5m3以下 | 遮水ｼｰﾄA(厚1.0+10.0mm) | 22384 | 4.89 | 4.89 | - | - | 32.8 | 13.58 | 7.13 | 5.65 | 3.39 | 62.31 | 26.4 | 22.78 | 9.89 | 0.3 | - | バックホウ（クローラ型）［標準型・クレーン機能付・排出ガス対策型（第３次基準値）］ 山積0.8m3（平積0.6m3） 吊能力2.9t | * | - | - | 普通作業員 | 運転手（特殊） | 特殊作業員 | ブロック工 | 間知ブロック 高さ２５０×幅４００×控３５０ 滑面 | 生コンクリート 高炉 １８－８－２５（２０） Ｗ／Ｃ ６０％ | 遮水シート 厚１．０＋１０．０ｍｍ | 再生クラッシャラン ＲＣ－４０ | - | 被災地補正対象
150kg/個未満 各種 | 再生砕石 RC-40 | 1.0m3以下 | 18-8-25(高炉) | 3.1m3を超え3.5m3以下 | 不要 | 19824 | 5.52 | 5.52 | - | - | 35.28 | 14.27 | 8.05 | 6.37 | 3.82 | 59.2 | 29.82 | 25.72 | 3.33 | 0.33 | - | バックホウ（クローラ型）［標準型・クレーン機能付・排出ガス対策型（第３次基準値）］ 山積0.8m3（平積0.6m3） 吊能力2.9t | * | - | - | 普通作業員 | 運転手（特殊） | 特殊作業員 | ブロック工 | 間知ブロック 高さ２５０×幅４００×控３５０ 滑面 | 生コンクリート 高炉 １８－８－２５（２０） Ｗ／Ｃ ６０％ | 軽油 １．２号 パトロール給油 | 再生クラッシャラン ＲＣ－４０ | - | 被災地補正対象
150kg/個未満 各種 | 再生砕石 RC-40 | 1.0m3以下 | 不要 | - | 遮水ｼｰﾄA(厚1.0+10.0mm) | 13513 | 5.19 | 5.19 | - | - | 30.2 | 9.07 | 8.74 | 5.61 | 4 | 64.61 | 43.72 | 16.38 | 4.02 | 0.49 | - | バックホウ（クローラ型）［標準型・クレーン機能付・排出ガス対策型（第３次基準値）］ 山積0.8m3（平積0.6m3） 吊能力2.9t | * | - | - | 運転手（特殊） | 普通作業員 | ブロック工 | 土木一般世話役 | 間知ブロック 高さ２５０×幅４００×控３５０ 滑面 | 遮水シート 厚１．０＋１０．０ｍｍ | 軽油 １．２号 パトロール給油 | 再生クラッシャラン ＲＣ－４０ | - | -
150kg/個未満 各種 | 再生砕石 RC-40 | 1.0m3以下 | 不要 | - | 不要 | 10953 | 6.41 | 6.41 | - | - | 34.12 | 11.19 | 8.86 | 6.92 | 4.49 | 59.47 | 53.9 | 4.96 | 0.61 | - | - | バックホウ（クローラ型）［標準型・クレーン機能付・排出ガス対策型（第３次基準値）］ 山積0.8m3（平積0.6m3） 吊能力2.9t | * | - | - | 運転手（特殊） | 普通作業員 | ブロック工 | 土木一般世話役 | 間知ブロック 高さ２５０×幅４００×控３５０ 滑面 | 軽油 １．２号 パトロール給油 | 再生クラッシャラン ＲＣ－４０ | - | - | -
150kg/個未満 各種 | 再生砕石 RC-40 | 1.0m3を超え3.0m3以下 | 18-8-25(高炉) | 0.1m3以上0.5m3以下 | 遮水ｼｰﾄA(厚1.0+10.0mm) | 15292 | 5.48 | 5.48 | - | - | 32.79 | 11.31 | 8.93 | 4.96 | 3.53 | 61.73 | 38.64 | 14.47 | 3.03 | 1.75 | - | バックホウ（クローラ型）［標準型・クレーン機能付・排出ガス対策型（第３次基準値）］ 山積0.8m3（平積0.6m3） 吊能力2.9t | * | - | - | 普通作業員 | 運転手（特殊） | ブロック工 | 土木一般世話役 | 間知ブロック 高さ２５０×幅４００×控３５０ 滑面 | 遮水シート 厚１．０＋１０．０ｍｍ | 生コンクリート 高炉 １８－８－２５（２０） Ｗ／Ｃ ６０％ | 再生クラッシャラン ＲＣ－４０ | - | 被災地補正対象
150kg/個未満 各種 | 再生砕石 RC-40 | 1.0m3を超え3.0m3以下 | 18-8-25(高炉) | 0.1m3以上0.5m3以下 | 不要 | 12732 | 6.58 | 6.58 | - | - | 36.68 | 11.93 | 10.73 | 5.96 | 4.11 | 56.74 | 46.38 | 4.61 | 3.64 | 2.11 | - | バックホウ（クローラ型）［標準型・クレーン機能付・排出ガス対策型（第３次基準値）］ 山積0.8m3（平積0.6m3） 吊能力2.9t | * | - | - | 普通作業員 | 運転手（特殊） | ブロック工 | 特殊作業員 | 間知ブロック 高さ２５０×幅４００×控３５０ 滑面 | 軽油 １．２号 パトロール給油 | 生コンクリート 高炉 １８－８－２５（２０） Ｗ／Ｃ ６０％ | 再生クラッシャラン ＲＣ－４０ | - | 被災地補正対象
150kg/個未満 各種 | 再生砕石 RC-40 | 1.0m3を超え3.0m3以下 | 18-8-25(高炉) | 0.5m3を超え0.9m3以下 | 遮水ｼｰﾄA(厚1.0+10.0mm) | 16367 | 5.41 | 5.41 | - | - | 33.05 | 11.94 | 8.62 | 4.63 | 3.92 | 61.54 | 36.1 | 13.52 | 6.61 | 1.64 | - | バックホウ（クローラ型）［標準型・クレーン機能付・排出ガス対策型（第３次基準値）］ 山積0.8m3（平積0.6m3） 吊能力2.9t | * | - | - | 普通作業員 | 運転手（特殊） | ブロック工 | 特殊作業員 | 間知ブロック 高さ２５０×幅４００×控３５０ 滑面 | 遮水シート 厚１．０＋１０．０ｍｍ | 生コンクリート 高炉 １８－８－２５（２０） Ｗ／Ｃ ６０％ | 再生クラッシャラン ＲＣ－４０ | - | 被災地補正対象
150kg/個未満 各種 | 再生砕石 RC-40 | 1.0m3を超え3.0m3以下 | 18-8-25(高炉) | 0.5m3を超え0.9m3以下 | 不要 | 13807 | 6.41 | 6.41 | - | - | 36.68 | 12.63 | 10.22 | 5.49 | 4.65 | 56.91 | 42.79 | 7.83 | 4.35 | 1.94 | - | バックホウ（クローラ型）［標準型・クレーン機能付・排出ガス対策型（第３次基準値）］ 山積0.8m3（平積0.6m3） 吊能力2.9t | * | - | - | 普通作業員 | 運転手（特殊） | ブロック工 | 特殊作業員 | 間知ブロック 高さ２５０×幅４００×控３５０ 滑面 | 生コンクリート 高炉 １８－８－２５（２０） Ｗ／Ｃ ６０％ | 軽油 １．２号 パトロール給油 | 再生クラッシャラン ＲＣ－４０ | - | 被災地補正対象
150kg/個未満 各種 | 再生砕石 RC-40 | 1.0m3を超え3.0m3以下 | 18-8-25(高炉) | 0.9m3を超え1.3m3以下 | 遮水ｼｰﾄA(厚1.0+10.0mm) | 17442 | 5.35 | 5.35 | - | - | 33.28 | 12.5 | 8.34 | 4.35 | 4.35 | 61.37 | 33.87 | 12.69 | 9.74 | 1.54 | - | バックホウ（クローラ型）［標準型・クレーン機能付・排出ガス対策型（第３次基準値）］ 山積0.8m3（平積0.6m3） 吊能力2.9t | * | - | - | 普通作業員 | 運転手（特殊） | 特殊作業員 | ブロック工 | 間知ブロック 高さ２５０×幅４００×控３５０ 滑面 | 遮水シート 厚１．０＋１０．０ｍｍ | 生コンクリート 高炉 １８－８－２５（２０） Ｗ／Ｃ ６０％ | 再生クラッシャラン ＲＣ－４０ | - | 被災地補正対象
150kg/個未満 各種 | 再生砕石 RC-40 | 1.0m3を超え3.0m3以下 | 18-8-25(高炉) | 0.9m3を超え1.3m3以下 | 不要 | 14882 | 6.27 | 6.27 | - | - | 36.68 | 13.23 | 9.78 | 5.1 | 5.1 | 57.05 | 39.7 | 11.42 | 4.13 | 1.8 | - | バックホウ（クローラ型）［標準型・クレーン機能付・排出ガス対策型（第３次基準値）］ 山積0.8m3（平積0.6m3） 吊能力2.9t | * | - | - | 普通作業員 | 運転手（特殊） | 特殊作業員 | ブロック工 | 間知ブロック 高さ２５０×幅４００×控３５０ 滑面 | 生コンクリート 高炉 １８－８－２５（２０） Ｗ／Ｃ ６０％ | 軽油 １．２号 パトロール給油 | 再生クラッシャラン ＲＣ－４０ | - | 被災地補正対象
150kg/個未満 各種 | 再生砕石 RC-40 | 1.0m3を超え3.0m3以下 | 18-8-25(高炉) | 1.3m3を超え1.7m3以下 | 遮水ｼｰﾄA(厚1.0+10.0mm) | 18518 | 5.3 | 5.3 | - | - | 33.48 | 12.99 | 8.1 | 4.74 | 4.09 | 61.22 | 31.91 | 12.51 | 11.95 | 1.45 | - | バックホウ（クローラ型）［標準型・クレーン機能付・排出ガス対策型（第３次基準値）］ 山積0.8m3（平積0.6m3） 吊能力2.9t | * | - | - | 普通作業員 | 運転手（特殊） | 特殊作業員 | ブロック工 | 間知ブロック 高さ２５０×幅４００×控３５０ 滑面 | 生コンクリート 高炉 １８－８－２５（２０） Ｗ／Ｃ ６０％ | 遮水シート 厚１．０＋１０．０ｍｍ | 再生クラッシャラン ＲＣ－４０ | - | 被災地補正対象
150kg/個未満 各種 | 再生砕石 RC-40 | 1.0m3を超え3.0m3以下 | 18-8-25(高炉) | 1.3m3を超え1.7m3以下 | 不要 | 15958 | 6.15 | 6.15 | - | - | 36.68 | 13.75 | 9.4 | 5.5 | 4.75 | 57.17 | 37.03 | 14.52 | 3.94 | 1.68 | - | バックホウ（クローラ型）［標準型・クレーン機能付・排出ガス対策型（第３次基準値）］ 山積0.8m3（平積0.6m3） 吊能力2.9t | * | - | - | 普通作業員 | 運転手（特殊） | 特殊作業員 | ブロック工 | 間知ブロック 高さ２５０×幅４００×控３５０ 滑面 | 生コンクリート 高炉 １８－８－２５（２０） Ｗ／Ｃ ６０％ | 軽油 １．２号 パトロール給油 | 再生クラッシャラン ＲＣ－４０ | - | 被災地補正対象
150kg/個未満 各種 | 再生砕石 RC-40 | 1.0m3を超え3.0m3以下 | 18-8-25(高炉) | 1.7m3を超え2.1m3以下 | 遮水ｼｰﾄA(厚1.0+10.0mm) | 19593 | 5.25 | 5.25 | - | - | 33.67 | 13.43 | 7.89 | 5.08 | 3.87 | 61.08 | 30.15 | 14.98 | 11.3 | 1.37 | - | バックホウ（クローラ型）［標準型・クレーン機能付・排出ガス対策型（第３次基準値）］ 山積0.8m3（平積0.6m3） 吊能力2.9t | * | - | - | 普通作業員 | 運転手（特殊） | 特殊作業員 | ブロック工 | 間知ブロック 高さ２５０×幅４００×控３５０ 滑面 | 生コンクリート 高炉 １８－８－２５（２０） Ｗ／Ｃ ６０％ | 遮水シート 厚１．０＋１０．０ｍｍ | 再生クラッシャラン ＲＣ－４０ | - | 被災地補正対象
150kg/個未満 各種 | 再生砕石 RC-40 | 1.0m3を超え3.0m3以下 | 18-8-25(高炉) | 1.7m3を超え2.1m3以下 | 不要 | 17033 | 6.04 | 6.04 | - | - | 36.69 | 14.21 | 9.07 | 5.85 | 4.45 | 57.27 | 34.68 | 17.24 | 3.78 | 1.57 | - | バックホウ（クローラ型）［標準型・クレーン機能付・排出ガス対策型（第３次基準値）］ 山積0.8m3（平積0.6m3） 吊能力2.9t | * | - | - | 普通作業員 | 運転手（特殊） | 特殊作業員 | ブロック工 | 間知ブロック 高さ２５０×幅４００×控３５０ 滑面 | 生コンクリート 高炉 １８－８－２５（２０） Ｗ／Ｃ ６０％ | 軽油 １．２号 パトロール給油 | 再生クラッシャラン ＲＣ－４０ | - | 被災地補正対象
150kg/個未満 各種 | 再生砕石 RC-40 | 1.0m3を超え3.0m3以下 | 18-8-25(高炉) | 2.1m3を超え2.3m3以下 | 遮水ｼｰﾄA(厚1.0+10.0mm) | 20399 | 5.22 | 5.22 | - | - | 33.78 | 13.72 | 7.74 | 5.31 | 3.72 | 61 | 28.98 | 16.66 | 10.85 | 1.31 | - | バックホウ（クローラ型）［標準型・クレーン機能付・排出ガス対策型（第３次基準値）］ 山積0.8m3（平積0.6m3） 吊能力2.9t | * | - | - | 普通作業員 | 運転手（特殊） | 特殊作業員 | ブロック工 | 間知ブロック 高さ２５０×幅４００×控３５０ 滑面 | 生コンクリート 高炉 １８－８－２５（２０） Ｗ／Ｃ ６０％ | 遮水シート 厚１．０＋１０．０ｍｍ | 再生クラッシャラン ＲＣ－４０ | - | 被災地補正対象
150kg/個未満 各種 | 再生砕石 RC-40 | 1.0m3を超え3.0m3以下 | 18-8-25(高炉) | 2.1m3を超え2.3m3以下 | 不要 | 17839 | 5.96 | 5.96 | - | - | 36.69 | 14.51 | 8.85 | 6.08 | 4.25 | 57.35 | 33.13 | 19.06 | 3.66 | 1.5 | - | バックホウ（クローラ型）［標準型・クレーン機能付・排出ガス対策型（第３次基準値）］ 山積0.8m3（平積0.6m3） 吊能力2.9t | * | - | - | 普通作業員 | 運転手（特殊） | 特殊作業員 | ブロック工 | 間知ブロック 高さ２５０×幅４００×控３５０ 滑面 | 生コンクリート 高炉 １８－８－２５（２０） Ｗ／Ｃ ６０％ | 軽油 １．２号 パトロール給油 | 再生クラッシャラン ＲＣ－４０ | - | 被災地補正対象
150kg/個未満 各種 | 再生砕石 RC-40 | 1.0m3を超え3.0m3以下 | 18-8-25(高炉) | 2.3m3を超え2.7m3以下 | 遮水ｼｰﾄA(厚1.0+10.0mm) | 21206 | 5.19 | 5.19 | - | - | 33.89 | 14 | 7.6 | 5.53 | 3.57 | 60.92 | 27.87 | 18.22 | 10.44 | 1.26 | - | バックホウ（クローラ型）［標準型・クレーン機能付・排出ガス対策型（第３次基準値）］ 山積0.8m3（平積0.6m3） 吊能力2.9t | * | - | - | 普通作業員 | 運転手（特殊） | 特殊作業員 | ブロック工 | 間知ブロック 高さ２５０×幅４００×控３５０ 滑面 | 生コンクリート 高炉 １８－８－２５（２０） Ｗ／Ｃ ６０％ | 遮水シート 厚１．０＋１０．０ｍｍ | 再生クラッシャラン ＲＣ－４０ | - | 被災地補正対象
150kg/個未満 各種 | 再生砕石 RC-40 | 1.0m3を超え3.0m3以下 | 18-8-25(高炉) | 2.3m3を超え2.7m3以下 | 不要 | 18646 | 5.9 | 5.9 | - | - | 36.69 | 14.79 | 8.65 | 6.29 | 4.07 | 57.41 | 31.69 | 20.72 | 3.56 | 1.44 | - | バックホウ（クローラ型）［標準型・クレーン機能付・排出ガス対策型（第３次基準値）］ 山積0.8m3（平積0.6m3） 吊能力2.9t | * | - | - | 普通作業員 | 運転手（特殊） | 特殊作業員 | ブロック工 | 間知ブロック 高さ２５０×幅４００×控３５０ 滑面 | 生コンクリート 高炉 １８－８－２５（２０） Ｗ／Ｃ ６０％ | 軽油 １．２号 パトロール給油 | 再生クラッシャラン ＲＣ－４０ | - | 被災地補正対象
150kg/個未満 各種 | 再生砕石 RC-40 | 1.0m3を超え3.0m3以下 | 18-8-25(高炉) | 2.7m3を超え3.1m3以下 | 遮水ｼｰﾄA(厚1.0+10.0mm) | 22281 | 5.15 | 5.15 | - | - | 34.03 | 14.34 | 7.44 | 5.79 | 3.4 | 60.82 | 26.54 | 20.11 | 9.93 | 1.2 | - | バックホウ（クローラ型）［標準型・クレーン機能付・排出ガス対策型（第３次基準値）］ 山積0.8m3（平積0.6m3） 吊能力2.9t | * | - | - | 普通作業員 | 運転手（特殊） | 特殊作業員 | ブロック工 | 間知ブロック 高さ２５０×幅４００×控３５０ 滑面 | 生コンクリート 高炉 １８－８－２５（２０） Ｗ／Ｃ ６０％ | 遮水シート 厚１．０＋１０．０ｍｍ | 再生クラッシャラン ＲＣ－４０ | - | 被災地補正対象
150kg/個未満 各種 | 再生砕石 RC-40 | 1.0m3を超え3.0m3以下 | 18-8-25(高炉) | 2.7m3を超え3.1m3以下 | 不要 | 19721 | 5.82 | 5.82 | - | - | 36.69 | 15.13 | 8.4 | 6.55 | 3.84 | 57.49 | 29.97 | 22.72 | 3.44 | 1.36 | - | バックホウ（クローラ型）［標準型・クレーン機能付・排出ガス対策型（第３次基準値）］ 山積0.8m3（平積0.6m3） 吊能力2.9t | * | - | - | 普通作業員 | 運転手（特殊） | 特殊作業員 | ブロック工 | 間知ブロック 高さ２５０×幅４００×控３５０ 滑面 | 生コンクリート 高炉 １８－８－２５（２０） Ｗ／Ｃ ６０％ | 軽油 １．２号 パトロール給油 | 再生クラッシャラン ＲＣ－４０ | - | 被災地補正対象
150kg/個未満 各種 | 再生砕石 RC-40 | 1.0m3を超え3.0m3以下 | 18-8-25(高炉) | 3.1m3を超え3.5m3以下 | 遮水ｼｰﾄA(厚1.0+10.0mm) | 23356 | 5.12 | 5.12 | - | - | 34.15 | 14.64 | 7.29 | 6.03 | 3.24 | 60.73 | 25.32 | 21.83 | 9.47 | 1.15 | - | バックホウ（クローラ型）［標準型・クレーン機能付・排出ガス対策型（第３次基準値）］ 山積0.8m3（平積0.6m3） 吊能力2.9t | * | - | - | 普通作業員 | 運転手（特殊） | 特殊作業員 | ブロック工 | 間知ブロック 高さ２５０×幅４００×控３５０ 滑面 | 生コンクリート 高炉 １８－８－２５（２０） Ｗ／Ｃ ６０％ | 遮水シート 厚１．０＋１０．０ｍｍ | 再生クラッシャラン ＲＣ－４０ | - | 被災地補正対象
150kg/個未満 各種 | 再生砕石 RC-40 | 1.0m3を超え3.0m3以下 | 18-8-25(高炉) | 3.1m3を超え3.5m3以下 | 不要 | 20796 | 5.75 | 5.75 | - | - | 36.69 | 15.43 | 8.19 | 6.77 | 3.64 | 57.56 | 28.42 | 24.52 | 3.33 | 1.29 | - | バックホウ（クローラ型）［標準型・クレーン機能付・排出ガス対策型（第３次基準値）］ 山積0.8m3（平積0.6m3） 吊能力2.9t | * | - | - | 普通作業員 | 運転手（特殊） | 特殊作業員 | ブロック工 | 間知ブロック 高さ２５０×幅４００×控３５０ 滑面 | 生コンクリート 高炉 １８－８－２５（２０） Ｗ／Ｃ ６０％ | 軽油 １．２号 パトロール給油 | 再生クラッシャラン ＲＣ－４０ | - | 被災地補正対象
150kg/個未満 各種 | 再生砕石 RC-40 | 1.0m3を超え3.0m3以下 | 不要 | - | 遮水ｼｰﾄA(厚1.0+10.0mm) | 14485 | 5.54 | 5.54 | - | - | 32.57 | 10.77 | 9.2 | 5.23 | 3.73 | 61.89 | 40.78 | 15.28 | 3.98 | 1.85 | - | バックホウ（クローラ型）［標準型・クレーン機能付・排出ガス対策型（第３次基準値）］ 山積0.8m3（平積0.6m3） 吊能力2.9t | * | - | - | 普通作業員 | 運転手（特殊） | ブロック工 | 土木一般世話役 | 間知ブロック 高さ２５０×幅４００×控３５０ 滑面 | 遮水シート 厚１．０＋１０．０ｍｍ | 軽油 １．２号 パトロール給油 | 再生クラッシャラン ＲＣ－４０ | - | -
150kg/個未満 各種 | 再生砕石 RC-40 | 1.0m3を超え3.0m3以下 | 不要 | - | 不要 | 11925 | 6.73 | 6.73 | - | - | 36.67 | 11.32 | 11.17 | 6.36 | 4.12 | 56.6 | 49.52 | 4.83 | 2.25 | - | - | バックホウ（クローラ型）［標準型・クレーン機能付・排出ガス対策型（第３次基準値）］ 山積0.8m3（平積0.6m3） 吊能力2.9t | * | - | - | 普通作業員 | 運転手（特殊） | ブロック工 | 土木一般世話役 | 間知ブロック 高さ２５０×幅４００×控３５０ 滑面 | 軽油 １．２号 パトロール給油 | 再生クラッシャラン ＲＣ－４０ | - | - | -
150kg/個未満 各種 | 再生砕石 RC-40 | 3.0m3を超え5.0m3以下 | 18-8-25(高炉) | 0.1m3以上0.5m3以下 | 遮水ｼｰﾄA(厚1.0+10.0mm) | 16589 | 5.86 | 5.86 | - | - | 35.35 | 13.48 | 9.09 | 4.57 | 4.32 | 58.79 | 35.62 | 13.34 | 3.24 | 2.79 | - | バックホウ（クローラ型）［標準型・クレーン機能付・排出ガス対策型（第３次基準値）］ 山積0.8m3（平積0.6m3） 吊能力2.9t | * | - | - | 普通作業員 | 運転手（特殊） | ブロック工 | 特殊作業員 | 間知ブロック 高さ２５０×幅４００×控３５０ 滑面 | 遮水シート 厚１．０＋１０．０ｍｍ | 再生クラッシャラン ＲＣ－４０ | 生コンクリート 高炉 １８－８－２５（２０） Ｗ／Ｃ ６０％ | - | 被災地補正対象
150kg/個未満 各種 | 再生砕石 RC-40 | 3.0m3を超え5.0m3以下 | 18-8-25(高炉) | 0.1m3以上0.5m3以下 | 不要 | 14029 | 6.93 | 6.93 | - | - | 39.34 | 14.44 | 10.75 | 5.41 | 5.11 | 53.73 | 42.1 | 4.5 | 3.83 | 3.3 | - | バックホウ（クローラ型）［標準型・クレーン機能付・排出ガス対策型（第３次基準値）］ 山積0.8m3（平積0.6m3） 吊能力2.9t | * | - | - | 普通作業員 | 運転手（特殊） | ブロック工 | 特殊作業員 | 間知ブロック 高さ２５０×幅４００×控３５０ 滑面 | 軽油 １．２号 パトロール給油 | 再生クラッシャラン ＲＣ－４０ | 生コンクリート 高炉 １８－８－２５（２０） Ｗ／Ｃ ６０％ | - | 被災地補正対象
150kg/個未満 各種 | 再生砕石 RC-40 | 3.0m3を超え5.0m3以下 | 18-8-25(高炉) | 0.5m3を超え0.9m3以下 | 遮水ｼｰﾄA(厚1.0+10.0mm) | 17664 | 5.77 | 5.77 | - | - | 35.43 | 13.93 | 8.79 | 4.73 | 4.29 | 58.8 | 33.46 | 12.53 | 6.12 | 3.04 | - | バックホウ（クローラ型）［標準型・クレーン機能付・排出ガス対策型（第３次基準値）］ 山積0.8m3（平積0.6m3） 吊能力2.9t | * | - | - | 普通作業員 | 運転手（特殊） | 特殊作業員 | ブロック工 | 間知ブロック 高さ２５０×幅４００×控３５０ 滑面 | 遮水シート 厚１．０＋１０．０ｍｍ | 生コンクリート 高炉 １８－８－２５（２０） Ｗ／Ｃ ６０％ | 再生クラッシャラン ＲＣ－４０ | - | 被災地補正対象
150kg/個未満 各種 | 再生砕石 RC-40 | 3.0m3を超え5.0m3以下 | 18-8-25(高炉) | 0.5m3を超え0.9m3以下 | 不要 | 15104 | 6.75 | 6.75 | - | - | 39.15 | 14.9 | 10.28 | 5.53 | 5.02 | 54.1 | 39.12 | 7.16 | 4.27 | 3.55 | - | バックホウ（クローラ型）［標準型・クレーン機能付・排出ガス対策型（第３次基準値）］ 山積0.8m3（平積0.6m3） 吊能力2.9t | * | - | - | 普通作業員 | 運転手（特殊） | 特殊作業員 | ブロック工 | 間知ブロック 高さ２５０×幅４００×控３５０ 滑面 | 生コンクリート 高炉 １８－８－２５（２０） Ｗ／Ｃ ６０％ | 軽油 １．２号 パトロール給油 | 再生クラッシャラン ＲＣ－４０ | - | 被災地補正対象
150kg/個未満 各種 | 再生砕石 RC-40 | 3.0m3を超え5.0m3以下 | 18-8-25(高炉) | 0.9m3を超え1.3m3以下 | 遮水ｼｰﾄA(厚1.0+10.0mm) | 18739 | 5.69 | 5.69 | - | - | 35.52 | 14.34 | 8.53 | 5.09 | 4.05 | 58.79 | 31.53 | 11.81 | 9.07 | 2.86 | - | バックホウ（クローラ型）［標準型・クレーン機能付・排出ガス対策型（第３次基準値）］ 山積0.8m3（平積0.6m3） 吊能力2.9t | * | - | - | 普通作業員 | 運転手（特殊） | 特殊作業員 | ブロック工 | 間知ブロック 高さ２５０×幅４００×控３５０ 滑面 | 遮水シート 厚１．０＋１０．０ｍｍ | 生コンクリート 高炉 １８－８－２５（２０） Ｗ／Ｃ ６０％ | 再生クラッシャラン ＲＣ－４０ | - | 被災地補正対象
150kg/個未満 各種 | 再生砕石 RC-40 | 3.0m3を超え5.0m3以下 | 18-8-25(高炉) | 0.9m3を超え1.3m3以下 | 不要 | 16179 | 6.59 | 6.59 | - | - | 39 | 15.3 | 9.88 | 5.89 | 4.69 | 54.41 | 36.51 | 10.5 | 4.08 | 3.32 | - | バックホウ（クローラ型）［標準型・クレーン機能付・排出ガス対策型（第３次基準値）］ 山積0.8m3（平積0.6m3） 吊能力2.9t | * | - | - | 普通作業員 | 運転手（特殊） | 特殊作業員 | ブロック工 | 間知ブロック 高さ２５０×幅４００×控３５０ 滑面 | 生コンクリート 高炉 １８－８－２５（２０） Ｗ／Ｃ ６０％ | 軽油 １．２号 パトロール給油 | 再生クラッシャラン ＲＣ－４０ | - | 被災地補正対象
150kg/個未満 各種 | 再生砕石 RC-40 | 3.0m3を超え5.0m3以下 | 18-8-25(高炉) | 1.3m3を超え1.7m3以下 | 遮水ｼｰﾄA(厚1.0+10.0mm) | 19815 | 5.62 | 5.62 | - | - | 35.59 | 14.7 | 8.29 | 5.41 | 3.83 | 58.79 | 29.81 | 11.7 | 11.17 | 2.71 | - | バックホウ（クローラ型）［標準型・クレーン機能付・排出ガス対策型（第３次基準値）］ 山積0.8m3（平積0.6m3） 吊能力2.9t | * | - | - | 普通作業員 | 運転手（特殊） | 特殊作業員 | ブロック工 | 間知ブロック 高さ２５０×幅４００×控３５０ 滑面 | 生コンクリート 高炉 １８－８－２５（２０） Ｗ／Ｃ ６０％ | 遮水シート 厚１．０＋１０．０ｍｍ | 再生クラッシャラン ＲＣ－４０ | - | 被災地補正対象
150kg/個未満 各種 | 再生砕石 RC-40 | 3.0m3を超え5.0m3以下 | 18-8-25(高炉) | 1.3m3を超え1.7m3以下 | 不要 | 17254 | 6.46 | 6.46 | - | - | 38.85 | 15.65 | 9.52 | 6.21 | 4.39 | 54.69 | 34.25 | 13.43 | 3.9 | 3.11 | - | バックホウ（クローラ型）［標準型・クレーン機能付・排出ガス対策型（第３次基準値）］ 山積0.8m3（平積0.6m3） 吊能力2.9t | * | - | - | 普通作業員 | 運転手（特殊） | 特殊作業員 | ブロック工 | 間知ブロック 高さ２５０×幅４００×控３５０ 滑面 | 生コンクリート 高炉 １８－８－２５（２０） Ｗ／Ｃ ６０％ | 軽油 １．２号 パトロール給油 | 再生クラッシャラン ＲＣ－４０ | - | 被災地補正対象
150kg/個未満 各種 | 再生砕石 RC-40 | 3.0m3を超え5.0m3以下 | 18-8-25(高炉) | 1.7m3を超え2.1m3以下 | 遮水ｼｰﾄA(厚1.0+10.0mm) | 20890 | 5.56 | 5.56 | - | - | 35.64 | 15.02 | 8.08 | 5.69 | 3.63 | 58.8 | 28.3 | 14.05 | 10.59 | 2.57 | - | バックホウ（クローラ型）［標準型・クレーン機能付・排出ガス対策型（第３次基準値）］ 山積0.8m3（平積0.6m3） 吊能力2.9t | * | - | - | 普通作業員 | 運転手（特殊） | 特殊作業員 | ブロック工 | 間知ブロック 高さ２５０×幅４００×控３５０ 滑面 | 生コンクリート 高炉 １８－８－２５（２０） Ｗ／Ｃ ６０％ | 遮水シート 厚１．０＋１０．０ｍｍ | 再生クラッシャラン ＲＣ－４０ | - | 被災地補正対象
150kg/個未満 各種 | 再生砕石 RC-40 | 3.0m3を超え5.0m3以下 | 18-8-25(高炉) | 1.7m3を超え2.1m3以下 | 不要 | 18330 | 6.34 | 6.34 | - | - | 38.73 | 15.96 | 9.21 | 6.49 | 4.14 | 54.93 | 32.23 | 16.02 | 3.75 | 2.93 | - | バックホウ（クローラ型）［標準型・クレーン機能付・排出ガス対策型（第３次基準値）］ 山積0.8m3（平積0.6m3） 吊能力2.9t | * | - | - | 普通作業員 | 運転手（特殊） | 特殊作業員 | ブロック工 | 間知ブロック 高さ２５０×幅４００×控３５０ 滑面 | 生コンクリート 高炉 １８－８－２５（２０） Ｗ／Ｃ ６０％ | 軽油 １．２号 パトロール給油 | 再生クラッシャラン ＲＣ－４０ | - | 被災地補正対象
150kg/個未満 各種 | 再生砕石 RC-40 | 3.0m3を超え5.0m3以下 | 18-8-25(高炉) | 2.1m3を超え2.3m3以下 | 遮水ｼｰﾄA(厚1.0+10.0mm) | 21696 | 5.52 | 5.52 | - | - | 35.67 | 15.24 | 7.93 | 5.89 | 3.49 | 58.81 | 27.25 | 15.67 | 10.2 | 2.47 | - | バックホウ（クローラ型）［標準型・クレーン機能付・排出ガス対策型（第３次基準値）］ 山積0.8m3（平積0.6m3） 吊能力2.9t | * | - | - | 普通作業員 | 運転手（特殊） | 特殊作業員 | ブロック工 | 間知ブロック 高さ２５０×幅４００×控３５０ 滑面 | 生コンクリート 高炉 １８－８－２５（２０） Ｗ／Ｃ ６０％ | 遮水シート 厚１．０＋１０．０ｍｍ | 再生クラッシャラン ＲＣ－４０ | - | 被災地補正対象
150kg/個未満 各種 | 再生砕石 RC-40 | 3.0m3を超え5.0m3以下 | 18-8-25(高炉) | 2.1m3を超え2.3m3以下 | 不要 | 19136 | 6.26 | 6.26 | - | - | 38.65 | 16.17 | 9 | 6.68 | 3.96 | 55.09 | 30.88 | 17.76 | 3.65 | 2.8 | - | バックホウ（クローラ型）［標準型・クレーン機能付・排出ガス対策型（第３次基準値）］ 山積0.8m3（平積0.6m3） 吊能力2.9t | * | - | - | 普通作業員 | 運転手（特殊） | 特殊作業員 | ブロック工 | 間知ブロック 高さ２５０×幅４００×控３５０ 滑面 | 生コンクリート 高炉 １８－８－２５（２０） Ｗ／Ｃ ６０％ | 軽油 １．２号 パトロール給油 | 再生クラッシャラン ＲＣ－４０ | - | 被災地補正対象
150kg/個未満 各種 | 再生砕石 RC-40 | 3.0m3を超え5.0m3以下 | 18-8-25(高炉) | 2.3m3を超え2.7m3以下 | 遮水ｼｰﾄA(厚1.0+10.0mm) | 22503 | 5.48 | 5.48 | - | - | 35.71 | 15.44 | 7.8 | 6.07 | 3.37 | 58.81 | 26.28 | 17.17 | 9.83 | 2.38 | - | バックホウ（クローラ型）［標準型・クレーン機能付・排出ガス対策型（第３次基準値）］ 山積0.8m3（平積0.6m3） 吊能力2.9t | * | - | - | 普通作業員 | 運転手（特殊） | 特殊作業員 | ブロック工 | 間知ブロック 高さ２５０×幅４００×控３５０ 滑面 | 生コンクリート 高炉 １８－８－２５（２０） Ｗ／Ｃ ６０％ | 遮水シート 厚１．０＋１０．０ｍｍ | 再生クラッシャラン ＲＣ－４０ | - | 被災地補正対象
150kg/個未満 各種 | 再生砕石 RC-40 | 3.0m3を超え5.0m3以下 | 18-8-25(高炉) | 2.3m3を超え2.7m3以下 | 不要 | 19943 | 6.19 | 6.19 | - | - | 38.56 | 16.37 | 8.8 | 6.85 | 3.8 | 55.25 | 29.64 | 19.37 | 3.55 | 2.69 | - | バックホウ（クローラ型）［標準型・クレーン機能付・排出ガス対策型（第３次基準値）］ 山積0.8m3（平積0.6m3） 吊能力2.9t | * | - | - | 普通作業員 | 運転手（特殊） | 特殊作業員 | ブロック工 | 間知ブロック 高さ２５０×幅４００×控３５０ 滑面 | 生コンクリート 高炉 １８－８－２５（２０） Ｗ／Ｃ ６０％ | 軽油 １．２号 パトロール給油 | 再生クラッシャラン ＲＣ－４０ | - | 被災地補正対象
150kg/個未満 各種 | 再生砕石 RC-40 | 3.0m3を超え5.0m3以下 | 18-8-25(高炉) | 2.7m3を超え3.1m3以下 | 遮水ｼｰﾄA(厚1.0+10.0mm) | 23578 | 5.43 | 5.43 | - | - | 35.74 | 15.69 | 7.63 | 6.29 | 3.21 | 58.83 | 25.08 | 19.01 | 9.39 | 2.28 | - | バックホウ（クローラ型）［標準型・クレーン機能付・排出ガス対策型（第３次基準値）］ 山積0.8m3（平積0.6m3） 吊能力2.9t | * | - | - | 普通作業員 | 運転手（特殊） | 特殊作業員 | ブロック工 | 間知ブロック 高さ２５０×幅４００×控３５０ 滑面 | 生コンクリート 高炉 １８－８－２５（２０） Ｗ／Ｃ ６０％ | 遮水シート 厚１．０＋１０．０ｍｍ | 再生クラッシャラン ＲＣ－４０ | - | 被災地補正対象
150kg/個未満 各種 | 再生砕石 RC-40 | 3.0m3を超え5.0m3以下 | 18-8-25(高炉) | 2.7m3を超え3.1m3以下 | 不要 | 21018 | 6.1 | 6.1 | - | - | 38.47 | 16.6 | 8.56 | 7.06 | 3.61 | 55.43 | 28.12 | 21.32 | 3.44 | 2.55 | - | バックホウ（クローラ型）［標準型・クレーン機能付・排出ガス対策型（第３次基準値）］ 山積0.8m3（平積0.6m3） 吊能力2.9t | * | - | - | 普通作業員 | 運転手（特殊） | 特殊作業員 | ブロック工 | 間知ブロック 高さ２５０×幅４００×控３５０ 滑面 | 生コンクリート 高炉 １８－８－２５（２０） Ｗ／Ｃ ６０％ | 軽油 １．２号 パトロール給油 | 再生クラッシャラン ＲＣ－４０ | - | 被災地補正対象
150kg/個未満 各種 | 再生砕石 RC-40 | 3.0m3を超え5.0m3以下 | 18-8-25(高炉) | 3.1m3を超え3.5m3以下 | 遮水ｼｰﾄA(厚1.0+10.0mm) | 24653 | 5.39 | 5.39 | - | - | 35.79 | 15.92 | 7.48 | 6.5 | 3.07 | 58.82 | 23.99 | 20.68 | 8.98 | 2.18 | - | バックホウ（クローラ型）［標準型・クレーン機能付・排出ガス対策型（第３次基準値）］ 山積0.8m3（平積0.6m3） 吊能力2.9t | * | - | - | 普通作業員 | 運転手（特殊） | 特殊作業員 | ブロック工 | 間知ブロック 高さ２５０×幅４００×控３５０ 滑面 | 生コンクリート 高炉 １８－８－２５（２０） Ｗ／Ｃ ６０％ | 遮水シート 厚１．０＋１０．０ｍｍ | 再生クラッシャラン ＲＣ－４０ | - | 被災地補正対象
150kg/個未満 各種 | 再生砕石 RC-40 | 3.0m3を超え5.0m3以下 | 18-8-25(高炉) | 3.1m3を超え3.5m3以下 | 不要 | 22093 | 6.01 | 6.01 | - | - | 38.37 | 16.81 | 8.35 | 7.25 | 3.43 | 55.62 | 26.77 | 23.08 | 3.34 | 2.43 | - | バックホウ（クローラ型）［標準型・クレーン機能付・排出ガス対策型（第３次基準値）］ 山積0.8m3（平積0.6m3） 吊能力2.9t | * | - | - | 普通作業員 | 運転手（特殊） | 特殊作業員 | ブロック工 | 間知ブロック 高さ２５０×幅４００×控３５０ 滑面 | 生コンクリート 高炉 １８－８－２５（２０） Ｗ／Ｃ ６０％ | 軽油 １．２号 パトロール給油 | 再生クラッシャラン ＲＣ－４０ | - | 被災地補正対象
150kg/個未満 各種 | 再生砕石 RC-40 | 3.0m3を超え5.0m3以下 | 不要 | - | 遮水ｼｰﾄA(厚1.0+10.0mm) | 15782 | 5.93 | 5.93 | - | - | 35.27 | 13.1 | 9.34 | 4.8 | 3.98 | 58.8 | 37.45 | 14.02 | 3.93 | 3.4 | - | バックホウ（クローラ型）［標準型・クレーン機能付・排出ガス対策型（第３次基準値）］ 山積0.8m3（平積0.6m3） 吊能力2.9t | * | - | - | 普通作業員 | 運転手（特殊） | ブロック工 | 特殊作業員 | 間知ブロック 高さ２５０×幅４００×控３５０ 滑面 | 遮水シート 厚１．０＋１０．０ｍｍ | 軽油 １．２号 パトロール給油 | 再生クラッシャラン ＲＣ－４０ | - | -
150kg/個未満 各種 | 再生砕石 RC-40 | 3.0m3を超え5.0m3以下 | 不要 | - | 不要 | 13222 | 7.08 | 7.08 | - | - | 39.5 | 14.04 | 11.15 | 5.74 | 4.75 | 53.42 | 44.67 | 4.69 | 4.06 | - | - | バックホウ（クローラ型）［標準型・クレーン機能付・排出ガス対策型（第３次基準値）］ 山積0.8m3（平積0.6m3） 吊能力2.9t | * | - | - | 普通作業員 | 運転手（特殊） | ブロック工 | 特殊作業員 | 間知ブロック 高さ２５０×幅４００×控３５０ 滑面 | 軽油 １．２号 パトロール給油 | 再生クラッシャラン ＲＣ－４０ | - | - | -
150kg/個未満 各種 | 再生砕石 RC-40 | 5.0m3を超え7.0m3以下 | 18-8-25(高炉) | 0.1m3以上0.5m3以下 | 遮水ｼｰﾄA(厚1.0+10.0mm) | 17886 | 6.18 | 6.18 | - | - | 37.53 | 15.33 | 9.23 | 5.09 | 4.24 | 56.29 | 33.05 | 12.37 | 4.5 | 2.59 | - | バックホウ（クローラ型）［標準型・クレーン機能付・排出ガス対策型（第３次基準値）］ 山積0.8m3（平積0.6m3） 吊能力2.9t | * | - | - | 普通作業員 | 運転手（特殊） | 特殊作業員 | ブロック工 | 間知ブロック 高さ２５０×幅４００×控３５０ 滑面 | 遮水シート 厚１．０＋１０．０ｍｍ | 再生クラッシャラン ＲＣ－４０ | 生コンクリート 高炉 １８－８－２５（２０） Ｗ／Ｃ ６０％ | - | 被災地補正対象
150kg/個未満 各種 | 再生砕石 RC-40 | 5.0m3を超え7.0m3以下 | 18-8-25(高炉) | 0.1m3以上0.5m3以下 | 不要 | 15326 | 7.21 | 7.21 | - | - | 41.56 | 16.52 | 10.77 | 5.94 | 4.95 | 51.23 | 38.54 | 5.26 | 4.41 | 3.02 | - | バックホウ（クローラ型）［標準型・クレーン機能付・排出ガス対策型（第３次基準値）］ 山積0.8m3（平積0.6m3） 吊能力2.9t | * | - | - | 普通作業員 | 運転手（特殊） | 特殊作業員 | ブロック工 | 間知ブロック 高さ２５０×幅４００×控３５０ 滑面 | 再生クラッシャラン ＲＣ－４０ | 軽油 １．２号 パトロール給油 | 生コンクリート 高炉 １８－８－２５（２０） Ｗ／Ｃ ６０％ | - | 被災地補正対象
150kg/個未満 各種 | 再生砕石 RC-40 | 5.0m3を超え7.0m3以下 | 18-8-25(高炉) | 0.5m3を超え0.9m3以下 | 遮水ｼｰﾄA(厚1.0+10.0mm) | 18961 | 6.08 | 6.08 | - | - | 37.48 | 15.65 | 8.94 | 5.42 | 4 | 56.44 | 31.18 | 11.67 | 5.7 | 4.25 | - | バックホウ（クローラ型）［標準型・クレーン機能付・排出ガス対策型（第３次基準値）］ 山積0.8m3（平積0.6m3） 吊能力2.9t | * | - | - | 普通作業員 | 運転手（特殊） | 特殊作業員 | ブロック工 | 間知ブロック 高さ２５０×幅４００×控３５０ 滑面 | 遮水シート 厚１．０＋１０．０ｍｍ | 生コンクリート 高炉 １８－８－２５（２０） Ｗ／Ｃ ６０％ | 再生クラッシャラン ＲＣ－４０ | - | 被災地補正対象
150kg/個未満 各種 | 再生砕石 RC-40 | 5.0m3を超え7.0m3以下 | 18-8-25(高炉) | 0.5m3を超え0.9m3以下 | 不要 | 16401 | 7.03 | 7.03 | - | - | 41.23 | 16.81 | 10.34 | 6.27 | 4.62 | 51.74 | 36.03 | 6.59 | 4.91 | 4.21 | - | バックホウ（クローラ型）［標準型・クレーン機能付・排出ガス対策型（第３次基準値）］ 山積0.8m3（平積0.6m3） 吊能力2.9t | * | - | - | 普通作業員 | 運転手（特殊） | 特殊作業員 | ブロック工 | 間知ブロック 高さ２５０×幅４００×控３５０ 滑面 | 生コンクリート 高炉 １８－８－２５（２０） Ｗ／Ｃ ６０％ | 再生クラッシャラン ＲＣ－４０ | 軽油 １．２号 パトロール給油 | - | 被災地補正対象
150kg/個未満 各種 | 再生砕石 RC-40 | 5.0m3を超え7.0m3以下 | 18-8-25(高炉) | 0.9m3を超え1.3m3以下 | 遮水ｼｰﾄA(厚1.0+10.0mm) | 20036 | 5.99 | 5.99 | - | - | 37.45 | 15.94 | 8.69 | 5.72 | 3.78 | 56.56 | 29.5 | 11.05 | 8.48 | 4.02 | - | バックホウ（クローラ型）［標準型・クレーン機能付・排出ガス対策型（第３次基準値）］ 山積0.8m3（平積0.6m3） 吊能力2.9t | * | - | - | 普通作業員 | 運転手（特殊） | 特殊作業員 | ブロック工 | 間知ブロック 高さ２５０×幅４００×控３５０ 滑面 | 遮水シート 厚１．０＋１０．０ｍｍ | 生コンクリート 高炉 １８－８－２５（２０） Ｗ／Ｃ ６０％ | 再生クラッシャラン ＲＣ－４０ | - | 被災地補正対象
150kg/個未満 各種 | 再生砕石 RC-40 | 5.0m3を超え7.0m3以下 | 18-8-25(高炉) | 0.9m3を超え1.3m3以下 | 不要 | 17476 | 6.87 | 6.87 | - | - | 40.95 | 17.06 | 9.96 | 6.56 | 4.34 | 52.18 | 33.82 | 9.72 | 4.61 | 4.03 | - | バックホウ（クローラ型）［標準型・クレーン機能付・排出ガス対策型（第３次基準値）］ 山積0.8m3（平積0.6m3） 吊能力2.9t | * | - | - | 普通作業員 | 運転手（特殊） | 特殊作業員 | ブロック工 | 間知ブロック 高さ２５０×幅４００×控３５０ 滑面 | 生コンクリート 高炉 １８－８－２５（２０） Ｗ／Ｃ ６０％ | 再生クラッシャラン ＲＣ－４０ | 軽油 １．２号 パトロール給油 | - | 被災地補正対象
150kg/個未満 各種 | 再生砕石 RC-40 | 5.0m3を超え7.0m3以下 | 18-8-25(高炉) | 1.3m3を超え1.7m3以下 | 遮水ｼｰﾄA(厚1.0+10.0mm) | 21111 | 5.91 | 5.91 | - | - | 37.41 | 16.19 | 8.46 | 5.99 | 3.59 | 56.68 | 28.01 | 10.98 | 10.48 | 3.81 | - | バックホウ（クローラ型）［標準型・クレーン機能付・排出ガス対策型（第３次基準値）］ 山積0.8m3（平積0.6m3） 吊能力2.9t | * | - | - | 普通作業員 | 運転手（特殊） | 特殊作業員 | ブロック工 | 間知ブロック 高さ２５０×幅４００×控３５０ 滑面 | 生コンクリート 高炉 １８－８－２５（２０） Ｗ／Ｃ ６０％ | 遮水シート 厚１．０＋１０．０ｍｍ | 再生クラッシャラン ＲＣ－４０ | - | 被災地補正対象
150kg/個未満 各種 | 再生砕石 RC-40 | 5.0m3を超え7.0m3以下 | 18-8-25(高炉) | 1.3m3を超え1.7m3以下 | 不要 | 18551 | 6.73 | 6.73 | - | - | 40.73 | 17.29 | 9.63 | 6.82 | 4.09 | 52.54 | 31.84 | 12.49 | 4.34 | 3.87 | - | バックホウ（クローラ型）［標準型・クレーン機能付・排出ガス対策型（第３次基準値）］ 山積0.8m3（平積0.6m3） 吊能力2.9t | * | - | - | 普通作業員 | 運転手（特殊） | 特殊作業員 | ブロック工 | 間知ブロック 高さ２５０×幅４００×控３５０ 滑面 | 生コンクリート 高炉 １８－８－２５（２０） Ｗ／Ｃ ６０％ | 再生クラッシャラン ＲＣ－４０ | 軽油 １．２号 パトロール給油 | - | 被災地補正対象
150kg/個未満 各種 | 再生砕石 RC-40 | 5.0m3を超え7.0m3以下 | 18-8-25(高炉) | 1.7m3を超え2.1m3以下 | 遮水ｼｰﾄA(厚1.0+10.0mm) | 22187 | 5.84 | 5.84 | - | - | 37.37 | 16.42 | 8.25 | 6.23 | 3.42 | 56.79 | 26.66 | 13.23 | 9.97 | 3.63 | - | バックホウ（クローラ型）［標準型・クレーン機能付・排出ガス対策型（第３次基準値）］ 山積0.8m3（平積0.6m3） 吊能力2.9t | * | - | - | 普通作業員 | 運転手（特殊） | 特殊作業員 | ブロック工 | 間知ブロック 高さ２５０×幅４００×控３５０ 滑面 | 生コンクリート 高炉 １８－８－２５（２０） Ｗ／Ｃ ６０％ | 遮水シート 厚１．０＋１０．０ｍｍ | 再生クラッシャラン ＲＣ－４０ | - | 被災地補正対象
150kg/個未満 各種 | 再生砕石 RC-40 | 5.0m3を超え7.0m3以下 | 18-8-25(高炉) | 1.7m3を超え2.1m3以下 | 不要 | 19627 | 6.6 | 6.6 | - | - | 40.5 | 17.49 | 9.33 | 7.05 | 3.86 | 52.9 | 30.11 | 14.96 | 4.1 | 3.73 | - | バックホウ（クローラ型）［標準型・クレーン機能付・排出ガス対策型（第３次基準値）］ 山積0.8m3（平積0.6m3） 吊能力2.9t | * | - | - | 普通作業員 | 運転手（特殊） | 特殊作業員 | ブロック工 | 間知ブロック 高さ２５０×幅４００×控３５０ 滑面 | 生コンクリート 高炉 １８－８－２５（２０） Ｗ／Ｃ ６０％ | 再生クラッシャラン ＲＣ－４０ | 軽油 １．２号 パトロール給油 | - | 被災地補正対象
150kg/個未満 各種 | 再生砕石 RC-40 | 5.0m3を超え7.0m3以下 | 18-8-25(高炉) | 2.1m3を超え2.3m3以下 | 遮水ｼｰﾄA(厚1.0+10.0mm) | 22993 | 5.79 | 5.79 | - | - | 37.36 | 16.58 | 8.11 | 6.4 | 3.3 | 56.85 | 25.72 | 14.78 | 9.62 | 3.5 | - | バックホウ（クローラ型）［標準型・クレーン機能付・排出ガス対策型（第３次基準値）］ 山積0.8m3（平積0.6m3） 吊能力2.9t | * | - | - | 普通作業員 | 運転手（特殊） | 特殊作業員 | ブロック工 | 間知ブロック 高さ２５０×幅４００×控３５０ 滑面 | 生コンクリート 高炉 １８－８－２５（２０） Ｗ／Ｃ ６０％ | 遮水シート 厚１．０＋１０．０ｍｍ | 再生クラッシャラン ＲＣ－４０ | - | 被災地補正対象
150kg/個未満 各種 | 再生砕石 RC-40 | 5.0m3を超え7.0m3以下 | 18-8-25(高炉) | 2.1m3を超え2.3m3以下 | 不要 | 20433 | 6.52 | 6.52 | - | - | 40.34 | 17.63 | 9.12 | 7.2 | 3.71 | 53.14 | 28.93 | 16.64 | 3.94 | 3.63 | - | バックホウ（クローラ型）［標準型・クレーン機能付・排出ガス対策型（第３次基準値）］ 山積0.8m3（平積0.6m3） 吊能力2.9t | * | - | - | 普通作業員 | 運転手（特殊） | 特殊作業員 | ブロック工 | 間知ブロック 高さ２５０×幅４００×控３５０ 滑面 | 生コンクリート 高炉 １８－８－２５（２０） Ｗ／Ｃ ６０％ | 再生クラッシャラン ＲＣ－４０ | 軽油 １．２号 パトロール給油 | - | 被災地補正対象
150kg/個未満 各種 | 再生砕石 RC-40 | 5.0m3を超え7.0m3以下 | 18-8-25(高炉) | 2.3m3を超え2.7m3以下 | 遮水ｼｰﾄA(厚1.0+10.0mm) | 23800 | 5.74 | 5.74 | - | - | 37.32 | 16.73 | 7.97 | 6.55 | 3.18 | 56.94 | 24.87 | 16.23 | 9.3 | 3.38 | - | バックホウ（クローラ型）［標準型・クレーン機能付・排出ガス対策型（第３次基準値）］ 山積0.8m3（平積0.6m3） 吊能力2.9t | * | - | - | 普通作業員 | 運転手（特殊） | 特殊作業員 | ブロック工 | 間知ブロック 高さ２５０×幅４００×控３５０ 滑面 | 生コンクリート 高炉 １８－８－２５（２０） Ｗ／Ｃ ６０％ | 遮水シート 厚１．０＋１０．０ｍｍ | 再生クラッシャラン ＲＣ－４０ | - | 被災地補正対象
150kg/個未満 各種 | 再生砕石 RC-40 | 5.0m3を超え7.0m3以下 | 18-8-25(高炉) | 2.3m3を超え2.7m3以下 | 不要 | 21240 | 6.44 | 6.44 | - | - | 40.21 | 17.75 | 8.94 | 7.34 | 3.57 | 53.35 | 27.82 | 18.19 | 3.79 | 3.55 | - | バックホウ（クローラ型）［標準型・クレーン機能付・排出ガス対策型（第３次基準値）］ 山積0.8m3（平積0.6m3） 吊能力2.9t | * | - | - | 普通作業員 | 運転手（特殊） | 特殊作業員 | ブロック工 | 間知ブロック 高さ２５０×幅４００×控３５０ 滑面 | 生コンクリート 高炉 １８－８－２５（２０） Ｗ／Ｃ ６０％ | 再生クラッシャラン ＲＣ－４０ | 軽油 １．２号 パトロール給油 | - | 被災地補正対象
150kg/個未満 各種 | 再生砕石 RC-40 | 5.0m3を超え7.0m3以下 | 18-8-25(高炉) | 2.7m3を超え3.1m3以下 | 遮水ｼｰﾄA(厚1.0+10.0mm) | 24875 | 5.69 | 5.69 | - | - | 37.3 | 16.91 | 7.81 | 6.74 | 3.05 | 57.01 | 23.78 | 18.01 | 8.9 | 3.24 | - | バックホウ（クローラ型）［標準型・クレーン機能付・排出ガス対策型（第３次基準値）］ 山積0.8m3（平積0.6m3） 吊能力2.9t | * | - | - | 普通作業員 | 運転手（特殊） | 特殊作業員 | ブロック工 | 間知ブロック 高さ２５０×幅４００×控３５０ 滑面 | 生コンクリート 高炉 １８－８－２５（２０） Ｗ／Ｃ ６０％ | 遮水シート 厚１．０＋１０．０ｍｍ | 再生クラッシャラン ＲＣ－４０ | - | 被災地補正対象
150kg/個未満 各種 | 再生砕石 RC-40 | 5.0m3を超え7.0m3以下 | 18-8-25(高炉) | 2.7m3を超え3.1m3以下 | 不要 | 22315 | 6.34 | 6.34 | - | - | 40.05 | 17.91 | 8.71 | 7.52 | 3.4 | 53.61 | 26.48 | 20.08 | 3.61 | 3.44 | - | バックホウ（クローラ型）［標準型・クレーン機能付・排出ガス対策型（第３次基準値）］ 山積0.8m3（平積0.6m3） 吊能力2.9t | * | - | - | 普通作業員 | 運転手（特殊） | 特殊作業員 | ブロック工 | 間知ブロック 高さ２５０×幅４００×控３５０ 滑面 | 生コンクリート 高炉 １８－８－２５（２０） Ｗ／Ｃ ６０％ | 再生クラッシャラン ＲＣ－４０ | 軽油 １．２号 パトロール給油 | - | 被災地補正対象
150kg/個未満 各種 | 再生砕石 RC-40 | 5.0m3を超え7.0m3以下 | 18-8-25(高炉) | 3.1m3を超え3.5m3以下 | 遮水ｼｰﾄA(厚1.0+10.0mm) | 25950 | 5.64 | 5.64 | - | - | 37.29 | 17.08 | 7.66 | 6.92 | 2.92 | 57.07 | 22.78 | 19.65 | 8.53 | 3.1 | - | バックホウ（クローラ型）［標準型・クレーン機能付・排出ガス対策型（第３次基準値）］ 山積0.8m3（平積0.6m3） 吊能力2.9t | * | - | - | 普通作業員 | 運転手（特殊） | 特殊作業員 | ブロック工 | 間知ブロック 高さ２５０×幅４００×控３５０ 滑面 | 生コンクリート 高炉 １８－８－２５（２０） Ｗ／Ｃ ６０％ | 遮水シート 厚１．０＋１０．０ｍｍ | 再生クラッシャラン ＲＣ－４０ | - | 被災地補正対象
150kg/個未満 各種 | 再生砕石 RC-40 | 5.0m3を超え7.0m3以下 | 18-8-25(高炉) | 3.1m3を超え3.5m3以下 | 不要 | 23390 | 6.25 | 6.25 | - | - | 39.9 | 18.05 | 8.5 | 7.68 | 3.24 | 53.85 | 25.27 | 21.8 | 3.44 | 3.34 | - | バックホウ（クローラ型）［標準型・クレーン機能付・排出ガス対策型（第３次基準値）］ 山積0.8m3（平積0.6m3） 吊能力2.9t | * | - | - | 普通作業員 | 運転手（特殊） | 特殊作業員 | ブロック工 | 間知ブロック 高さ２５０×幅４００×控３５０ 滑面 | 生コンクリート 高炉 １８－８－２５（２０） Ｗ／Ｃ ６０％ | 再生クラッシャラン ＲＣ－４０ | 軽油 １．２号 パトロール給油 | - | 被災地補正対象
150kg/個未満 各種 | 再生砕石 RC-40 | 5.0m3を超え7.0m3以下 | 不要 | - | 遮水ｼｰﾄA(厚1.0+10.0mm) | 17079 | 6.26 | 6.26 | - | - | 37.57 | 15.07 | 9.47 | 4.81 | 4.44 | 56.17 | 34.6 | 12.96 | 4.72 | 3.89 | - | バックホウ（クローラ型）［標準型・クレーン機能付・排出ガス対策型（第３次基準値）］ 山積0.8m3（平積0.6m3） 吊能力2.9t | * | - | - | 普通作業員 | 運転手（特殊） | 特殊作業員 | ブロック工 | 間知ブロック 高さ２５０×幅４００×控３５０ 滑面 | 遮水シート 厚１．０＋１０．０ｍｍ | 再生クラッシャラン ＲＣ－４０ | 軽油 １．２号 パトロール給油 | - | -
150kg/個未満 各種 | 再生砕石 RC-40 | 5.0m3を超え7.0m3以下 | 不要 | - | 不要 | 14519 | 7.37 | 7.37 | - | - | 41.81 | 16.27 | 11.14 | 5.66 | 5.22 | 50.82 | 40.69 | 5.55 | 4.58 | - | - | バックホウ（クローラ型）［標準型・クレーン機能付・排出ガス対策型（第３次基準値）］ 山積0.8m3（平積0.6m3） 吊能力2.9t | * | - | - | 普通作業員 | 運転手（特殊） | 特殊作業員 | ブロック工 | 間知ブロック 高さ２５０×幅４００×控３５０ 滑面 | 再生クラッシャラン ＲＣ－４０ | 軽油 １．２号 パトロール給油 | - | - | -
150kg/個未満 各種 | 不要 | - | 18-8-25(高炉) | 0.1m3以上0.5m3以下 | 遮水ｼｰﾄA(厚1.0+10.0mm) | 13995 | 5.03 | 5.03 | - | - | 29.77 | 8.74 | 8.74 | 5.42 | 3.86 | 65.2 | 42.21 | 15.81 | 3.87 | 3.31 | - | バックホウ（クローラ型）［標準型・クレーン機能付・排出ガス対策型（第３次基準値）］ 山積0.8m3（平積0.6m3） 吊能力2.9t | * | - | - | 普通作業員 | 運転手（特殊） | ブロック工 | 土木一般世話役 | 間知ブロック 高さ２５０×幅４００×控３５０ 滑面 | 遮水シート 厚１．０＋１０．０ｍｍ | 軽油 １．２号 パトロール給油 | 生コンクリート 高炉 １８－８－２５（２０） Ｗ／Ｃ ６０％ | - | 被災地補正対象
150kg/個未満 各種 | 不要 | - | 18-8-25(高炉) | 0.1m3以上0.5m3以下 | 不要 | 11435 | 6.16 | 6.16 | - | - | 33.41 | 10.7 | 8.85 | 6.63 | 4.3 | 60.43 | 51.64 | 4.74 | 4.05 | - | - | バックホウ（クローラ型）［標準型・クレーン機能付・排出ガス対策型（第３次基準値）］ 山積0.8m3（平積0.6m3） 吊能力2.9t | * | - | - | 運転手（特殊） | 普通作業員 | ブロック工 | 土木一般世話役 | 間知ブロック 高さ２５０×幅４００×控３５０ 滑面 | 軽油 １．２号 パトロール給油 | 生コンクリート 高炉 １８－８－２５（２０） Ｗ／Ｃ ６０％ | - | - | 被災地補正対象
150kg/個未満 各種 | 不要 | - | 18-8-25(高炉) | 0.5m3を超え0.9m3以下 | 遮水ｼｰﾄA(厚1.0+10.0mm) | 15070 | 4.99 | 4.99 | - | - | 30.25 | 9.61 | 8.41 | 5.03 | 3.59 | 64.76 | 39.21 | 14.69 | 7.17 | 3.69 | - | バックホウ（クローラ型）［標準型・クレーン機能付・排出ガス対策型（第３次基準値）］ 山積0.8m3（平積0.6m3） 吊能力2.9t | * | - | - | 普通作業員 | 運転手（特殊） | ブロック工 | 土木一般世話役 | 間知ブロック 高さ２５０×幅４００×控３５０ 滑面 | 遮水シート 厚１．０＋１０．０ｍｍ | 生コンクリート 高炉 １８－８－２５（２０） Ｗ／Ｃ ６０％ | 軽油 １．２号 パトロール給油 | - | 被災地補正対象
150kg/個未満 各種 | 不要 | - | 18-8-25(高炉) | 0.5m3を超え0.9m3以下 | 不要 | 12510 | 6.01 | 6.01 | - | - | 33.69 | 10.14 | 9.89 | 6.06 | 3.93 | 60.3 | 47.21 | 8.64 | 4.45 | - | - | バックホウ（クローラ型）［標準型・クレーン機能付・排出ガス対策型（第３次基準値）］ 山積0.8m3（平積0.6m3） 吊能力2.9t | * | - | - | 運転手（特殊） | 普通作業員 | ブロック工 | 土木一般世話役 | 間知ブロック 高さ２５０×幅４００×控３５０ 滑面 | 生コンクリート 高炉 １８－８－２５（２０） Ｗ／Ｃ ６０％ | 軽油 １．２号 パトロール給油 | - | - | 被災地補正対象
150kg/個未満 各種 | 不要 | - | 18-8-25(高炉) | 0.9m3を超え1.3m3以下 | 遮水ｼｰﾄA(厚1.0+10.0mm) | 16146 | 4.95 | 4.95 | - | - | 30.7 | 10.37 | 8.13 | 4.7 | 3.51 | 64.35 | 36.58 | 13.71 | 10.53 | 3.53 | - | バックホウ（クローラ型）［標準型・クレーン機能付・排出ガス対策型（第３次基準値）］ 山積0.8m3（平積0.6m3） 吊能力2.9t | * | - | - | 普通作業員 | 運転手（特殊） | ブロック工 | 特殊作業員 | 間知ブロック 高さ２５０×幅４００×控３５０ 滑面 | 遮水シート 厚１．０＋１０．０ｍｍ | 生コンクリート 高炉 １８－８－２５（２０） Ｗ／Ｃ ６０％ | 軽油 １．２号 パトロール給油 | - | 被災地補正対象
150kg/個未満 各種 | 不要 | - | 18-8-25(高炉) | 0.9m3を超え1.3m3以下 | 不要 | 13585 | 5.88 | 5.88 | - | - | 33.93 | 10.77 | 9.66 | 5.58 | 4.17 | 60.19 | 43.48 | 12.51 | 4.2 | - | - | バックホウ（クローラ型）［標準型・クレーン機能付・排出ガス対策型（第３次基準値）］ 山積0.8m3（平積0.6m3） 吊能力2.9t | * | - | - | 普通作業員 | 運転手（特殊） | ブロック工 | 特殊作業員 | 間知ブロック 高さ２５０×幅４００×控３５０ 滑面 | 生コンクリート 高炉 １８－８－２５（２０） Ｗ／Ｃ ６０％ | 軽油 １．２号 パトロール給油 | - | - | 被災地補正対象
150kg/個未満 各種 | 不要 | - | 18-8-25(高炉) | 1.3m3を超え1.7m3以下 | 遮水ｼｰﾄA(厚1.0+10.0mm) | 17221 | 4.92 | 4.92 | - | - | 31.06 | 11.03 | 7.88 | 4.4 | 3.97 | 64.02 | 34.32 | 13.46 | 12.85 | 3.39 | - | バックホウ（クローラ型）［標準型・クレーン機能付・排出ガス対策型（第３次基準値）］ 山積0.8m3（平積0.6m3） 吊能力2.9t | * | - | - | 普通作業員 | 運転手（特殊） | ブロック工 | 特殊作業員 | 間知ブロック 高さ２５０×幅４００×控３５０ 滑面 | 生コンクリート 高炉 １８－８－２５（２０） Ｗ／Ｃ ６０％ | 遮水シート 厚１．０＋１０．０ｍｍ | 軽油 １．２号 パトロール給油 | - | 被災地補正対象
150kg/個未満 各種 | 不要 | - | 18-8-25(高炉) | 1.3m3を超え1.7m3以下 | 不要 | 14661 | 5.78 | 5.78 | - | - | 34.14 | 11.52 | 9.26 | 5.17 | 4.67 | 60.08 | 40.28 | 15.81 | 3.99 | - | - | バックホウ（クローラ型）［標準型・クレーン機能付・排出ガス対策型（第３次基準値）］ 山積0.8m3（平積0.6m3） 吊能力2.9t | * | - | - | 普通作業員 | 運転手（特殊） | ブロック工 | 特殊作業員 | 間知ブロック 高さ２５０×幅４００×控３５０ 滑面 | 生コンクリート 高炉 １８－８－２５（２０） Ｗ／Ｃ ６０％ | 軽油 １．２号 パトロール給油 | - | - | 被災地補正対象
150kg/個未満 各種 | 不要 | - | 18-8-25(高炉) | 1.7m3を超え2.1m3以下 | 遮水ｼｰﾄA(厚1.0+10.0mm) | 18296 | 4.89 | 4.89 | - | - | 31.38 | 11.61 | 7.66 | 4.38 | 4.14 | 63.73 | 32.31 | 16.05 | 12.1 | 3.27 | - | バックホウ（クローラ型）［標準型・クレーン機能付・排出ガス対策型（第３次基準値）］ 山積0.8m3（平積0.6m3） 吊能力2.9t | * | - | - | 普通作業員 | 運転手（特殊） | 特殊作業員 | ブロック工 | 間知ブロック 高さ２５０×幅４００×控３５０ 滑面 | 生コンクリート 高炉 １８－８－２５（２０） Ｗ／Ｃ ６０％ | 遮水シート 厚１．０＋１０．０ｍｍ | 軽油 １．２号 パトロール給油 | - | 被災地補正対象
150kg/個未満 各種 | 不要 | - | 18-8-25(高炉) | 1.7m3を超え2.1m3以下 | 不要 | 15736 | 5.69 | 5.69 | - | - | 34.31 | 12.16 | 8.91 | 5.1 | 4.82 | 60 | 37.53 | 18.66 | 3.81 | - | - | バックホウ（クローラ型）［標準型・クレーン機能付・排出ガス対策型（第３次基準値）］ 山積0.8m3（平積0.6m3） 吊能力2.9t | * | - | - | 普通作業員 | 運転手（特殊） | 特殊作業員 | ブロック工 | 間知ブロック 高さ２５０×幅４００×控３５０ 滑面 | 生コンクリート 高炉 １８－８－２５（２０） Ｗ／Ｃ ６０％ | 軽油 １．２号 パトロール給油 | - | - | 被災地補正対象
150kg/個未満 各種 | 不要 | - | 18-8-25(高炉) | 2.1m3を超え2.3m3以下 | 遮水ｼｰﾄA(厚1.0+10.0mm) | 19102 | 4.87 | 4.87 | - | - | 31.63 | 12.01 | 7.52 | 4.66 | 3.97 | 63.5 | 30.92 | 17.8 | 11.59 | 3.19 | - | バックホウ（クローラ型）［標準型・クレーン機能付・排出ガス対策型（第３次基準値）］ 山積0.8m3（平積0.6m3） 吊能力2.9t | * | - | - | 普通作業員 | 運転手（特殊） | 特殊作業員 | ブロック工 | 間知ブロック 高さ２５０×幅４００×控３５０ 滑面 | 生コンクリート 高炉 １８－８－２５（２０） Ｗ／Ｃ ６０％ | 遮水シート 厚１．０＋１０．０ｍｍ | 軽油 １．２号 パトロール給油 | - | 被災地補正対象
150kg/個未満 各種 | 不要 | - | 18-8-25(高炉) | 2.1m3を超え2.3m3以下 | 不要 | 16542 | 5.62 | 5.62 | - | - | 34.42 | 12.59 | 8.68 | 5.38 | 4.58 | 59.96 | 35.73 | 20.55 | 3.68 | - | - | バックホウ（クローラ型）［標準型・クレーン機能付・排出ガス対策型（第３次基準値）］ 山積0.8m3（平積0.6m3） 吊能力2.9t | * | - | - | 普通作業員 | 運転手（特殊） | 特殊作業員 | ブロック工 | 間知ブロック 高さ２５０×幅４００×控３５０ 滑面 | 生コンクリート 高炉 １８－８－２５（２０） Ｗ／Ｃ ６０％ | 軽油 １．２号 パトロール給油 | - | - | 被災地補正対象
150kg/個未満 各種 | 不要 | - | 18-8-25(高炉) | 2.3m3を超え2.7m3以下 | 遮水ｼｰﾄA(厚1.0+10.0mm) | 19909 | 4.85 | 4.85 | - | - | 31.83 | 12.37 | 7.38 | 4.92 | 3.81 | 63.32 | 29.69 | 19.4 | 11.12 | 3.11 | - | バックホウ（クローラ型）［標準型・クレーン機能付・排出ガス対策型（第３次基準値）］ 山積0.8m3（平積0.6m3） 吊能力2.9t | * | - | - | 普通作業員 | 運転手（特殊） | 特殊作業員 | ブロック工 | 間知ブロック 高さ２５０×幅４００×控３５０ 滑面 | 生コンクリート 高炉 １８－８－２５（２０） Ｗ／Ｃ ６０％ | 遮水シート 厚１．０＋１０．０ｍｍ | 軽油 １．２号 パトロール給油 | - | 被災地補正対象
150kg/個未満 各種 | 不要 | - | 18-8-25(高炉) | 2.3m3を超え2.7m3以下 | 不要 | 17349 | 5.57 | 5.57 | - | - | 34.53 | 12.98 | 8.47 | 5.64 | 4.37 | 59.9 | 34.06 | 22.27 | 3.57 | - | - | バックホウ（クローラ型）［標準型・クレーン機能付・排出ガス対策型（第３次基準値）］ 山積0.8m3（平積0.6m3） 吊能力2.9t | * | - | - | 普通作業員 | 運転手（特殊） | 特殊作業員 | ブロック工 | 間知ブロック 高さ２５０×幅４００×控３５０ 滑面 | 生コンクリート 高炉 １８－８－２５（２０） Ｗ／Ｃ ６０％ | 軽油 １．２号 パトロール給油 | - | - | 被災地補正対象
150kg/個未満 各種 | 不要 | - | 18-8-25(高炉) | 2.7m3を超え3.1m3以下 | 遮水ｼｰﾄA(厚1.0+10.0mm) | 20984 | 4.83 | 4.83 | - | - | 32.08 | 12.81 | 7.22 | 5.23 | 3.61 | 63.09 | 28.16 | 21.36 | 10.55 | 3.02 | - | バックホウ（クローラ型）［標準型・クレーン機能付・排出ガス対策型（第３次基準値）］ 山積0.8m3（平積0.6m3） 吊能力2.9t | * | - | - | 普通作業員 | 運転手（特殊） | 特殊作業員 | ブロック工 | 間知ブロック 高さ２５０×幅４００×控３５０ 滑面 | 生コンクリート 高炉 １８－８－２５（２０） Ｗ／Ｃ ６０％ | 遮水シート 厚１．０＋１０．０ｍｍ | 軽油 １．２号 パトロール給油 | - | 被災地補正対象
150kg/個未満 各種 | 不要 | - | 18-8-25(高炉) | 2.7m3を超え3.1m3以下 | 不要 | 18424 | 5.5 | 5.5 | - | - | 34.67 | 13.44 | 8.22 | 5.96 | 4.11 | 59.83 | 32.07 | 24.32 | 3.44 | - | - | バックホウ（クローラ型）［標準型・クレーン機能付・排出ガス対策型（第３次基準値）］ 山積0.8m3（平積0.6m3） 吊能力2.9t | * | - | - | 普通作業員 | 運転手（特殊） | 特殊作業員 | ブロック工 | 間知ブロック 高さ２５０×幅４００×控３５０ 滑面 | 生コンクリート 高炉 １８－８－２５（２０） Ｗ／Ｃ ６０％ | 軽油 １．２号 パトロール給油 | - | - | 被災地補正対象
150kg/個未満 各種 | 不要 | - | 18-8-25(高炉) | 3.1m3を超え3.5m3以下 | 遮水ｼｰﾄA(厚1.0+10.0mm) | 22059 | 4.81 | 4.81 | - | - | 32.32 | 13.21 | 7.07 | 5.51 | 3.44 | 62.87 | 26.78 | 23.12 | 10.03 | 2.94 | - | バックホウ（クローラ型）［標準型・クレーン機能付・排出ガス対策型（第３次基準値）］ 山積0.8m3（平積0.6m3） 吊能力2.9t | * | - | - | 普通作業員 | 運転手（特殊） | 特殊作業員 | ブロック工 | 間知ブロック 高さ２５０×幅４００×控３５０ 滑面 | 生コンクリート 高炉 １８－８－２５（２０） Ｗ／Ｃ ６０％ | 遮水シート 厚１．０＋１０．０ｍｍ | 軽油 １．２号 パトロール給油 | - | 被災地補正対象
150kg/個未満 各種 | 不要 | - | 18-8-25(高炉) | 3.1m3を超え3.5m3以下 | 不要 | 19499 | 5.44 | 5.44 | - | - | 34.79 | 13.86 | 8 | 6.23 | 3.89 | 59.77 | 30.3 | 26.15 | 3.32 | - | - | バックホウ（クローラ型）［標準型・クレーン機能付・排出ガス対策型（第３次基準値）］ 山積0.8m3（平積0.6m3） 吊能力2.9t | * | - | - | 普通作業員 | 運転手（特殊） | 特殊作業員 | ブロック工 | 間知ブロック 高さ２５０×幅４００×控３５０ 滑面 | 生コンクリート 高炉 １８－８－２５（２０） Ｗ／Ｃ ６０％ | 軽油 １．２号 パトロール給油 | - | - | 被災地補正対象
150kg/個未満 各種 | 不要 | - | 不要 | - | 遮水ｼｰﾄA(厚1.0+10.0mm) | 13189 | 5.07 | 5.07 | - | - | 29.34 | 9.02 | 7.99 | 5.75 | 4.1 | 65.59 | 44.78 | 16.78 | 4.03 | - | - | バックホウ（クローラ型）［標準型・クレーン機能付・排出ガス対策型（第３次基準値）］ 山積0.8m3（平積0.6m3） 吊能力2.9t | * | - | - | 運転手（特殊） | 普通作業員 | ブロック工 | 土木一般世話役 | 間知ブロック 高さ２５０×幅４００×控３５０ 滑面 | 遮水シート 厚１．０＋１０．０ｍｍ | 軽油 １．２号 パトロール給油 | - | - | -
150kg/個未満 各種 | 不要 | - | 不要 | - | 不要 | 10628 | 6.29 | 6.29 | - | - | 33.16 | 11.19 | 7.94 | 7.14 | 4.62 | 60.55 | 55.55 | 5 | - | - | - | バックホウ（クローラ型）［標準型・クレーン機能付・排出ガス対策型（第３次基準値）］ 山積0.8m3（平積0.6m3） 吊能力2.9t | * | - | - | 運転手（特殊） | 普通作業員 | ブロック工 | 土木一般世話役 | 間知ブロック 高さ２５０×幅４００×控３５０ 滑面 | 軽油 １．２号 パトロール給油 | - | - | - | -
150kg/個以上 各種 | 再生砕石 RC-40 | 1.0m3以下 | 18-8-25(高炉) | 0.1m3以上0.5m3以下 | 遮水ｼｰﾄA(厚1.0+10.0mm) | 13152 | 3.57 | 3.57 | - | - | 28.07 | 8.66 | 5.95 | 5.77 | 4.11 | 68.36 | 44.91 | 16.83 | 3.52 | 0.51 | - | バックホウ（クローラ型）［標準型・クレーン機能付・排出ガス対策型（第３次基準値）］ 山積0.8m3（平積0.6m3） 吊能力2.9t | * | - | - | 普通作業員 | 運転手（特殊） | ブロック工 | 土木一般世話役 | 間知ブロック 高さ２５０×幅４００×控３５０ 滑面 | 遮水シート 厚１．０＋１０．０ｍｍ | 生コンクリート 高炉 １８－８－２５（２０） Ｗ／Ｃ ６０％ | 再生クラッシャラン ＲＣ－４０ | - | 被災地補正対象
150kg/個以上 各種 | 再生砕石 RC-40 | 1.0m3以下 | 18-8-25(高炉) | 0.1m3以上0.5m3以下 | 不要 | 10592 | 4.44 | 4.44 | - | - | 31.58 | 8.76 | 7.39 | 7.16 | 4.64 | 63.98 | 55.76 | 4.37 | 3.22 | 0.63 | - | バックホウ（クローラ型）［標準型・クレーン機能付・排出ガス対策型（第３次基準値）］ 山積0.8m3（平積0.6m3） 吊能力2.9t | * | - | - | 普通作業員 | 運転手（特殊） | ブロック工 | 土木一般世話役 | 間知ブロック 高さ２５０×幅４００×控３５０ 滑面 | 生コンクリート 高炉 １８－８－２５（２０） Ｗ／Ｃ ６０％ | 軽油 １．２号 パトロール給油 | 再生クラッシャラン ＲＣ－４０ | - | 被災地補正対象
150kg/個以上 各種 | 再生砕石 RC-40 | 1.0m3以下 | 18-8-25(高炉) | 0.5m3を超え0.9m3以下 | 遮水ｼｰﾄA(厚1.0+10.0mm) | 14227 | 3.64 | 3.64 | - | - | 28.73 | 9.59 | 5.82 | 5.33 | 3.8 | 67.63 | 41.51 | 15.56 | 7.6 | 0.47 | - | バックホウ（クローラ型）［標準型・クレーン機能付・排出ガス対策型（第３次基準値）］ 山積0.8m3（平積0.6m3） 吊能力2.9t | * | - | - | 普通作業員 | 運転手（特殊） | ブロック工 | 土木一般世話役 | 間知ブロック 高さ２５０×幅４００×控３５０ 滑面 | 遮水シート 厚１．０＋１０．０ｍｍ | 生コンクリート 高炉 １８－８－２５（２０） Ｗ／Ｃ ６０％ | 再生クラッシャラン ＲＣ－４０ | - | 被災地補正対象
150kg/個以上 各種 | 再生砕石 RC-40 | 1.0m3以下 | 18-8-25(高炉) | 0.5m3を超え0.9m3以下 | 不要 | 11667 | 4.44 | 4.44 | - | - | 32.06 | 9.89 | 7.09 | 6.5 | 4.26 | 63.5 | 50.62 | 9.27 | 3.04 | 0.57 | - | バックホウ（クローラ型）［標準型・クレーン機能付・排出ガス対策型（第３次基準値）］ 山積0.8m3（平積0.6m3） 吊能力2.9t | * | - | - | 普通作業員 | 運転手（特殊） | ブロック工 | 特殊作業員 | 間知ブロック 高さ２５０×幅４００×控３５０ 滑面 | 生コンクリート 高炉 １８－８－２５（２０） Ｗ／Ｃ ６０％ | 軽油 １．２号 パトロール給油 | 再生クラッシャラン ＲＣ－４０ | - | 被災地補正対象
150kg/個以上 各種 | 再生砕石 RC-40 | 1.0m3以下 | 18-8-25(高炉) | 0.9m3を超え1.3m3以下 | 遮水ｼｰﾄA(厚1.0+10.0mm) | 15302 | 3.69 | 3.69 | - | - | 29.29 | 10.39 | 5.7 | 4.96 | 4.02 | 67.02 | 38.61 | 14.46 | 11.11 | 0.43 | - | バックホウ（クローラ型）［標準型・クレーン機能付・排出ガス対策型（第３次基準値）］ 山積0.8m3（平積0.6m3） 吊能力2.9t | * | - | - | 普通作業員 | 運転手（特殊） | ブロック工 | 特殊作業員 | 間知ブロック 高さ２５０×幅４００×控３５０ 滑面 | 遮水シート 厚１．０＋１０．０ｍｍ | 生コンクリート 高炉 １８－８－２５（２０） Ｗ／Ｃ ６０％ | 再生クラッシャラン ＲＣ－４０ | - | 被災地補正対象
150kg/個以上 各種 | 再生砕石 RC-40 | 1.0m3以下 | 18-8-25(高炉) | 0.9m3を超え1.3m3以下 | 不要 | 12742 | 4.44 | 4.44 | - | - | 32.46 | 10.82 | 6.85 | 5.95 | 4.82 | 63.1 | 46.35 | 13.34 | 2.89 | 0.52 | - | バックホウ（クローラ型）［標準型・クレーン機能付・排出ガス対策型（第３次基準値）］ 山積0.8m3（平積0.6m3） 吊能力2.9t | * | - | - | 普通作業員 | 運転手（特殊） | ブロック工 | 特殊作業員 | 間知ブロック 高さ２５０×幅４００×控３５０ 滑面 | 生コンクリート 高炉 １８－８－２５（２０） Ｗ／Ｃ ６０％ | 軽油 １．２号 パトロール給油 | 再生クラッシャラン ＲＣ－４０ | - | 被災地補正対象
150kg/個以上 各種 | 再生砕石 RC-40 | 1.0m3以下 | 18-8-25(高炉) | 1.3m3を超え1.7m3以下 | 遮水ｼｰﾄA(厚1.0+10.0mm) | 16377 | 3.74 | 3.74 | - | - | 29.77 | 11.08 | 5.6 | 4.63 | 4.47 | 66.49 | 36.08 | 14.15 | 13.51 | 0.41 | - | バックホウ（クローラ型）［標準型・クレーン機能付・排出ガス対策型（第３次基準値）］ 山積0.8m3（平積0.6m3） 吊能力2.9t | * | - | - | 普通作業員 | 運転手（特殊） | ブロック工 | 特殊作業員 | 間知ブロック 高さ２５０×幅４００×控３５０ 滑面 | 生コンクリート 高炉 １８－８－２５（２０） Ｗ／Ｃ ６０％ | 遮水シート 厚１．０＋１０．０ｍｍ | 再生クラッシャラン ＲＣ－４０ | - | 被災地補正対象
150kg/個以上 各種 | 再生砕石 RC-40 | 1.0m3以下 | 18-8-25(高炉) | 1.3m3を超え1.7m3以下 | 不要 | 13817 | 4.44 | 4.44 | - | - | 32.79 | 11.61 | 6.64 | 5.49 | 5.3 | 62.77 | 42.75 | 16.77 | 2.77 | 0.48 | - | バックホウ（クローラ型）［標準型・クレーン機能付・排出ガス対策型（第３次基準値）］ 山積0.8m3（平積0.6m3） 吊能力2.9t | * | - | - | 普通作業員 | 運転手（特殊） | ブロック工 | 特殊作業員 | 間知ブロック 高さ２５０×幅４００×控３５０ 滑面 | 生コンクリート 高炉 １８－８－２５（２０） Ｗ／Ｃ ６０％ | 軽油 １．２号 パトロール給油 | 再生クラッシャラン ＲＣ－４０ | - | 被災地補正対象
150kg/個以上 各種 | 再生砕石 RC-40 | 1.0m3以下 | 18-8-25(高炉) | 1.7m3を超え2.1m3以下 | 遮水ｼｰﾄA(厚1.0+10.0mm) | 17453 | 3.78 | 3.78 | - | - | 30.19 | 11.69 | 5.51 | 4.87 | 4.34 | 66.03 | 33.88 | 16.82 | 12.68 | 0.38 | - | バックホウ（クローラ型）［標準型・クレーン機能付・排出ガス対策型（第３次基準値）］ 山積0.8m3（平積0.6m3） 吊能力2.9t | * | - | - | 普通作業員 | 運転手（特殊） | 特殊作業員 | ブロック工 | 間知ブロック 高さ２５０×幅４００×控３５０ 滑面 | 生コンクリート 高炉 １８－８－２５（２０） Ｗ／Ｃ ６０％ | 遮水シート 厚１．０＋１０．０ｍｍ | 再生クラッシャラン ＲＣ－４０ | - | 被災地補正対象
150kg/個以上 各種 | 再生砕石 RC-40 | 1.0m3以下 | 18-8-25(高炉) | 1.7m3を超え2.1m3以下 | 不要 | 14893 | 4.43 | 4.43 | - | - | 33.07 | 12.28 | 6.46 | 5.71 | 5.09 | 62.5 | 39.67 | 19.71 | 2.67 | 0.45 | - | バックホウ（クローラ型）［標準型・クレーン機能付・排出ガス対策型（第３次基準値）］ 山積0.8m3（平積0.6m3） 吊能力2.9t | * | - | - | 普通作業員 | 運転手（特殊） | 特殊作業員 | ブロック工 | 間知ブロック 高さ２５０×幅４００×控３５０ 滑面 | 生コンクリート 高炉 １８－８－２５（２０） Ｗ／Ｃ ６０％ | 軽油 １．２号 パトロール給油 | 再生クラッシャラン ＲＣ－４０ | - | 被災地補正対象
150kg/個以上 各種 | 再生砕石 RC-40 | 1.0m3以下 | 18-8-25(高炉) | 2.1m3を超え2.3m3以下 | 遮水ｼｰﾄA(厚1.0+10.0mm) | 18259 | 3.81 | 3.81 | - | - | 30.48 | 12.1 | 5.45 | 5.14 | 4.15 | 65.71 | 32.38 | 18.62 | 12.12 | 0.36 | - | バックホウ（クローラ型）［標準型・クレーン機能付・排出ガス対策型（第３次基準値）］ 山積0.8m3（平積0.6m3） 吊能力2.9t | * | - | - | 普通作業員 | 運転手（特殊） | 特殊作業員 | ブロック工 | 間知ブロック 高さ２５０×幅４００×控３５０ 滑面 | 生コンクリート 高炉 １８－８－２５（２０） Ｗ／Ｃ ６０％ | 遮水シート 厚１．０＋１０．０ｍｍ | 再生クラッシャラン ＲＣ－４０ | - | 被災地補正対象
150kg/個以上 各種 | 再生砕石 RC-40 | 1.0m3以下 | 18-8-25(高炉) | 2.1m3を超え2.3m3以下 | 不要 | 15699 | 4.43 | 4.43 | - | - | 33.26 | 12.73 | 6.34 | 5.98 | 4.83 | 62.31 | 37.64 | 21.65 | 2.6 | 0.42 | - | バックホウ（クローラ型）［標準型・クレーン機能付・排出ガス対策型（第３次基準値）］ 山積0.8m3（平積0.6m3） 吊能力2.9t | * | - | - | 普通作業員 | 運転手（特殊） | 特殊作業員 | ブロック工 | 間知ブロック 高さ２５０×幅４００×控３５０ 滑面 | 生コンクリート 高炉 １８－８－２５（２０） Ｗ／Ｃ ６０％ | 軽油 １．２号 パトロール給油 | 再生クラッシャラン ＲＣ－４０ | - | 被災地補正対象
150kg/個以上 各種 | 再生砕石 RC-40 | 1.0m3以下 | 18-8-25(高炉) | 2.3m3を超え2.7m3以下 | 遮水ｼｰﾄA(厚1.0+10.0mm) | 19066 | 3.84 | 3.84 | - | - | 30.75 | 12.47 | 5.4 | 5.39 | 3.98 | 65.41 | 31 | 20.26 | 11.61 | 0.35 | - | バックホウ（クローラ型）［標準型・クレーン機能付・排出ガス対策型（第３次基準値）］ 山積0.8m3（平積0.6m3） 吊能力2.9t | * | - | - | 普通作業員 | 運転手（特殊） | 特殊作業員 | ブロック工 | 間知ブロック 高さ２５０×幅４００×控３５０ 滑面 | 生コンクリート 高炉 １８－８－２５（２０） Ｗ／Ｃ ６０％ | 遮水シート 厚１．０＋１０．０ｍｍ | 再生クラッシャラン ＲＣ－４０ | - | 被災地補正対象
150kg/個以上 各種 | 再生砕石 RC-40 | 1.0m3以下 | 18-8-25(高炉) | 2.3m3を超え2.7m3以下 | 不要 | 16505 | 4.43 | 4.43 | - | - | 33.44 | 13.13 | 6.24 | 6.23 | 4.59 | 62.13 | 35.79 | 23.41 | 2.53 | 0.4 | - | バックホウ（クローラ型）［標準型・クレーン機能付・排出ガス対策型（第３次基準値）］ 山積0.8m3（平積0.6m3） 吊能力2.9t | * | - | - | 普通作業員 | 運転手（特殊） | 特殊作業員 | ブロック工 | 間知ブロック 高さ２５０×幅４００×控３５０ 滑面 | 生コンクリート 高炉 １８－８－２５（２０） Ｗ／Ｃ ６０％ | 軽油 １．２号 パトロール給油 | 再生クラッシャラン ＲＣ－４０ | - | 被災地補正対象
150kg/個以上 各種 | 再生砕石 RC-40 | 1.0m3以下 | 18-8-25(高炉) | 2.7m3を超え3.1m3以下 | 遮水ｼｰﾄA(厚1.0+10.0mm) | 20141 | 3.87 | 3.87 | - | - | 31.07 | 12.93 | 5.69 | 5.33 | 3.76 | 65.06 | 29.34 | 22.25 | 10.99 | 0.33 | - | バックホウ（クローラ型）［標準型・クレーン機能付・排出ガス対策型（第３次基準値）］ 山積0.8m3（平積0.6m3） 吊能力2.9t | * | - | - | 普通作業員 | 特殊作業員 | 運転手（特殊） | ブロック工 | 間知ブロック 高さ２５０×幅４００×控３５０ 滑面 | 生コンクリート 高炉 １８－８－２５（２０） Ｗ／Ｃ ６０％ | 遮水シート 厚１．０＋１０．０ｍｍ | 再生クラッシャラン ＲＣ－４０ | - | 被災地補正対象
150kg/個以上 各種 | 再生砕石 RC-40 | 1.0m3以下 | 18-8-25(高炉) | 2.7m3を超え3.1m3以下 | 不要 | 17581 | 4.43 | 4.43 | - | - | 33.63 | 13.61 | 6.52 | 6.11 | 4.31 | 61.94 | 33.61 | 25.49 | 2.46 | 0.38 | - | バックホウ（クローラ型）［標準型・クレーン機能付・排出ガス対策型（第３次基準値）］ 山積0.8m3（平積0.6m3） 吊能力2.9t | * | - | - | 普通作業員 | 特殊作業員 | 運転手（特殊） | ブロック工 | 間知ブロック 高さ２５０×幅４００×控３５０ 滑面 | 生コンクリート 高炉 １８－８－２５（２０） Ｗ／Ｃ ６０％ | 軽油 １．２号 パトロール給油 | 再生クラッシャラン ＲＣ－４０ | - | 被災地補正対象
150kg/個以上 各種 | 再生砕石 RC-40 | 1.0m3以下 | 18-8-25(高炉) | 3.1m3を超え3.5m3以下 | 遮水ｼｰﾄA(厚1.0+10.0mm) | 21216 | 3.9 | 3.9 | - | - | 31.36 | 13.33 | 5.96 | 5.27 | 3.57 | 64.74 | 27.86 | 24.04 | 10.43 | 0.31 | - | バックホウ（クローラ型）［標準型・クレーン機能付・排出ガス対策型（第３次基準値）］ 山積0.8m3（平積0.6m3） 吊能力2.9t | * | - | - | 普通作業員 | 特殊作業員 | 運転手（特殊） | ブロック工 | 間知ブロック 高さ２５０×幅４００×控３５０ 滑面 | 生コンクリート 高炉 １８－８－２５（２０） Ｗ／Ｃ ６０％ | 遮水シート 厚１．０＋１０．０ｍｍ | 再生クラッシャラン ＲＣ－４０ | - | 被災地補正対象
150kg/個以上 各種 | 再生砕石 RC-40 | 1.0m3以下 | 18-8-25(高炉) | 3.1m3を超え3.5m3以下 | 不要 | 18656 | 4.43 | 4.43 | - | - | 33.8 | 14.03 | 6.77 | 6 | 4.06 | 61.77 | 31.69 | 27.33 | 2.39 | 0.36 | - | バックホウ（クローラ型）［標準型・クレーン機能付・排出ガス対策型（第３次基準値）］ 山積0.8m3（平積0.6m3） 吊能力2.9t | * | - | - | 普通作業員 | 特殊作業員 | 運転手（特殊） | ブロック工 | 間知ブロック 高さ２５０×幅４００×控３５０ 滑面 | 生コンクリート 高炉 １８－８－２５（２０） Ｗ／Ｃ ６０％ | 軽油 １．２号 パトロール給油 | 再生クラッシャラン ＲＣ－４０ | - | 被災地補正対象
150kg/個以上 各種 | 再生砕石 RC-40 | 1.0m3以下 | 不要 | - | 遮水ｼｰﾄA(厚1.0+10.0mm) | 12345 | 3.52 | 3.52 | - | - | 27.5 | 7.86 | 6.14 | 6.07 | 4.38 | 68.98 | 47.84 | 17.93 | 2.67 | 0.54 | - | バックホウ（クローラ型）［標準型・クレーン機能付・排出ガス対策型（第３次基準値）］ 山積0.8m3（平積0.6m3） 吊能力2.9t | * | - | - | 普通作業員 | ブロック工 | 運転手（特殊） | 土木一般世話役 | 間知ブロック 高さ２５０×幅４００×控３５０ 滑面 | 遮水シート 厚１．０＋１０．０ｍｍ | 軽油 １．２号 パトロール給油 | 再生クラッシャラン ＲＣ－４０ | - | -
150kg/個以上 各種 | 再生砕石 RC-40 | 1.0m3以下 | 不要 | - | 不要 | 9785.1 | 4.44 | 4.44 | - | - | 31.16 | 7.76 | 7.75 | 7.66 | 5.02 | 64.4 | 60.35 | 3.37 | 0.68 | - | - | バックホウ（クローラ型）［標準型・クレーン機能付・排出ガス対策型（第３次基準値）］ 山積0.8m3（平積0.6m3） 吊能力2.9t | * | - | - | 普通作業員 | ブロック工 | 運転手（特殊） | 土木一般世話役 | 間知ブロック 高さ２５０×幅４００×控３５０ 滑面 | 軽油 １．２号 パトロール給油 | 再生クラッシャラン ＲＣ－４０ | - | - | -
150kg/個以上 各種 | 再生砕石 RC-40 | 1.0m3を超え3.0m3以下 | 18-8-25(高炉) | 0.1m3以上0.5m3以下 | 遮水ｼｰﾄA(厚1.0+10.0mm) | 14124 | 4.04 | 4.04 | - | - | 30.65 | 10.75 | 6.3 | 5.37 | 3.83 | 65.31 | 41.81 | 15.67 | 3.28 | 1.9 | - | バックホウ（クローラ型）［標準型・クレーン機能付・排出ガス対策型（第３次基準値）］ 山積0.8m3（平積0.6m3） 吊能力2.9t | * | - | - | 普通作業員 | 運転手（特殊） | ブロック工 | 土木一般世話役 | 間知ブロック 高さ２５０×幅４００×控３５０ 滑面 | 遮水シート 厚１．０＋１０．０ｍｍ | 生コンクリート 高炉 １８－８－２５（２０） Ｗ／Ｃ ６０％ | 再生クラッシャラン ＲＣ－４０ | - | 被災地補正対象
150kg/個以上 各種 | 再生砕石 RC-40 | 1.0m3を超え3.0m3以下 | 18-8-25(高炉) | 0.1m3以上0.5m3以下 | 不要 | 11564 | 4.93 | 4.93 | - | - | 34.45 | 11.31 | 7.7 | 6.56 | 4.53 | 60.62 | 51.07 | 4 | 3.23 | 2.32 | - | バックホウ（クローラ型）［標準型・クレーン機能付・排出ガス対策型（第３次基準値）］ 山積0.8m3（平積0.6m3） 吊能力2.9t | * | - | - | 普通作業員 | 運転手（特殊） | ブロック工 | 特殊作業員 | 間知ブロック 高さ２５０×幅４００×控３５０ 滑面 | 生コンクリート 高炉 １８－８－２５（２０） Ｗ／Ｃ ６０％ | 軽油 １．２号 パトロール給油 | 再生クラッシャラン ＲＣ－４０ | - | 被災地補正対象
150kg/個以上 各種 | 再生砕石 RC-40 | 1.0m3を超え3.0m3以下 | 18-8-25(高炉) | 0.5m3を超え0.9m3以下 | 遮水ｼｰﾄA(厚1.0+10.0mm) | 15200 | 4.07 | 4.07 | - | - | 31.08 | 11.47 | 6.15 | 4.99 | 4.22 | 64.85 | 38.87 | 14.56 | 7.11 | 1.76 | - | バックホウ（クローラ型）［標準型・クレーン機能付・排出ガス対策型（第３次基準値）］ 山積0.8m3（平積0.6m3） 吊能力2.9t | * | - | - | 普通作業員 | 運転手（特殊） | ブロック工 | 特殊作業員 | 間知ブロック 高さ２５０×幅４００×控３５０ 滑面 | 遮水シート 厚１．０＋１０．０ｍｍ | 生コンクリート 高炉 １８－８－２５（２０） Ｗ／Ｃ ６０％ | 再生クラッシャラン ＲＣ－４０ | - | 被災地補正対象
150kg/個以上 各種 | 再生砕石 RC-40 | 1.0m3を超え3.0m3以下 | 18-8-25(高炉) | 0.5m3を超え0.9m3以下 | 不要 | 12639 | 4.89 | 4.89 | - | - | 34.65 | 12.13 | 7.4 | 6 | 5.08 | 60.46 | 46.72 | 8.55 | 3.07 | 2.12 | - | バックホウ（クローラ型）［標準型・クレーン機能付・排出ガス対策型（第３次基準値）］ 山積0.8m3（平積0.6m3） 吊能力2.9t | * | - | - | 普通作業員 | 運転手（特殊） | ブロック工 | 特殊作業員 | 間知ブロック 高さ２５０×幅４００×控３５０ 滑面 | 生コンクリート 高炉 １８－８－２５（２０） Ｗ／Ｃ ６０％ | 軽油 １．２号 パトロール給油 | 再生クラッシャラン ＲＣ－４０ | - | 被災地補正対象
150kg/個以上 各種 | 再生砕石 RC-40 | 1.0m3を超え3.0m3以下 | 18-8-25(高炉) | 0.9m3を超え1.3m3以下 | 遮水ｼｰﾄA(厚1.0+10.0mm) | 16275 | 4.09 | 4.09 | - | - | 31.45 | 12.1 | 6.02 | 4.67 | 4.66 | 64.46 | 36.3 | 13.6 | 10.44 | 1.65 | - | バックホウ（クローラ型）［標準型・クレーン機能付・排出ガス対策型（第３次基準値）］ 山積0.8m3（平積0.6m3） 吊能力2.9t | * | - | - | 普通作業員 | 運転手（特殊） | 特殊作業員 | ブロック工 | 間知ブロック 高さ２５０×幅４００×控３５０ 滑面 | 遮水シート 厚１．０＋１０．０ｍｍ | 生コンクリート 高炉 １８－８－２５（２０） Ｗ／Ｃ ６０％ | 再生クラッシャラン ＲＣ－４０ | - | 被災地補正対象
150kg/個以上 各種 | 再生砕石 RC-40 | 1.0m3を超え3.0m3以下 | 18-8-25(高炉) | 0.9m3を超え1.3m3以下 | 不要 | 13715 | 4.85 | 4.85 | - | - | 34.79 | 12.82 | 7.14 | 5.54 | 5.53 | 60.36 | 43.09 | 12.39 | 2.93 | 1.95 | - | バックホウ（クローラ型）［標準型・クレーン機能付・排出ガス対策型（第３次基準値）］ 山積0.8m3（平積0.6m3） 吊能力2.9t | * | - | - | 普通作業員 | 運転手（特殊） | 特殊作業員 | ブロック工 | 間知ブロック 高さ２５０×幅４００×控３５０ 滑面 | 生コンクリート 高炉 １８－８－２５（２０） Ｗ／Ｃ ６０％ | 軽油 １．２号 パトロール給油 | 再生クラッシャラン ＲＣ－４０ | - | 被災地補正対象
150kg/個以上 各種 | 再生砕石 RC-40 | 1.0m3を超え3.0m3以下 | 18-8-25(高炉) | 1.3m3を超え1.7m3以下 | 遮水ｼｰﾄA(厚1.0+10.0mm) | 17350 | 4.11 | 4.11 | - | - | 31.77 | 12.65 | 5.9 | 5.06 | 4.37 | 64.12 | 34.06 | 13.36 | 12.76 | 1.54 | - | バックホウ（クローラ型）［標準型・クレーン機能付・排出ガス対策型（第３次基準値）］ 山積0.8m3（平積0.6m3） 吊能力2.9t | * | - | - | 普通作業員 | 運転手（特殊） | 特殊作業員 | ブロック工 | 間知ブロック 高さ２５０×幅４００×控３５０ 滑面 | 生コンクリート 高炉 １８－８－２５（２０） Ｗ／Ｃ ６０％ | 遮水シート 厚１．０＋１０．０ｍｍ | 再生クラッシャラン ＲＣ－４０ | - | 被災地補正対象
150kg/個以上 各種 | 再生砕石 RC-40 | 1.0m3を超え3.0m3以下 | 18-8-25(高炉) | 1.3m3を超え1.7m3以下 | 不要 | 14790 | 4.82 | 4.82 | - | - | 34.94 | 13.41 | 6.93 | 5.93 | 5.13 | 60.24 | 39.95 | 15.67 | 2.81 | 1.81 | - | バックホウ（クローラ型）［標準型・クレーン機能付・排出ガス対策型（第３次基準値）］ 山積0.8m3（平積0.6m3） 吊能力2.9t | * | - | - | 普通作業員 | 運転手（特殊） | 特殊作業員 | ブロック工 | 間知ブロック 高さ２５０×幅４００×控３５０ 滑面 | 生コンクリート 高炉 １８－８－２５（２０） Ｗ／Ｃ ６０％ | 軽油 １．２号 パトロール給油 | 再生クラッシャラン ＲＣ－４０ | - | 被災地補正対象
150kg/個以上 各種 | 再生砕石 RC-40 | 1.0m3を超え3.0m3以下 | 18-8-25(高炉) | 1.7m3を超え2.1m3以下 | 遮水ｼｰﾄA(厚1.0+10.0mm) | 18425 | 4.13 | 4.13 | - | - | 32.05 | 13.13 | 5.8 | 5.4 | 4.11 | 63.82 | 32.1 | 15.93 | 12.01 | 1.45 | - | バックホウ（クローラ型）［標準型・クレーン機能付・排出ガス対策型（第３次基準値）］ 山積0.8m3（平積0.6m3） 吊能力2.9t | * | - | - | 普通作業員 | 運転手（特殊） | 特殊作業員 | ブロック工 | 間知ブロック 高さ２５０×幅４００×控３５０ 滑面 | 生コンクリート 高炉 １８－８－２５（２０） Ｗ／Ｃ ６０％ | 遮水シート 厚１．０＋１０．０ｍｍ | 再生クラッシャラン ＲＣ－４０ | - | 被災地補正対象
150kg/個以上 各種 | 再生砕石 RC-40 | 1.0m3を超え3.0m3以下 | 18-8-25(高炉) | 1.7m3を超え2.1m3以下 | 不要 | 15865 | 4.8 | 4.8 | - | - | 35.06 | 13.92 | 6.74 | 6.28 | 4.78 | 60.14 | 37.24 | 18.5 | 2.71 | 1.69 | - | バックホウ（クローラ型）［標準型・クレーン機能付・排出ガス対策型（第３次基準値）］ 山積0.8m3（平積0.6m3） 吊能力2.9t | * | - | - | 普通作業員 | 運転手（特殊） | 特殊作業員 | ブロック工 | 間知ブロック 高さ２５０×幅４００×控３５０ 滑面 | 生コンクリート 高炉 １８－８－２５（２０） Ｗ／Ｃ ６０％ | 軽油 １．２号 パトロール給油 | 再生クラッシャラン ＲＣ－４０ | - | 被災地補正対象
150kg/個以上 各種 | 再生砕石 RC-40 | 1.0m3を超え3.0m3以下 | 18-8-25(高炉) | 2.1m3を超え2.3m3以下 | 遮水ｼｰﾄA(厚1.0+10.0mm) | 19232 | 4.14 | 4.14 | - | - | 32.25 | 13.46 | 5.73 | 5.64 | 3.94 | 63.61 | 30.74 | 17.68 | 11.51 | 1.39 | - | バックホウ（クローラ型）［標準型・クレーン機能付・排出ガス対策型（第３次基準値）］ 山積0.8m3（平積0.6m3） 吊能力2.9t | * | - | - | 普通作業員 | 運転手（特殊） | 特殊作業員 | ブロック工 | 間知ブロック 高さ２５０×幅４００×控３５０ 滑面 | 生コンクリート 高炉 １８－８－２５（２０） Ｗ／Ｃ ６０％ | 遮水シート 厚１．０＋１０．０ｍｍ | 再生クラッシャラン ＲＣ－４０ | - | 被災地補正対象
150kg/個以上 各種 | 再生砕石 RC-40 | 1.0m3を超え3.0m3以下 | 18-8-25(高炉) | 2.1m3を超え2.3m3以下 | 不要 | 16672 | 4.78 | 4.78 | - | - | 35.14 | 14.26 | 6.62 | 6.5 | 4.55 | 60.08 | 35.44 | 20.39 | 2.64 | 1.61 | - | バックホウ（クローラ型）［標準型・クレーン機能付・排出ガス対策型（第３次基準値）］ 山積0.8m3（平積0.6m3） 吊能力2.9t | * | - | - | 普通作業員 | 運転手（特殊） | 特殊作業員 | ブロック工 | 間知ブロック 高さ２５０×幅４００×控３５０ 滑面 | 生コンクリート 高炉 １８－８－２５（２０） Ｗ／Ｃ ６０％ | 軽油 １．２号 パトロール給油 | 再生クラッシャラン ＲＣ－４０ | - | 被災地補正対象
150kg/個以上 各種 | 再生砕石 RC-40 | 1.0m3を超え3.0m3以下 | 18-8-25(高炉) | 2.3m3を超え2.7m3以下 | 遮水ｼｰﾄA(厚1.0+10.0mm) | 20038 | 4.15 | 4.15 | - | - | 32.43 | 13.76 | 5.85 | 5.67 | 3.78 | 63.42 | 29.51 | 19.28 | 11.04 | 1.34 | - | バックホウ（クローラ型）［標準型・クレーン機能付・排出ガス対策型（第３次基準値）］ 山積0.8m3（平積0.6m3） 吊能力2.9t | * | - | - | 普通作業員 | 特殊作業員 | 運転手（特殊） | ブロック工 | 間知ブロック 高さ２５０×幅４００×控３５０ 滑面 | 生コンクリート 高炉 １８－８－２５（２０） Ｗ／Ｃ ６０％ | 遮水シート 厚１．０＋１０．０ｍｍ | 再生クラッシャラン ＲＣ－４０ | - | 被災地補正対象
150kg/個以上 各種 | 再生砕石 RC-40 | 1.0m3を超え3.0m3以下 | 18-8-25(高炉) | 2.3m3を超え2.7m3以下 | 不要 | 17478 | 4.76 | 4.76 | - | - | 35.21 | 14.57 | 6.71 | 6.5 | 4.34 | 60.03 | 33.82 | 22.1 | 2.58 | 1.53 | - | バックホウ（クローラ型）［標準型・クレーン機能付・排出ガス対策型（第３次基準値）］ 山積0.8m3（平積0.6m3） 吊能力2.9t | * | - | - | 普通作業員 | 特殊作業員 | 運転手（特殊） | ブロック工 | 間知ブロック 高さ２５０×幅４００×控３５０ 滑面 | 生コンクリート 高炉 １８－８－２５（２０） Ｗ／Ｃ ６０％ | 軽油 １．２号 パトロール給油 | 再生クラッシャラン ＲＣ－４０ | - | 被災地補正対象
150kg/個以上 各種 | 再生砕石 RC-40 | 1.0m3を超え3.0m3以下 | 18-8-25(高炉) | 2.7m3を超え3.1m3以下 | 遮水ｼｰﾄA(厚1.0+10.0mm) | 21113 | 4.17 | 4.17 | - | - | 32.66 | 14.13 | 6.11 | 5.6 | 3.59 | 63.17 | 28 | 21.22 | 10.48 | 1.27 | - | バックホウ（クローラ型）［標準型・クレーン機能付・排出ガス対策型（第３次基準値）］ 山積0.8m3（平積0.6m3） 吊能力2.9t | * | - | - | 普通作業員 | 特殊作業員 | 運転手（特殊） | ブロック工 | 間知ブロック 高さ２５０×幅４００×控３５０ 滑面 | 生コンクリート 高炉 １８－８－２５（２０） Ｗ／Ｃ ６０％ | 遮水シート 厚１．０＋１０．０ｍｍ | 再生クラッシャラン ＲＣ－４０ | - | 被災地補正対象
150kg/個以上 各種 | 再生砕石 RC-40 | 1.0m3を超え3.0m3以下 | 18-8-25(高炉) | 2.7m3を超え3.1m3以下 | 不要 | 18553 | 4.74 | 4.74 | - | - | 35.31 | 14.94 | 6.96 | 6.37 | 4.09 | 59.95 | 31.85 | 24.15 | 2.51 | 1.44 | - | バックホウ（クローラ型）［標準型・クレーン機能付・排出ガス対策型（第３次基準値）］ 山積0.8m3（平積0.6m3） 吊能力2.9t | * | - | - | 普通作業員 | 特殊作業員 | 運転手（特殊） | ブロック工 | 間知ブロック 高さ２５０×幅４００×控３５０ 滑面 | 生コンクリート 高炉 １８－８－２５（２０） Ｗ／Ｃ ６０％ | 軽油 １．２号 パトロール給油 | 再生クラッシャラン ＲＣ－４０ | - | 被災地補正対象
150kg/個以上 各種 | 再生砕石 RC-40 | 1.0m3を超え3.0m3以下 | 18-8-25(高炉) | 3.1m3を超え3.5m3以下 | 遮水ｼｰﾄA(厚1.0+10.0mm) | 22189 | 4.18 | 4.18 | - | - | 32.86 | 14.46 | 6.35 | 5.53 | 3.42 | 62.96 | 26.64 | 22.98 | 9.97 | 1.21 | - | バックホウ（クローラ型）［標準型・クレーン機能付・排出ガス対策型（第３次基準値）］ 山積0.8m3（平積0.6m3） 吊能力2.9t | * | - | - | 普通作業員 | 特殊作業員 | 運転手（特殊） | ブロック工 | 間知ブロック 高さ２５０×幅４００×控３５０ 滑面 | 生コンクリート 高炉 １８－８－２５（２０） Ｗ／Ｃ ６０％ | 遮水シート 厚１．０＋１０．０ｍｍ | 再生クラッシャラン ＲＣ－４０ | - | 被災地補正対象
150kg/個以上 各種 | 再生砕石 RC-40 | 1.0m3を超え3.0m3以下 | 18-8-25(高炉) | 3.1m3を超え3.5m3以下 | 不要 | 19629 | 4.72 | 4.72 | - | - | 35.38 | 15.27 | 7.18 | 6.25 | 3.86 | 59.9 | 30.12 | 25.98 | 2.44 | 1.36 | - | バックホウ（クローラ型）［標準型・クレーン機能付・排出ガス対策型（第３次基準値）］ 山積0.8m3（平積0.6m3） 吊能力2.9t | * | - | - | 普通作業員 | 特殊作業員 | 運転手（特殊） | ブロック工 | 間知ブロック 高さ２５０×幅４００×控３５０ 滑面 | 生コンクリート 高炉 １８－８－２５（２０） Ｗ／Ｃ ６０％ | 軽油 １．２号 パトロール給油 | 再生クラッシャラン ＲＣ－４０ | - | 被災地補正対象
150kg/個以上 各種 | 再生砕石 RC-40 | 1.0m3を超え3.0m3以下 | 不要 | - | 遮水ｼｰﾄA(厚1.0+10.0mm) | 13318 | 4.01 | 4.01 | - | - | 30.27 | 10.13 | 6.43 | 5.69 | 4.06 | 65.72 | 44.36 | 16.62 | 2.73 | 2.01 | - | バックホウ（クローラ型）［標準型・クレーン機能付・排出ガス対策型（第３次基準値）］ 山積0.8m3（平積0.6m3） 吊能力2.9t | * | - | - | 普通作業員 | 運転手（特殊） | ブロック工 | 土木一般世話役 | 間知ブロック 高さ２５０×幅４００×控３５０ 滑面 | 遮水シート 厚１．０＋１０．０ｍｍ | 軽油 １．２号 パトロール給油 | 再生クラッシャラン ＲＣ－４０ | - | -
150kg/個以上 各種 | 再生砕石 RC-40 | 1.0m3を超え3.0m3以下 | 不要 | - | 不要 | 10758 | 4.97 | 4.97 | - | - | 34.27 | 10.59 | 7.96 | 7.05 | 4.57 | 60.76 | 54.89 | 3.38 | 2.49 | - | - | バックホウ（クローラ型）［標準型・クレーン機能付・排出ガス対策型（第３次基準値）］ 山積0.8m3（平積0.6m3） 吊能力2.9t | * | - | - | 普通作業員 | 運転手（特殊） | ブロック工 | 土木一般世話役 | 間知ブロック 高さ２５０×幅４００×控３５０ 滑面 | 軽油 １．２号 パトロール給油 | 再生クラッシャラン ＲＣ－４０ | - | - | -
150kg/個以上 各種 | 再生砕石 RC-40 | 3.0m3を超え5.0m3以下 | 18-8-25(高炉) | 0.1m3以上0.5m3以下 | 遮水ｼｰﾄA(厚1.0+10.0mm) | 15421 | 4.57 | 4.57 | - | - | 33.58 | 13.13 | 6.7 | 4.92 | 4.65 | 61.85 | 38.31 | 14.35 | 3.48 | 3 | - | バックホウ（クローラ型）［標準型・クレーン機能付・排出ガス対策型（第３次基準値）］ 山積0.8m3（平積0.6m3） 吊能力2.9t | * | - | - | 普通作業員 | 運転手（特殊） | ブロック工 | 特殊作業員 | 間知ブロック 高さ２５０×幅４００×控３５０ 滑面 | 遮水シート 厚１．０＋１０．０ｍｍ | 再生クラッシャラン ＲＣ－４０ | 生コンクリート 高炉 １８－８－２５（２０） Ｗ／Ｃ ６０％ | - | 被災地補正対象
150kg/個以上 各種 | 再生砕石 RC-40 | 3.0m3を超え5.0m3以下 | 18-8-25(高炉) | 0.1m3以上0.5m3以下 | 不要 | 12861 | 5.48 | 5.48 | - | - | 37.58 | 14.11 | 8.03 | 5.9 | 5.58 | 56.94 | 45.91 | 4.18 | 3.6 | 3.25 | - | バックホウ（クローラ型）［標準型・クレーン機能付・排出ガス対策型（第３次基準値）］ 山積0.8m3（平積0.6m3） 吊能力2.9t | * | - | - | 普通作業員 | 運転手（特殊） | ブロック工 | 特殊作業員 | 間知ブロック 高さ２５０×幅４００×控３５０ 滑面 | 再生クラッシャラン ＲＣ－４０ | 生コンクリート 高炉 １８－８－２５（２０） Ｗ／Ｃ ６０％ | 軽油 １．２号 パトロール給油 | - | 被災地補正対象
150kg/個以上 各種 | 再生砕石 RC-40 | 3.0m3を超え5.0m3以下 | 18-8-25(高炉) | 0.5m3を超え0.9m3以下 | 遮水ｼｰﾄA(厚1.0+10.0mm) | 16496 | 4.56 | 4.56 | - | - | 33.78 | 13.64 | 6.53 | 5.06 | 4.6 | 61.66 | 35.82 | 13.42 | 6.55 | 3.25 | - | バックホウ（クローラ型）［標準型・クレーン機能付・排出ガス対策型（第３次基準値）］ 山積0.8m3（平積0.6m3） 吊能力2.9t | * | - | - | 普通作業員 | 運転手（特殊） | 特殊作業員 | ブロック工 | 間知ブロック 高さ２５０×幅４００×控３５０ 滑面 | 遮水シート 厚１．０＋１０．０ｍｍ | 生コンクリート 高炉 １８－８－２５（２０） Ｗ／Ｃ ６０％ | 再生クラッシャラン ＲＣ－４０ | - | 被災地補正対象
150kg/個以上 各種 | 再生砕石 RC-40 | 3.0m3を超え5.0m3以下 | 18-8-25(高炉) | 0.5m3を超え0.9m3以下 | 不要 | 13936 | 5.39 | 5.39 | - | - | 37.5 | 14.63 | 7.73 | 5.99 | 5.44 | 57.11 | 42.4 | 7.76 | 3.85 | 3.1 | - | バックホウ（クローラ型）［標準型・クレーン機能付・排出ガス対策型（第３次基準値）］ 山積0.8m3（平積0.6m3） 吊能力2.9t | * | - | - | 普通作業員 | 運転手（特殊） | 特殊作業員 | ブロック工 | 間知ブロック 高さ２５０×幅４００×控３５０ 滑面 | 生コンクリート 高炉 １８－８－２５（２０） Ｗ／Ｃ ６０％ | 再生クラッシャラン ＲＣ－４０ | 軽油 １．２号 パトロール給油 | - | 被災地補正対象
150kg/個以上 各種 | 再生砕石 RC-40 | 3.0m3を超え5.0m3以下 | 18-8-25(高炉) | 0.9m3を超え1.3m3以下 | 遮水ｼｰﾄA(厚1.0+10.0mm) | 17572 | 4.55 | 4.55 | - | - | 33.95 | 14.09 | 6.39 | 5.42 | 4.31 | 61.5 | 33.65 | 12.59 | 9.67 | 3.05 | - | バックホウ（クローラ型）［標準型・クレーン機能付・排出ガス対策型（第３次基準値）］ 山積0.8m3（平積0.6m3） 吊能力2.9t | * | - | - | 普通作業員 | 運転手（特殊） | 特殊作業員 | ブロック工 | 間知ブロック 高さ２５０×幅４００×控３５０ 滑面 | 遮水シート 厚１．０＋１０．０ｍｍ | 生コンクリート 高炉 １８－８－２５（２０） Ｗ／Ｃ ６０％ | 再生クラッシャラン ＲＣ－４０ | - | 被災地補正対象
150kg/個以上 各種 | 再生砕石 RC-40 | 3.0m3を超え5.0m3以下 | 18-8-25(高炉) | 0.9m3を超え1.3m3以下 | 不要 | 15012 | 5.33 | 5.33 | - | - | 37.45 | 15.09 | 7.48 | 6.35 | 5.05 | 57.22 | 39.35 | 11.32 | 3.58 | 2.97 | - | バックホウ（クローラ型）［標準型・クレーン機能付・排出ガス対策型（第３次基準値）］ 山積0.8m3（平積0.6m3） 吊能力2.9t | * | - | - | 普通作業員 | 運転手（特殊） | 特殊作業員 | ブロック工 | 間知ブロック 高さ２５０×幅４００×控３５０ 滑面 | 生コンクリート 高炉 １８－８－２５（２０） Ｗ／Ｃ ６０％ | 再生クラッシャラン ＲＣ－４０ | 軽油 １．２号 パトロール給油 | - | 被災地補正対象
150kg/個以上 各種 | 再生砕石 RC-40 | 3.0m3を超え5.0m3以下 | 18-8-25(高炉) | 1.3m3を超え1.7m3以下 | 遮水ｼｰﾄA(厚1.0+10.0mm) | 18647 | 4.54 | 4.54 | - | - | 34.12 | 14.48 | 6.26 | 5.74 | 4.07 | 61.34 | 31.69 | 12.43 | 11.87 | 2.88 | - | バックホウ（クローラ型）［標準型・クレーン機能付・排出ガス対策型（第３次基準値）］ 山積0.8m3（平積0.6m3） 吊能力2.9t | * | - | - | 普通作業員 | 運転手（特殊） | 特殊作業員 | ブロック工 | 間知ブロック 高さ２５０×幅４００×控３５０ 滑面 | 生コンクリート 高炉 １８－８－２５（２０） Ｗ／Ｃ ６０％ | 遮水シート 厚１．０＋１０．０ｍｍ | 再生クラッシャラン ＲＣ－４０ | - | 被災地補正対象
150kg/個以上 各種 | 再生砕石 RC-40 | 3.0m3を超え5.0m3以下 | 18-8-25(高炉) | 1.3m3を超え1.7m3以下 | 不要 | 16087 | 5.26 | 5.26 | - | - | 37.4 | 15.48 | 7.26 | 6.66 | 4.71 | 57.34 | 36.73 | 14.41 | 3.34 | 2.86 | - | バックホウ（クローラ型）［標準型・クレーン機能付・排出ガス対策型（第３次基準値）］ 山積0.8m3（平積0.6m3） 吊能力2.9t | * | - | - | 普通作業員 | 運転手（特殊） | 特殊作業員 | ブロック工 | 間知ブロック 高さ２５０×幅４００×控３５０ 滑面 | 生コンクリート 高炉 １８－８－２５（２０） Ｗ／Ｃ ６０％ | 再生クラッシャラン ＲＣ－４０ | 軽油 １．２号 パトロール給油 | - | 被災地補正対象
150kg/個以上 各種 | 再生砕石 RC-40 | 3.0m3を超え5.0m3以下 | 18-8-25(高炉) | 1.7m3を超え2.1m3以下 | 遮水ｼｰﾄA(厚1.0+10.0mm) | 19722 | 4.54 | 4.54 | - | - | 34.26 | 14.84 | 6.14 | 6.03 | 3.84 | 61.2 | 29.96 | 14.89 | 11.22 | 2.72 | - | バックホウ（クローラ型）［標準型・クレーン機能付・排出ガス対策型（第３次基準値）］ 山積0.8m3（平積0.6m3） 吊能力2.9t | * | - | - | 普通作業員 | 運転手（特殊） | 特殊作業員 | ブロック工 | 間知ブロック 高さ２５０×幅４００×控３５０ 滑面 | 生コンクリート 高炉 １８－８－２５（２０） Ｗ／Ｃ ６０％ | 遮水シート 厚１．０＋１０．０ｍｍ | 再生クラッシャラン ＲＣ－４０ | - | 被災地補正対象
150kg/個以上 各種 | 再生砕石 RC-40 | 3.0m3を超え5.0m3以下 | 18-8-25(高炉) | 1.7m3を超え2.1m3以下 | 不要 | 17162 | 5.21 | 5.21 | - | - | 37.36 | 15.82 | 7.06 | 6.93 | 4.42 | 57.43 | 34.42 | 17.11 | 3.13 | 2.77 | - | バックホウ（クローラ型）［標準型・クレーン機能付・排出ガス対策型（第３次基準値）］ 山積0.8m3（平積0.6m3） 吊能力2.9t | * | - | - | 普通作業員 | 運転手（特殊） | 特殊作業員 | ブロック工 | 間知ブロック 高さ２５０×幅４００×控３５０ 滑面 | 生コンクリート 高炉 １８－８－２５（２０） Ｗ／Ｃ ６０％ | 再生クラッシャラン ＲＣ－４０ | 軽油 １．２号 パトロール給油 | - | 被災地補正対象
150kg/個以上 各種 | 再生砕石 RC-40 | 3.0m3を超え5.0m3以下 | 18-8-25(高炉) | 2.1m3を超え2.3m3以下 | 遮水ｼｰﾄA(厚1.0+10.0mm) | 20529 | 4.53 | 4.53 | - | - | 34.36 | 15.08 | 6.22 | 6.07 | 3.69 | 61.11 | 28.8 | 16.56 | 10.78 | 2.61 | - | バックホウ（クローラ型）［標準型・クレーン機能付・排出ガス対策型（第３次基準値）］ 山積0.8m3（平積0.6m3） 吊能力2.9t | * | - | - | 普通作業員 | 特殊作業員 | 運転手（特殊） | ブロック工 | 間知ブロック 高さ２５０×幅４００×控３５０ 滑面 | 生コンクリート 高炉 １８－８－２５（２０） Ｗ／Ｃ ６０％ | 遮水シート 厚１．０＋１０．０ｍｍ | 再生クラッシャラン ＲＣ－４０ | - | 被災地補正対象
150kg/個以上 各種 | 再生砕石 RC-40 | 3.0m3を超え5.0m3以下 | 18-8-25(高炉) | 2.1m3を超え2.3m3以下 | 不要 | 17969 | 5.18 | 5.18 | - | - | 37.32 | 16.05 | 7.11 | 6.93 | 4.22 | 57.5 | 32.89 | 18.92 | 2.99 | 2.7 | - | バックホウ（クローラ型）［標準型・クレーン機能付・排出ガス対策型（第３次基準値）］ 山積0.8m3（平積0.6m3） 吊能力2.9t | * | - | - | 普通作業員 | 特殊作業員 | 運転手（特殊） | ブロック工 | 間知ブロック 高さ２５０×幅４００×控３５０ 滑面 | 生コンクリート 高炉 １８－８－２５（２０） Ｗ／Ｃ ６０％ | 再生クラッシャラン ＲＣ－４０ | 軽油 １．２号 パトロール給油 | - | 被災地補正対象
150kg/個以上 各種 | 再生砕石 RC-40 | 3.0m3を超え5.0m3以下 | 18-8-25(高炉) | 2.3m3を超え2.7m3以下 | 遮水ｼｰﾄA(厚1.0+10.0mm) | 21335 | 4.53 | 4.53 | - | - | 34.44 | 15.3 | 6.4 | 6 | 3.55 | 61.03 | 27.72 | 18.11 | 10.37 | 2.51 | - | バックホウ（クローラ型）［標準型・クレーン機能付・排出ガス対策型（第３次基準値）］ 山積0.8m3（平積0.6m3） 吊能力2.9t | * | - | - | 普通作業員 | 特殊作業員 | 運転手（特殊） | ブロック工 | 間知ブロック 高さ２５０×幅４００×控３５０ 滑面 | 生コンクリート 高炉 １８－８－２５（２０） Ｗ／Ｃ ６０％ | 遮水シート 厚１．０＋１０．０ｍｍ | 再生クラッシャラン ＲＣ－４０ | - | 被災地補正対象
150kg/個以上 各種 | 再生砕石 RC-40 | 3.0m3を超え5.0m3以下 | 18-8-25(高炉) | 2.3m3を超え2.7m3以下 | 不要 | 18775 | 5.14 | 5.14 | - | - | 37.31 | 16.26 | 7.28 | 6.81 | 4.04 | 57.55 | 31.47 | 20.58 | 2.86 | 2.64 | - | バックホウ（クローラ型）［標準型・クレーン機能付・排出ガス対策型（第３次基準値）］ 山積0.8m3（平積0.6m3） 吊能力2.9t | * | - | - | 普通作業員 | 特殊作業員 | 運転手（特殊） | ブロック工 | 間知ブロック 高さ２５０×幅４００×控３５０ 滑面 | 生コンクリート 高炉 １８－８－２５（２０） Ｗ／Ｃ ６０％ | 再生クラッシャラン ＲＣ－４０ | 軽油 １．２号 パトロール給油 | - | 被災地補正対象
150kg/個以上 各種 | 再生砕石 RC-40 | 3.0m3を超え5.0m3以下 | 18-8-25(高炉) | 2.7m3を超え3.1m3以下 | 遮水ｼｰﾄA(厚1.0+10.0mm) | 22410 | 4.52 | 4.52 | - | - | 34.55 | 15.57 | 6.62 | 5.91 | 3.38 | 60.93 | 26.39 | 20 | 9.87 | 2.39 | - | バックホウ（クローラ型）［標準型・クレーン機能付・排出ガス対策型（第３次基準値）］ 山積0.8m3（平積0.6m3） 吊能力2.9t | * | - | - | 普通作業員 | 特殊作業員 | 運転手（特殊） | ブロック工 | 間知ブロック 高さ２５０×幅４００×控３５０ 滑面 | 生コンクリート 高炉 １８－８－２５（２０） Ｗ／Ｃ ６０％ | 遮水シート 厚１．０＋１０．０ｍｍ | 再生クラッシャラン ＲＣ－４０ | - | 被災地補正対象
150kg/個以上 各種 | 再生砕石 RC-40 | 3.0m3を超え5.0m3以下 | 18-8-25(高炉) | 2.7m3を超え3.1m3以下 | 不要 | 19850 | 5.11 | 5.11 | - | - | 37.28 | 16.52 | 7.48 | 6.67 | 3.82 | 57.61 | 29.76 | 22.58 | 2.7 | 2.57 | - | バックホウ（クローラ型）［標準型・クレーン機能付・排出ガス対策型（第３次基準値）］ 山積0.8m3（平積0.6m3） 吊能力2.9t | * | - | - | 普通作業員 | 特殊作業員 | 運転手（特殊） | ブロック工 | 間知ブロック 高さ２５０×幅４００×控３５０ 滑面 | 生コンクリート 高炉 １８－８－２５（２０） Ｗ／Ｃ ６０％ | 再生クラッシャラン ＲＣ－４０ | 軽油 １．２号 パトロール給油 | - | 被災地補正対象
150kg/個以上 各種 | 再生砕石 RC-40 | 3.0m3を超え5.0m3以下 | 18-8-25(高炉) | 3.1m3を超え3.5m3以下 | 遮水ｼｰﾄA(厚1.0+10.0mm) | 23486 | 4.52 | 4.52 | - | - | 34.66 | 15.82 | 6.82 | 5.83 | 3.23 | 60.82 | 25.18 | 21.71 | 9.42 | 2.28 | - | バックホウ（クローラ型）［標準型・クレーン機能付・排出ガス対策型（第３次基準値）］ 山積0.8m3（平積0.6m3） 吊能力2.9t | * | - | - | 普通作業員 | 特殊作業員 | 運転手（特殊） | ブロック工 | 間知ブロック 高さ２５０×幅４００×控３５０ 滑面 | 生コンクリート 高炉 １８－８－２５（２０） Ｗ／Ｃ ６０％ | 遮水シート 厚１．０＋１０．０ｍｍ | 再生クラッシャラン ＲＣ－４０ | - | 被災地補正対象
150kg/個以上 各種 | 再生砕石 RC-40 | 3.0m3を超え5.0m3以下 | 18-8-25(高炉) | 3.1m3を超え3.5m3以下 | 不要 | 20926 | 5.07 | 5.07 | - | - | 37.24 | 16.74 | 7.66 | 6.54 | 3.62 | 57.69 | 28.26 | 24.37 | 2.56 | 2.5 | - | バックホウ（クローラ型）［標準型・クレーン機能付・排出ガス対策型（第３次基準値）］ 山積0.8m3（平積0.6m3） 吊能力2.9t | * | - | - | 普通作業員 | 特殊作業員 | 運転手（特殊） | ブロック工 | 間知ブロック 高さ２５０×幅４００×控３５０ 滑面 | 生コンクリート 高炉 １８－８－２５（２０） Ｗ／Ｃ ６０％ | 再生クラッシャラン ＲＣ－４０ | 軽油 １．２号 パトロール給油 | - | 被災地補正対象
150kg/個以上 各種 | 再生砕石 RC-40 | 3.0m3を超え5.0m3以下 | 不要 | - | 遮水ｼｰﾄA(厚1.0+10.0mm) | 14615 | 4.57 | 4.57 | - | - | 33.4 | 12.7 | 6.83 | 5.19 | 4.3 | 62.03 | 40.43 | 15.14 | 3.67 | 2.79 | - | バックホウ（クローラ型）［標準型・クレーン機能付・排出ガス対策型（第３次基準値）］ 山積0.8m3（平積0.6m3） 吊能力2.9t | * | - | - | 普通作業員 | 運転手（特殊） | ブロック工 | 特殊作業員 | 間知ブロック 高さ２５０×幅４００×控３５０ 滑面 | 遮水シート 厚１．０＋１０．０ｍｍ | 再生クラッシャラン ＲＣ－４０ | 軽油 １．２号 パトロール給油 | - | -
150kg/個以上 各種 | 再生砕石 RC-40 | 3.0m3を超え5.0m3以下 | 不要 | - | 不要 | 12055 | 5.55 | 5.55 | - | - | 37.63 | 13.65 | 8.29 | 6.29 | 5.21 | 56.82 | 48.99 | 4.45 | 3.38 | - | - | バックホウ（クローラ型）［標準型・クレーン機能付・排出ガス対策型（第３次基準値）］ 山積0.8m3（平積0.6m3） 吊能力2.9t | * | - | - | 普通作業員 | 運転手（特殊） | ブロック工 | 特殊作業員 | 間知ブロック 高さ２５０×幅４００×控３５０ 滑面 | 再生クラッシャラン ＲＣ－４０ | 軽油 １．２号 パトロール給油 | - | - | -
150kg/個以上 各種 | 再生砕石 RC-40 | 5.0m3を超え7.0m3以下 | 18-8-25(高炉) | 0.1m3以上0.5m3以下 | 遮水ｼｰﾄA(厚1.0+10.0mm) | 16718 | 5.01 | 5.01 | - | - | 36.06 | 15.14 | 7.03 | 5.45 | 4.54 | 58.93 | 35.33 | 13.24 | 4.82 | 2.77 | - | バックホウ（クローラ型）［標準型・クレーン機能付・排出ガス対策型（第３次基準値）］ 山積0.8m3（平積0.6m3） 吊能力2.9t | * | - | - | 普通作業員 | 運転手（特殊） | 特殊作業員 | ブロック工 | 間知ブロック 高さ２５０×幅４００×控３５０ 滑面 | 遮水シート 厚１．０＋１０．０ｍｍ | 再生クラッシャラン ＲＣ－４０ | 生コンクリート 高炉 １８－８－２５（２０） Ｗ／Ｃ ６０％ | - | 被災地補正対象
150kg/個以上 各種 | 再生砕石 RC-40 | 5.0m3を超え7.0m3以下 | 18-8-25(高炉) | 0.1m3以上0.5m3以下 | 不要 | 14158 | 5.92 | 5.92 | - | - | 40.13 | 16.39 | 8.3 | 6.43 | 5.36 | 53.95 | 41.72 | 5.69 | 3.27 | 3.27 | - | バックホウ（クローラ型）［標準型・クレーン機能付・排出ガス対策型（第３次基準値）］ 山積0.8m3（平積0.6m3） 吊能力2.9t | * | - | - | 普通作業員 | 運転手（特殊） | 特殊作業員 | ブロック工 | 間知ブロック 高さ２５０×幅４００×控３５０ 滑面 | 再生クラッシャラン ＲＣ－４０ | 生コンクリート 高炉 １８－８－２５（２０） Ｗ／Ｃ ６０％ | 軽油 １．２号 パトロール給油 | - | 被災地補正対象
150kg/個以上 各種 | 再生砕石 RC-40 | 5.0m3を超え7.0m3以下 | 18-8-25(高炉) | 0.5m3を超え0.9m3以下 | 遮水ｼｰﾄA(厚1.0+10.0mm) | 17793 | 4.98 | 4.98 | - | - | 36.09 | 15.49 | 6.86 | 5.78 | 4.26 | 58.93 | 33.2 | 12.44 | 6.08 | 4.53 | - | バックホウ（クローラ型）［標準型・クレーン機能付・排出ガス対策型（第３次基準値）］ 山積0.8m3（平積0.6m3） 吊能力2.9t | * | - | - | 普通作業員 | 運転手（特殊） | 特殊作業員 | ブロック工 | 間知ブロック 高さ２５０×幅４００×控３５０ 滑面 | 遮水シート 厚１．０＋１０．０ｍｍ | 生コンクリート 高炉 １８－８－２５（２０） Ｗ／Ｃ ６０％ | 再生クラッシャラン ＲＣ－４０ | - | 被災地補正対象
150kg/個以上 各種 | 再生砕石 RC-40 | 5.0m3を超え7.0m3以下 | 18-8-25(高炉) | 0.5m3を超え0.9m3以下 | 不要 | 15233 | 5.81 | 5.81 | - | - | 39.88 | 16.71 | 8.01 | 6.75 | 4.98 | 54.31 | 38.79 | 7.1 | 5.29 | 3.13 | - | バックホウ（クローラ型）［標準型・クレーン機能付・排出ガス対策型（第３次基準値）］ 山積0.8m3（平積0.6m3） 吊能力2.9t | * | - | - | 普通作業員 | 運転手（特殊） | 特殊作業員 | ブロック工 | 間知ブロック 高さ２５０×幅４００×控３５０ 滑面 | 生コンクリート 高炉 １８－８－２５（２０） Ｗ／Ｃ ６０％ | 再生クラッシャラン ＲＣ－４０ | 軽油 １．２号 パトロール給油 | - | 被災地補正対象
150kg/個以上 各種 | 再生砕石 RC-40 | 5.0m3を超え7.0m3以下 | 18-8-25(高炉) | 0.9m3を超え1.3m3以下 | 遮水ｼｰﾄA(厚1.0+10.0mm) | 18869 | 4.94 | 4.94 | - | - | 36.12 | 15.8 | 6.7 | 6.08 | 4.02 | 58.94 | 31.33 | 11.73 | 9.01 | 4.27 | - | バックホウ（クローラ型）［標準型・クレーン機能付・排出ガス対策型（第３次基準値）］ 山積0.8m3（平積0.6m3） 吊能力2.9t | * | - | - | 普通作業員 | 運転手（特殊） | 特殊作業員 | ブロック工 | 間知ブロック 高さ２５０×幅４００×控３５０ 滑面 | 遮水シート 厚１．０＋１０．０ｍｍ | 生コンクリート 高炉 １８－８－２５（２０） Ｗ／Ｃ ６０％ | 再生クラッシャラン ＲＣ－４０ | - | 被災地補正対象
150kg/個以上 各種 | 再生砕石 RC-40 | 5.0m3を超え7.0m3以下 | 18-8-25(高炉) | 0.9m3を超え1.3m3以下 | 不要 | 16309 | 5.72 | 5.72 | - | - | 39.68 | 16.99 | 7.76 | 7.03 | 4.65 | 54.6 | 36.23 | 10.42 | 4.94 | 3.01 | - | バックホウ（クローラ型）［標準型・クレーン機能付・排出ガス対策型（第３次基準値）］ 山積0.8m3（平積0.6m3） 吊能力2.9t | * | - | - | 普通作業員 | 運転手（特殊） | 特殊作業員 | ブロック工 | 間知ブロック 高さ２５０×幅４００×控３５０ 滑面 | 生コンクリート 高炉 １８－８－２５（２０） Ｗ／Ｃ ６０％ | 再生クラッシャラン ＲＣ－４０ | 軽油 １．２号 パトロール給油 | - | 被災地補正対象
150kg/個以上 各種 | 再生砕石 RC-40 | 5.0m3を超え7.0m3以下 | 18-8-25(高炉) | 1.3m3を超え1.7m3以下 | 遮水ｼｰﾄA(厚1.0+10.0mm) | 19944 | 4.92 | 4.92 | - | - | 36.16 | 16.08 | 6.57 | 6.34 | 3.8 | 58.92 | 29.63 | 11.62 | 11.1 | 4.04 | - | バックホウ（クローラ型）［標準型・クレーン機能付・排出ガス対策型（第３次基準値）］ 山積0.8m3（平積0.6m3） 吊能力2.9t | * | - | - | 普通作業員 | 運転手（特殊） | 特殊作業員 | ブロック工 | 間知ブロック 高さ２５０×幅４００×控３５０ 滑面 | 生コンクリート 高炉 １８－８－２５（２０） Ｗ／Ｃ ６０％ | 遮水シート 厚１．０＋１０．０ｍｍ | 再生クラッシャラン ＲＣ－４０ | - | 被災地補正対象
150kg/個以上 各種 | 再生砕石 RC-40 | 5.0m3を超え7.0m3以下 | 18-8-25(高炉) | 1.3m3を超え1.7m3以下 | 不要 | 17384 | 5.64 | 5.64 | - | - | 39.51 | 17.24 | 7.54 | 7.28 | 4.36 | 54.85 | 33.98 | 13.33 | 4.63 | 2.91 | - | バックホウ（クローラ型）［標準型・クレーン機能付・排出ガス対策型（第３次基準値）］ 山積0.8m3（平積0.6m3） 吊能力2.9t | * | - | - | 普通作業員 | 運転手（特殊） | 特殊作業員 | ブロック工 | 間知ブロック 高さ２５０×幅４００×控３５０ 滑面 | 生コンクリート 高炉 １８－８－２５（２０） Ｗ／Ｃ ６０％ | 再生クラッシャラン ＲＣ－４０ | 軽油 １．２号 パトロール給油 | - | 被災地補正対象
150kg/個以上 各種 | 再生砕石 RC-40 | 5.0m3を超え7.0m3以下 | 18-8-25(高炉) | 1.7m3を超え2.1m3以下 | 遮水ｼｰﾄA(厚1.0+10.0mm) | 21019 | 4.89 | 4.89 | - | - | 36.19 | 16.33 | 6.58 | 6.44 | 3.61 | 58.92 | 28.12 | 13.97 | 10.53 | 3.83 | - | バックホウ（クローラ型）［標準型・クレーン機能付・排出ガス対策型（第３次基準値）］ 山積0.8m3（平積0.6m3） 吊能力2.9t | * | - | - | 普通作業員 | 特殊作業員 | 運転手（特殊） | ブロック工 | 間知ブロック 高さ２５０×幅４００×控３５０ 滑面 | 生コンクリート 高炉 １８－８－２５（２０） Ｗ／Ｃ ６０％ | 遮水シート 厚１．０＋１０．０ｍｍ | 再生クラッシャラン ＲＣ－４０ | - | 被災地補正対象
150kg/個以上 各種 | 再生砕石 RC-40 | 5.0m3を超え7.0m3以下 | 18-8-25(高炉) | 1.7m3を超え2.1m3以下 | 不要 | 18459 | 5.57 | 5.57 | - | - | 39.34 | 17.45 | 7.49 | 7.34 | 4.11 | 55.09 | 32.02 | 15.9 | 4.36 | 2.81 | - | バックホウ（クローラ型）［標準型・クレーン機能付・排出ガス対策型（第３次基準値）］ 山積0.8m3（平積0.6m3） 吊能力2.9t | * | - | - | 普通作業員 | 特殊作業員 | 運転手（特殊） | ブロック工 | 間知ブロック 高さ２５０×幅４００×控３５０ 滑面 | 生コンクリート 高炉 １８－８－２５（２０） Ｗ／Ｃ ６０％ | 再生クラッシャラン ＲＣ－４０ | 軽油 １．２号 パトロール給油 | - | 被災地補正対象
150kg/個以上 各種 | 再生砕石 RC-40 | 5.0m3を超え7.0m3以下 | 18-8-25(高炉) | 2.1m3を超え2.3m3以下 | 遮水ｼｰﾄA(厚1.0+10.0mm) | 21826 | 4.87 | 4.87 | - | - | 36.2 | 16.5 | 6.74 | 6.36 | 3.47 | 58.93 | 27.1 | 15.57 | 10.14 | 3.69 | - | バックホウ（クローラ型）［標準型・クレーン機能付・排出ガス対策型（第３次基準値）］ 山積0.8m3（平積0.6m3） 吊能力2.9t | * | - | - | 普通作業員 | 特殊作業員 | 運転手（特殊） | ブロック工 | 間知ブロック 高さ２５０×幅４００×控３５０ 滑面 | 生コンクリート 高炉 １８－８－２５（２０） Ｗ／Ｃ ６０％ | 遮水シート 厚１．０＋１０．０ｍｍ | 再生クラッシャラン ＲＣ－４０ | - | 被災地補正対象
150kg/個以上 各種 | 再生砕石 RC-40 | 5.0m3を超え7.0m3以下 | 18-8-25(高炉) | 2.1m3を超え2.3m3以下 | 不要 | 19265 | 5.52 | 5.52 | - | - | 39.23 | 17.6 | 7.64 | 7.21 | 3.93 | 55.25 | 30.68 | 17.64 | 4.18 | 2.75 | - | バックホウ（クローラ型）［標準型・クレーン機能付・排出ガス対策型（第３次基準値）］ 山積0.8m3（平積0.6m3） 吊能力2.9t | * | - | - | 普通作業員 | 特殊作業員 | 運転手（特殊） | ブロック工 | 間知ブロック 高さ２５０×幅４００×控３５０ 滑面 | 生コンクリート 高炉 １８－８－２５（２０） Ｗ／Ｃ ６０％ | 再生クラッシャラン ＲＣ－４０ | 軽油 １．２号 パトロール給油 | - | 被災地補正対象
150kg/個以上 各種 | 再生砕石 RC-40 | 5.0m3を超え7.0m3以下 | 18-8-25(高炉) | 2.3m3を超え2.7m3以下 | 遮水ｼｰﾄA(厚1.0+10.0mm) | 22632 | 4.86 | 4.86 | - | - | 36.23 | 16.66 | 6.89 | 6.28 | 3.35 | 58.91 | 26.11 | 17.07 | 9.78 | 3.56 | - | バックホウ（クローラ型）［標準型・クレーン機能付・排出ガス対策型（第３次基準値）］ 山積0.8m3（平積0.6m3） 吊能力2.9t | * | - | - | 普通作業員 | 特殊作業員 | 運転手（特殊） | ブロック工 | 間知ブロック 高さ２５０×幅４００×控３５０ 滑面 | 生コンクリート 高炉 １８－８－２５（２０） Ｗ／Ｃ ６０％ | 遮水シート 厚１．０＋１０．０ｍｍ | 再生クラッシャラン ＲＣ－４０ | - | 被災地補正対象
150kg/個以上 各種 | 再生砕石 RC-40 | 5.0m3を超え7.0m3以下 | 18-8-25(高炉) | 2.3m3を超え2.7m3以下 | 不要 | 20072 | 5.48 | 5.48 | - | - | 39.12 | 17.73 | 7.77 | 7.08 | 3.78 | 55.4 | 29.45 | 19.25 | 4.01 | 2.69 | - | バックホウ（クローラ型）［標準型・クレーン機能付・排出ガス対策型（第３次基準値）］ 山積0.8m3（平積0.6m3） 吊能力2.9t | * | - | - | 普通作業員 | 特殊作業員 | 運転手（特殊） | ブロック工 | 間知ブロック 高さ２５０×幅４００×控３５０ 滑面 | 生コンクリート 高炉 １８－８－２５（２０） Ｗ／Ｃ ６０％ | 再生クラッシャラン ＲＣ－４０ | 軽油 １．２号 パトロール給油 | - | 被災地補正対象
150kg/個以上 各種 | 再生砕石 RC-40 | 5.0m3を超え7.0m3以下 | 18-8-25(高炉) | 2.7m3を超え3.1m3以下 | 遮水ｼｰﾄA(厚1.0+10.0mm) | 23707 | 4.84 | 4.84 | - | - | 36.26 | 16.85 | 7.08 | 6.19 | 3.2 | 58.9 | 24.93 | 18.9 | 9.33 | 3.4 | - | バックホウ（クローラ型）［標準型・クレーン機能付・排出ガス対策型（第３次基準値）］ 山積0.8m3（平積0.6m3） 吊能力2.9t | * | - | - | 普通作業員 | 特殊作業員 | 運転手（特殊） | ブロック工 | 間知ブロック 高さ２５０×幅４００×控３５０ 滑面 | 生コンクリート 高炉 １８－８－２５（２０） Ｗ／Ｃ ６０％ | 遮水シート 厚１．０＋１０．０ｍｍ | 再生クラッシャラン ＲＣ－４０ | - | 被災地補正対象
150kg/個以上 各種 | 再生砕石 RC-40 | 5.0m3を超え7.0m3以下 | 18-8-25(高炉) | 2.7m3を超え3.1m3以下 | 不要 | 21147 | 5.43 | 5.43 | - | - | 39 | 17.9 | 7.93 | 6.94 | 3.58 | 55.57 | 27.95 | 21.19 | 3.81 | 2.62 | - | バックホウ（クローラ型）［標準型・クレーン機能付・排出ガス対策型（第３次基準値）］ 山積0.8m3（平積0.6m3） 吊能力2.9t | * | - | - | 普通作業員 | 特殊作業員 | 運転手（特殊） | ブロック工 | 間知ブロック 高さ２５０×幅４００×控３５０ 滑面 | 生コンクリート 高炉 １８－８－２５（２０） Ｗ／Ｃ ６０％ | 再生クラッシャラン ＲＣ－４０ | 軽油 １．２号 パトロール給油 | - | 被災地補正対象
150kg/個以上 各種 | 再生砕石 RC-40 | 5.0m3を超え7.0m3以下 | 18-8-25(高炉) | 3.1m3を超え3.5m3以下 | 遮水ｼｰﾄA(厚1.0+10.0mm) | 24783 | 4.82 | 4.82 | - | - | 36.27 | 17.03 | 7.25 | 6.1 | 3.06 | 58.91 | 23.86 | 20.58 | 8.93 | 3.25 | - | バックホウ（クローラ型）［標準型・クレーン機能付・排出ガス対策型（第３次基準値）］ 山積0.8m3（平積0.6m3） 吊能力2.9t | * | - | - | 普通作業員 | 特殊作業員 | 運転手（特殊） | ブロック工 | 間知ブロック 高さ２５０×幅４００×控３５０ 滑面 | 生コンクリート 高炉 １８－８－２５（２０） Ｗ／Ｃ ６０％ | 遮水シート 厚１．０＋１０．０ｍｍ | 再生クラッシャラン ＲＣ－４０ | - | 被災地補正対象
150kg/個以上 各種 | 再生砕石 RC-40 | 5.0m3を超え7.0m3以下 | 18-8-25(高炉) | 3.1m3を超え3.5m3以下 | 不要 | 22222 | 5.38 | 5.38 | - | - | 38.89 | 18.05 | 8.08 | 6.8 | 3.41 | 55.73 | 26.6 | 22.95 | 3.62 | 2.56 | - | バックホウ（クローラ型）［標準型・クレーン機能付・排出ガス対策型（第３次基準値）］ 山積0.8m3（平積0.6m3） 吊能力2.9t | * | - | - | 普通作業員 | 特殊作業員 | 運転手（特殊） | ブロック工 | 間知ブロック 高さ２５０×幅４００×控３５０ 滑面 | 生コンクリート 高炉 １８－８－２５（２０） Ｗ／Ｃ ６０％ | 再生クラッシャラン ＲＣ－４０ | 軽油 １．２号 パトロール給油 | - | 被災地補正対象
150kg/個以上 各種 | 再生砕石 RC-40 | 5.0m3を超え7.0m3以下 | 不要 | - | 遮水ｼｰﾄA(厚1.0+10.0mm) | 15912 | 5.04 | 5.04 | - | - | 36.03 | 14.85 | 7.17 | 5.17 | 4.77 | 58.93 | 37.12 | 13.91 | 5.06 | 2.84 | - | バックホウ（クローラ型）［標準型・クレーン機能付・排出ガス対策型（第３次基準値）］ 山積0.8m3（平積0.6m3） 吊能力2.9t | * | - | - | 普通作業員 | 運転手（特殊） | 特殊作業員 | ブロック工 | 間知ブロック 高さ２５０×幅４００×控３５０ 滑面 | 遮水シート 厚１．０＋１０．０ｍｍ | 再生クラッシャラン ＲＣ－４０ | 軽油 １．２号 パトロール給油 | - | -
150kg/個以上 各種 | 再生砕石 RC-40 | 5.0m3を超え7.0m3以下 | 不要 | - | 不要 | 13352 | 6.01 | 6.01 | - | - | 40.33 | 16.11 | 8.55 | 6.16 | 5.68 | 53.66 | 44.24 | 6.03 | 3.39 | - | - | バックホウ（クローラ型）［標準型・クレーン機能付・排出ガス対策型（第３次基準値）］ 山積0.8m3（平積0.6m3） 吊能力2.9t | * | - | - | 普通作業員 | 運転手（特殊） | 特殊作業員 | ブロック工 | 間知ブロック 高さ２５０×幅４００×控３５０ 滑面 | 再生クラッシャラン ＲＣ－４０ | 軽油 １．２号 パトロール給油 | - | - | -
150kg/個以上 各種 | 不要 | - | 18-8-25(高炉) | 0.1m3以上0.5m3以下 | 遮水ｼｰﾄA(厚1.0+10.0mm) | 12827 | 3.4 | 3.4 | - | - | 27.1 | 7.89 | 5.91 | 5.82 | 4.21 | 69.5 | 46.07 | 17.25 | 3.61 | 2.57 | - | バックホウ（クローラ型）［標準型・クレーン機能付・排出ガス対策型（第３次基準値）］ 山積0.8m3（平積0.6m3） 吊能力2.9t | * | - | - | 普通作業員 | ブロック工 | 運転手（特殊） | 土木一般世話役 | 間知ブロック 高さ２５０×幅４００×控３５０ 滑面 | 遮水シート 厚１．０＋１０．０ｍｍ | 生コンクリート 高炉 １８－８－２５（２０） Ｗ／Ｃ ６０％ | 軽油 １．２号 パトロール給油 | - | 被災地補正対象
150kg/個以上 各種 | 不要 | - | 18-8-25(高炉) | 0.1m3以上0.5m3以下 | 不要 | 10267 | 4.25 | 4.25 | - | - | 30.53 | 7.81 | 7.39 | 7.28 | 4.79 | 65.22 | 57.5 | 4.51 | 3.21 | - | - | バックホウ（クローラ型）［標準型・クレーン機能付・排出ガス対策型（第３次基準値）］ 山積0.8m3（平積0.6m3） 吊能力2.9t | * | - | - | 普通作業員 | ブロック工 | 運転手（特殊） | 土木一般世話役 | 間知ブロック 高さ２５０×幅４００×控３５０ 滑面 | 生コンクリート 高炉 １８－８－２５（２０） Ｗ／Ｃ ６０％ | 軽油 １．２号 パトロール給油 | - | - | 被災地補正対象
150kg/個以上 各種 | 不要 | - | 18-8-25(高炉) | 0.5m3を超え0.9m3以下 | 遮水ｼｰﾄA(厚1.0+10.0mm) | 13903 | 3.48 | 3.48 | - | - | 27.86 | 8.9 | 5.7 | 5.45 | 3.89 | 68.66 | 42.49 | 15.92 | 7.78 | 2.47 | - | バックホウ（クローラ型）［標準型・クレーン機能付・排出ガス対策型（第３次基準値）］ 山積0.8m3（平積0.6m3） 吊能力2.9t | * | - | - | 普通作業員 | 運転手（特殊） | ブロック工 | 土木一般世話役 | 間知ブロック 高さ２５０×幅４００×控３５０ 滑面 | 遮水シート 厚１．０＋１０．０ｍｍ | 生コンクリート 高炉 １８－８－２５（２０） Ｗ／Ｃ ６０％ | 軽油 １．２号 パトロール給油 | - | 被災地補正対象
150kg/個以上 各種 | 不要 | - | 18-8-25(高炉) | 0.5m3を超え0.9m3以下 | 不要 | 11343 | 4.27 | 4.27 | - | - | 31.1 | 9.05 | 6.98 | 6.69 | 4.33 | 64.63 | 52.07 | 9.53 | 3.03 | - | - | バックホウ（クローラ型）［標準型・クレーン機能付・排出ガス対策型（第３次基準値）］ 山積0.8m3（平積0.6m3） 吊能力2.9t | * | - | - | 普通作業員 | 運転手（特殊） | ブロック工 | 土木一般世話役 | 間知ブロック 高さ２５０×幅４００×控３５０ 滑面 | 生コンクリート 高炉 １８－８－２５（２０） Ｗ／Ｃ ６０％ | 軽油 １．２号 パトロール給油 | - | - | 被災地補正対象
150kg/個以上 各種 | 不要 | - | 18-8-25(高炉) | 0.9m3を超え1.3m3以下 | 遮水ｼｰﾄA(厚1.0+10.0mm) | 14978 | 3.55 | 3.55 | - | - | 28.5 | 9.77 | 5.59 | 5.06 | 3.78 | 67.95 | 39.43 | 14.78 | 11.35 | 2.39 | - | バックホウ（クローラ型）［標準型・クレーン機能付・排出ガス対策型（第３次基準値）］ 山積0.8m3（平積0.6m3） 吊能力2.9t | * | - | - | 普通作業員 | 運転手（特殊） | ブロック工 | 特殊作業員 | 間知ブロック 高さ２５０×幅４００×控３５０ 滑面 | 遮水シート 厚１．０＋１０．０ｍｍ | 生コンクリート 高炉 １８－８－２５（２０） Ｗ／Ｃ ６０％ | 軽油 １．２号 パトロール給油 | - | 被災地補正対象
150kg/個以上 各種 | 不要 | - | 18-8-25(高炉) | 0.9m3を超え1.3m3以下 | 不要 | 12418 | 4.28 | 4.28 | - | - | 31.6 | 10.08 | 6.74 | 6.11 | 4.56 | 64.12 | 47.55 | 13.69 | 2.88 | - | - | バックホウ（クローラ型）［標準型・クレーン機能付・排出ガス対策型（第３次基準値）］ 山積0.8m3（平積0.6m3） 吊能力2.9t | * | - | - | 普通作業員 | 運転手（特殊） | ブロック工 | 特殊作業員 | 間知ブロック 高さ２５０×幅４００×控３５０ 滑面 | 生コンクリート 高炉 １８－８－２５（２０） Ｗ／Ｃ ６０％ | 軽油 １．２号 パトロール給油 | - | - | 被災地補正対象
150kg/個以上 各種 | 不要 | - | 18-8-25(高炉) | 1.3m3を超え1.7m3以下 | 遮水ｼｰﾄA(厚1.0+10.0mm) | 16053 | 3.61 | 3.61 | - | - | 29.05 | 10.52 | 5.49 | 4.72 | 4.26 | 67.34 | 36.79 | 14.44 | 13.79 | 2.32 | - | バックホウ（クローラ型）［標準型・クレーン機能付・排出ガス対策型（第３次基準値）］ 山積0.8m3（平積0.6m3） 吊能力2.9t | * | - | - | 普通作業員 | 運転手（特殊） | ブロック工 | 特殊作業員 | 間知ブロック 高さ２５０×幅４００×控３５０ 滑面 | 生コンクリート 高炉 １８－８－２５（２０） Ｗ／Ｃ ６０％ | 遮水シート 厚１．０＋１０．０ｍｍ | 軽油 １．２号 パトロール給油 | - | 被災地補正対象
150kg/個以上 各種 | 不要 | - | 18-8-25(高炉) | 1.3m3を超え1.7m3以下 | 不要 | 13493 | 4.29 | 4.29 | - | - | 32 | 10.95 | 6.53 | 5.62 | 5.07 | 63.71 | 43.77 | 17.18 | 2.76 | - | - | バックホウ（クローラ型）［標準型・クレーン機能付・排出ガス対策型（第３次基準値）］ 山積0.8m3（平積0.6m3） 吊能力2.9t | * | - | - | 普通作業員 | 運転手（特殊） | ブロック工 | 特殊作業員 | 間知ブロック 高さ２５０×幅４００×控３５０ 滑面 | 生コンクリート 高炉 １８－８－２５（２０） Ｗ／Ｃ ６０％ | 軽油 １．２号 パトロール給油 | - | - | 被災地補正対象
150kg/個以上 各種 | 不要 | - | 18-8-25(高炉) | 1.7m3を超え2.1m3以下 | 遮水ｼｰﾄA(厚1.0+10.0mm) | 17128 | 3.66 | 3.66 | - | - | 29.53 | 11.17 | 5.41 | 4.68 | 4.43 | 66.81 | 34.5 | 17.14 | 12.92 | 2.25 | - | バックホウ（クローラ型）［標準型・クレーン機能付・排出ガス対策型（第３次基準値）］ 山積0.8m3（平積0.6m3） 吊能力2.9t | * | - | - | 普通作業員 | 運転手（特殊） | 特殊作業員 | ブロック工 | 間知ブロック 高さ２５０×幅４００×控３５０ 滑面 | 生コンクリート 高炉 １８－８－２５（２０） Ｗ／Ｃ ６０％ | 遮水シート 厚１．０＋１０．０ｍｍ | 軽油 １．２号 パトロール給油 | - | 被災地補正対象
150kg/個以上 各種 | 不要 | - | 18-8-25(高炉) | 1.7m3を超え2.1m3以下 | 不要 | 14568 | 4.3 | 4.3 | - | - | 32.35 | 11.69 | 6.36 | 5.51 | 5.2 | 63.35 | 40.55 | 20.15 | 2.65 | - | - | バックホウ（クローラ型）［標準型・クレーン機能付・排出ガス対策型（第３次基準値）］ 山積0.8m3（平積0.6m3） 吊能力2.9t | * | - | - | 普通作業員 | 運転手（特殊） | 特殊作業員 | ブロック工 | 間知ブロック 高さ２５０×幅４００×控３５０ 滑面 | 生コンクリート 高炉 １８－８－２５（２０） Ｗ／Ｃ ６０％ | 軽油 １．２号 パトロール給油 | - | - | 被災地補正対象
150kg/個以上 各種 | 不要 | - | 18-8-25(高炉) | 2.1m3を超え2.3m3以下 | 遮水ｼｰﾄA(厚1.0+10.0mm) | 17935 | 3.69 | 3.69 | - | - | 29.85 | 11.61 | 5.35 | 4.97 | 4.23 | 66.46 | 32.96 | 18.95 | 12.34 | 2.21 | - | バックホウ（クローラ型）［標準型・クレーン機能付・排出ガス対策型（第３次基準値）］ 山積0.8m3（平積0.6m3） 吊能力2.9t | * | - | - | 普通作業員 | 運転手（特殊） | 特殊作業員 | ブロック工 | 間知ブロック 高さ２５０×幅４００×控３５０ 滑面 | 生コンクリート 高炉 １８－８－２５（２０） Ｗ／Ｃ ６０％ | 遮水シート 厚１．０＋１０．０ｍｍ | 軽油 １．２号 パトロール給油 | - | 被災地補正対象
150kg/個以上 各種 | 不要 | - | 18-8-25(高炉) | 2.1m3を超え2.3m3以下 | 不要 | 15375 | 4.31 | 4.31 | - | - | 32.58 | 12.17 | 6.25 | 5.79 | 4.93 | 63.11 | 38.42 | 22.11 | 2.58 | - | - | バックホウ（クローラ型）［標準型・クレーン機能付・排出ガス対策型（第３次基準値）］ 山積0.8m3（平積0.6m3） 吊能力2.9t | * | - | - | 普通作業員 | 運転手（特殊） | 特殊作業員 | ブロック工 | 間知ブロック 高さ２５０×幅４００×控３５０ 滑面 | 生コンクリート 高炉 １８－８－２５（２０） Ｗ／Ｃ ６０％ | 軽油 １．２号 パトロール給油 | - | - | 被災地補正対象
150kg/個以上 各種 | 不要 | - | 18-8-25(高炉) | 2.3m3を超え2.7m3以下 | 遮水ｼｰﾄA(厚1.0+10.0mm) | 18741 | 3.73 | 3.73 | - | - | 30.13 | 12.01 | 5.3 | 5.22 | 4.04 | 66.14 | 31.55 | 20.61 | 11.81 | 2.17 | - | バックホウ（クローラ型）［標準型・クレーン機能付・排出ガス対策型（第３次基準値）］ 山積0.8m3（平積0.6m3） 吊能力2.9t | * | - | - | 普通作業員 | 運転手（特殊） | 特殊作業員 | ブロック工 | 間知ブロック 高さ２５０×幅４００×控３５０ 滑面 | 生コンクリート 高炉 １８－８－２５（２０） Ｗ／Ｃ ６０％ | 遮水シート 厚１．０＋１０．０ｍｍ | 軽油 １．２号 パトロール給油 | - | 被災地補正対象
150kg/個以上 各種 | 不要 | - | 18-8-25(高炉) | 2.3m3を超え2.7m3以下 | 不要 | 16181 | 4.32 | 4.32 | - | - | 32.79 | 12.61 | 6.14 | 6.05 | 4.69 | 62.89 | 36.5 | 23.87 | 2.52 | - | - | バックホウ（クローラ型）［標準型・クレーン機能付・排出ガス対策型（第３次基準値）］ 山積0.8m3（平積0.6m3） 吊能力2.9t | * | - | - | 普通作業員 | 運転手（特殊） | 特殊作業員 | ブロック工 | 間知ブロック 高さ２５０×幅４００×控３５０ 滑面 | 生コンクリート 高炉 １８－８－２５（２０） Ｗ／Ｃ ６０％ | 軽油 １．２号 パトロール給油 | - | - | 被災地補正対象
150kg/個以上 各種 | 不要 | - | 18-8-25(高炉) | 2.7m3を超え3.1m3以下 | 遮水ｼｰﾄA(厚1.0+10.0mm) | 19817 | 3.76 | 3.76 | - | - | 30.52 | 12.5 | 5.54 | 5.24 | 3.83 | 65.72 | 29.82 | 22.61 | 11.17 | 2.12 | - | バックホウ（クローラ型）［標準型・クレーン機能付・排出ガス対策型（第３次基準値）］ 山積0.8m3（平積0.6m3） 吊能力2.9t | * | - | - | 普通作業員 | 特殊作業員 | 運転手（特殊） | ブロック工 | 間知ブロック 高さ２５０×幅４００×控３５０ 滑面 | 生コンクリート 高炉 １８－８－２５（２０） Ｗ／Ｃ ６０％ | 遮水シート 厚１．０＋１０．０ｍｍ | 軽油 １．２号 パトロール給油 | - | 被災地補正対象
150kg/個以上 各種 | 不要 | - | 18-8-25(高炉) | 2.7m3を超え3.1m3以下 | 不要 | 17257 | 4.32 | 4.32 | - | - | 33.03 | 13.13 | 6.36 | 6.02 | 4.39 | 62.65 | 34.24 | 25.97 | 2.44 | - | - | バックホウ（クローラ型）［標準型・クレーン機能付・排出ガス対策型（第３次基準値）］ 山積0.8m3（平積0.6m3） 吊能力2.9t | * | - | - | 普通作業員 | 特殊作業員 | 運転手（特殊） | ブロック工 | 間知ブロック 高さ２５０×幅４００×控３５０ 滑面 | 生コンクリート 高炉 １８－８－２５（２０） Ｗ／Ｃ ６０％ | 軽油 １．２号 パトロール給油 | - | - | 被災地補正対象
150kg/個以上 各種 | 不要 | - | 18-8-25(高炉) | 3.1m3を超え3.5m3以下 | 遮水ｼｰﾄA(厚1.0+10.0mm) | 20892 | 3.8 | 3.8 | - | - | 30.84 | 12.93 | 5.82 | 5.19 | 3.63 | 65.36 | 28.28 | 24.41 | 10.59 | 2.08 | - | バックホウ（クローラ型）［標準型・クレーン機能付・排出ガス対策型（第３次基準値）］ 山積0.8m3（平積0.6m3） 吊能力2.9t | * | - | - | 普通作業員 | 特殊作業員 | 運転手（特殊） | ブロック工 | 間知ブロック 高さ２５０×幅４００×控３５０ 滑面 | 生コンクリート 高炉 １８－８－２５（２０） Ｗ／Ｃ ６０％ | 遮水シート 厚１．０＋１０．０ｍｍ | 軽油 １．２号 パトロール給油 | - | 被災地補正対象
150kg/個以上 各種 | 不要 | - | 18-8-25(高炉) | 3.1m3を超え3.5m3以下 | 不要 | 18332 | 4.33 | 4.33 | - | - | 33.25 | 13.59 | 6.63 | 5.91 | 4.14 | 62.42 | 32.23 | 27.82 | 2.37 | - | - | バックホウ（クローラ型）［標準型・クレーン機能付・排出ガス対策型（第３次基準値）］ 山積0.8m3（平積0.6m3） 吊能力2.9t | * | - | - | 普通作業員 | 特殊作業員 | 運転手（特殊） | ブロック工 | 間知ブロック 高さ２５０×幅４００×控３５０ 滑面 | 生コンクリート 高炉 １８－８－２５（２０） Ｗ／Ｃ ６０％ | 軽油 １．２号 パトロール給油 | - | - | 被災地補正対象
150kg/個以上 各種 | 不要 | - | 不要 | - | 遮水ｼｰﾄA(厚1.0+10.0mm) | 12021 | 3.33 | 3.33 | - | - | 26.48 | 7.02 | 6.31 | 5.93 | 4.5 | 70.19 | 49.13 | 18.41 | 2.65 | - | - | バックホウ（クローラ型）［標準型・クレーン機能付・排出ガス対策型（第３次基準値）］ 山積0.8m3（平積0.6m3） 吊能力2.9t | * | - | - | 普通作業員 | ブロック工 | 運転手（特殊） | 土木一般世話役 | 間知ブロック 高さ２５０×幅４００×控３５０ 滑面 | 遮水シート 厚１．０＋１０．０ｍｍ | 軽油 １．２号 パトロール給油 | - | - | -
150kg/個以上 各種 | 不要 | - | 不要 | - | 不要 | 9460.9 | 4.24 | 4.24 | - | - | 30 | 8.02 | 7.54 | 6.69 | 5.2 | 65.76 | 62.39 | 3.37 | - | - | - | バックホウ（クローラ型）［標準型・クレーン機能付・排出ガス対策型（第３次基準値）］ 山積0.8m3（平積0.6m3） 吊能力2.9t | * | - | - | ブロック工 | 運転手（特殊） | 普通作業員 | 土木一般世話役 | 間知ブロック 高さ２５０×幅４００×控３５０ 滑面 | 軽油 １．２号 パトロール給油 | - | - | - | -

## 010
No.010【 緑化ブロック積 】
＜ 積算単位：ｍ２ ＞
条件区分 |  |  |  |  | 標準単価 | 機労材構成比 | [14 empty] | 代表機労材規格 | [12 empty] | 備考
緑化ﾌﾞﾛｯｸの質量 | 裏込材規格 | 裏込材10m2当り使用量 | 胴込･裏込ｺﾝｸﾘｰﾄ規格 | 胴込･裏込ｺﾝｸﾘｰﾄ10m2当り使用量 |  | K |  |  |  | R |  |  |  |  | Z |  |  |  |  | S | K （ *印：賃料） |  |  |  | R |  |  |  | Z |  |  |  | S
[7 empty] | K1 | K2 | K3 |  | R1 | R2 | R3 | R4 |  | Z1 | Z2 | Z3 | Z4 |  | K1 |  | K2 | K3 | R1 | R2 | R3 | R4 | Z1 | Z2 | Z3 | Z4
150kg/個未満 | 再生砕石 RC-40 | 2.0m3以下 | 18-8-25(高炉) | 0.7m3以下 | 11608 | 10.15 | 10.15 | - | - | 76.41 | 21.85 | 20.23 | 17.35 | 12.14 | 13.44 | 7.63 | 4.66 | 1.15 | - | - | バックホウ（クローラ型）［標準型・クレーン機能付・排出ガス対策型（第３次基準値）］ 山積0.8m3（平積0.6m3） 吊能力2.9t | * | - | - | ブロック工 | 普通作業員 | 運転手（特殊） | 特殊作業員 | 軽油 １．２号 パトロール給油 | 生コンクリート 高炉 １８－８－２５（２０） Ｗ／Ｃ ６０％ | 再生クラッシャラン ＲＣ－４０ | - | - | 被災地補正対象
150kg/個未満 | 再生砕石 RC-40 | 2.0m3以下 | 18-8-25(高炉) | 0.7m3を超え1.7m3以下 | 13893 | 9.21 | 9.21 | - | - | 69.89 | 20.4 | 18.21 | 15.18 | 11.95 | 20.9 | 13.35 | 6.59 | 0.96 | - | - | バックホウ（クローラ型）［標準型・クレーン機能付・排出ガス対策型（第３次基準値）］ 山積0.8m3（平積0.6m3） 吊能力2.9t | * | - | - | 普通作業員 | ブロック工 | 運転手（特殊） | 特殊作業員 | 生コンクリート 高炉 １８－８－２５（２０） Ｗ／Ｃ ６０％ | 軽油 １．２号 パトロール給油 | 再生クラッシャラン ＲＣ－４０ | - | - | 被災地補正対象
150kg/個未満 | 再生砕石 RC-40 | 2.0m3以下 | 18-8-25(高炉) | 1.7m3を超え2.7m3以下 | 16581 | 8.44 | 8.44 | - | - | 64.51 | 20.5 | 15.25 | 13.4 | 11.79 | 27.05 | 20.5 | 5.74 | 0.81 | - | - | バックホウ（クローラ型）［標準型・クレーン機能付・排出ガス対策型（第３次基準値）］ 山積0.8m3（平積0.6m3） 吊能力2.9t | * | - | - | 普通作業員 | ブロック工 | 運転手（特殊） | 特殊作業員 | 生コンクリート 高炉 １８－８－２５（２０） Ｗ／Ｃ ６０％ | 軽油 １．２号 パトロール給油 | 再生クラッシャラン ＲＣ－４０ | - | - | 被災地補正対象
150kg/個未満 | 再生砕石 RC-40 | 2.0m3以下 | 18-8-25(高炉) | 2.7m3を超え3.7m3以下 | 19269 | 7.88 | 7.88 | - | - | 60.65 | 20.57 | 13.12 | 12.11 | 11.68 | 31.47 | 25.66 | 5.12 | 0.69 | - | - | バックホウ（クローラ型）［標準型・クレーン機能付・排出ガス対策型（第３次基準値）］ 山積0.8m3（平積0.6m3） 吊能力2.9t | * | - | - | 普通作業員 | ブロック工 | 運転手（特殊） | 特殊作業員 | 生コンクリート 高炉 １８－８－２５（２０） Ｗ／Ｃ ６０％ | 軽油 １．２号 パトロール給油 | 再生クラッシャラン ＲＣ－４０ | - | - | 被災地補正対象
150kg/個未満 | 再生砕石 RC-40 | 2.0m3以下 | 18-8-25(高炉) | 3.7m3を超え4.7m3以下 | 21957 | 7.45 | 7.45 | - | - | 57.73 | 20.62 | 11.59 | 11.52 | 11.14 | 34.82 | 29.56 | 4.65 | 0.61 | - | - | バックホウ（クローラ型）［標準型・クレーン機能付・排出ガス対策型（第３次基準値）］ 山積0.8m3（平積0.6m3） 吊能力2.9t | * | - | - | 普通作業員 | 特殊作業員 | ブロック工 | 運転手（特殊） | 生コンクリート 高炉 １８－８－２５（２０） Ｗ／Ｃ ６０％ | 軽油 １．２号 パトロール給油 | 再生クラッシャラン ＲＣ－４０ | - | - | 被災地補正対象
150kg/個未満 | 再生砕石 RC-40 | 2.0m3以下 | 18-8-25(高炉) | 4.7m3を超え6.0m3以下 | 25049 | 7.08 | 7.08 | - | - | 55.14 | 20.66 | 11.52 | 10.28 | 10.1 | 37.78 | 33.01 | 4.24 | 0.53 | - | - | バックホウ（クローラ型）［標準型・クレーン機能付・排出ガス対策型（第３次基準値）］ 山積0.8m3（平積0.6m3） 吊能力2.9t | * | - | - | 普通作業員 | 特殊作業員 | 運転手（特殊） | ブロック工 | 生コンクリート 高炉 １８－８－２５（２０） Ｗ／Ｃ ６０％ | 軽油 １．２号 パトロール給油 | 再生クラッシャラン ＲＣ－４０ | - | - | 被災地補正対象
150kg/個未満 | 再生砕石 RC-40 | 2.0m3以下 | 不要 | - | 10667 | 10.66 | 10.66 | - | - | 79.9 | 23.76 | 20.17 | 18.51 | 12.25 | 9.44 | 8.19 | 1.25 | - | - | - | バックホウ（クローラ型）［標準型・クレーン機能付・排出ガス対策型（第３次基準値）］ 山積0.8m3（平積0.6m3） 吊能力2.9t | * | - | - | ブロック工 | 普通作業員 | 運転手（特殊） | 特殊作業員 | 軽油 １．２号 パトロール給油 | 再生クラッシャラン ＲＣ－４０ | - | - | - | -
150kg/個未満 | 再生砕石 RC-40 | 2.0m3を超え4.0m3以下 | 18-8-25(高炉) | 0.7m3以下 | 12905 | 10.17 | 10.17 | - | - | 75.31 | 22.17 | 19.6 | 16.71 | 12.42 | 14.52 | 7.21 | 4.19 | 3.12 | - | - | バックホウ（クローラ型）［標準型・クレーン機能付・排出ガス対策型（第３次基準値）］ 山積0.8m3（平積0.6m3） 吊能力2.9t | * | - | - | 普通作業員 | ブロック工 | 運転手（特殊） | 特殊作業員 | 軽油 １．２号 パトロール給油 | 生コンクリート 高炉 １８－８－２５（２０） Ｗ／Ｃ ６０％ | 再生クラッシャラン ＲＣ－４０ | - | - | 被災地補正対象
150kg/個未満 | 再生砕石 RC-40 | 2.0m3を超え4.0m3以下 | 18-8-25(高炉) | 0.7m3を超え1.7m3以下 | 15190 | 9.31 | 9.31 | - | - | 69.51 | 21.99 | 16.65 | 14.83 | 12.21 | 21.18 | 12.21 | 6.32 | 2.65 | - | - | バックホウ（クローラ型）［標準型・クレーン機能付・排出ガス対策型（第３次基準値）］ 山積0.8m3（平積0.6m3） 吊能力2.9t | * | - | - | 普通作業員 | ブロック工 | 運転手（特殊） | 特殊作業員 | 生コンクリート 高炉 １８－８－２５（２０） Ｗ／Ｃ ６０％ | 軽油 １．２号 パトロール給油 | 再生クラッシャラン ＲＣ－４０ | - | - | 被災地補正対象
150kg/個未満 | 再生砕石 RC-40 | 2.0m3を超え4.0m3以下 | 18-8-25(高炉) | 1.7m3を超え2.7m3以下 | 17878 | 8.57 | 8.57 | - | - | 64.6 | 21.85 | 14.15 | 13.22 | 12.02 | 26.83 | 19.01 | 5.57 | 2.25 | - | - | バックホウ（クローラ型）［標準型・クレーン機能付・排出ガス対策型（第３次基準値）］ 山積0.8m3（平積0.6m3） 吊能力2.9t | * | - | - | 普通作業員 | ブロック工 | 運転手（特殊） | 特殊作業員 | 生コンクリート 高炉 １８－８－２５（２０） Ｗ／Ｃ ６０％ | 軽油 １．２号 パトロール給油 | 再生クラッシャラン ＲＣ－４０ | - | - | 被災地補正対象
150kg/個未満 | 再生砕石 RC-40 | 2.0m3を超え4.0m3以下 | 18-8-25(高炉) | 2.7m3を超え3.7m3以下 | 20566 | 8.03 | 8.03 | - | - | 60.96 | 21.74 | 12.3 | 12.04 | 11.88 | 31.01 | 24.04 | 5.01 | 1.96 | - | - | バックホウ（クローラ型）［標準型・クレーン機能付・排出ガス対策型（第３次基準値）］ 山積0.8m3（平積0.6m3） 吊能力2.9t | * | - | - | 普通作業員 | ブロック工 | 運転手（特殊） | 特殊作業員 | 生コンクリート 高炉 １８－８－２５（２０） Ｗ／Ｃ ６０％ | 軽油 １．２号 パトロール給油 | 再生クラッシャラン ＲＣ－４０ | - | - | 被災地補正対象
150kg/個未満 | 再生砕石 RC-40 | 2.0m3を超え4.0m3以下 | 18-8-25(高炉) | 3.7m3を超え4.7m3以下 | 23254 | 7.61 | 7.61 | - | - | 58.17 | 21.67 | 11.78 | 11.13 | 10.87 | 34.22 | 27.91 | 4.58 | 1.73 | - | - | バックホウ（クローラ型）［標準型・クレーン機能付・排出ガス対策型（第３次基準値）］ 山積0.8m3（平積0.6m3） 吊能力2.9t | * | - | - | 普通作業員 | 特殊作業員 | 運転手（特殊） | ブロック工 | 生コンクリート 高炉 １８－８－２５（２０） Ｗ／Ｃ ６０％ | 軽油 １．２号 パトロール給油 | 再生クラッシャラン ＲＣ－４０ | - | - | 被災地補正対象
150kg/個未満 | 再生砕石 RC-40 | 2.0m3を超え4.0m3以下 | 18-8-25(高炉) | 4.7m3を超え6.0m3以下 | 26346 | 7.24 | 7.24 | - | - | 55.65 | 21.57 | 11.69 | 10.31 | 9.6 | 37.11 | 31.38 | 4.2 | 1.53 | - | - | バックホウ（クローラ型）［標準型・クレーン機能付・排出ガス対策型（第３次基準値）］ 山積0.8m3（平積0.6m3） 吊能力2.9t | * | - | - | 普通作業員 | 特殊作業員 | 運転手（特殊） | ブロック工 | 生コンクリート 高炉 １８－８－２５（２０） Ｗ／Ｃ ６０％ | 軽油 １．２号 パトロール給油 | 再生クラッシャラン ＲＣ－４０ | - | - | 被災地補正対象
150kg/個未満 | 再生砕石 RC-40 | 2.0m3を超え4.0m3以下 | 不要 | - | 11964 | 10.62 | 10.62 | - | - | 78.34 | 22.25 | 21.14 | 17.7 | 12.54 | 11.04 | 7.67 | 3.37 | - | - | - | バックホウ（クローラ型）［標準型・クレーン機能付・排出ガス対策型（第３次基準値）］ 山積0.8m3（平積0.6m3） 吊能力2.9t | * | - | - | 普通作業員 | ブロック工 | 運転手（特殊） | 特殊作業員 | 軽油 １．２号 パトロール給油 | 再生クラッシャラン ＲＣ－４０ | - | - | - | -
150kg/個未満 | 再生砕石 RC-40 | 4.0m3を超え6.0m3以下 | 18-8-25(高炉) | 0.7m3以下 | 14202 | 10.18 | 10.18 | - | - | 74.43 | 23.73 | 17.81 | 16.19 | 12.65 | 15.39 | 6.86 | 4.73 | 3.8 | - | - | バックホウ（クローラ型）［標準型・クレーン機能付・排出ガス対策型（第３次基準値）］ 山積0.8m3（平積0.6m3） 吊能力2.9t | * | - | - | 普通作業員 | ブロック工 | 運転手（特殊） | 特殊作業員 | 軽油 １．２号 パトロール給油 | 再生クラッシャラン ＲＣ－４０ | 生コンクリート 高炉 １８－８－２５（２０） Ｗ／Ｃ ６０％ | - | - | 被災地補正対象
150kg/個未満 | 再生砕石 RC-40 | 4.0m3を超え6.0m3以下 | 18-8-25(高炉) | 0.7m3を超え1.7m3以下 | 16487 | 9.38 | 9.38 | - | - | 69.22 | 23.35 | 15.34 | 14.53 | 12.42 | 21.4 | 11.24 | 6.09 | 4.07 | - | - | バックホウ（クローラ型）［標準型・クレーン機能付・排出ガス対策型（第３次基準値）］ 山積0.8m3（平積0.6m3） 吊能力2.9t | * | - | - | 普通作業員 | ブロック工 | 運転手（特殊） | 特殊作業員 | 生コンクリート 高炉 １８－８－２５（２０） Ｗ／Ｃ ６０％ | 軽油 １．２号 パトロール給油 | 再生クラッシャラン ＲＣ－４０ | - | - | 被災地補正対象
150kg/個未満 | 再生砕石 RC-40 | 4.0m3を超え6.0m3以下 | 18-8-25(高炉) | 1.7m3を超え2.7m3以下 | 19175 | 8.69 | 8.69 | - | - | 64.66 | 23.02 | 13.19 | 13.07 | 12.22 | 26.65 | 17.73 | 5.42 | 3.5 | - | - | バックホウ（クローラ型）［標準型・クレーン機能付・排出ガス対策型（第３次基準値）］ 山積0.8m3（平積0.6m3） 吊能力2.9t | * | - | - | 普通作業員 | ブロック工 | 運転手（特殊） | 特殊作業員 | 生コンクリート 高炉 １８－８－２５（２０） Ｗ／Ｃ ６０％ | 軽油 １．２号 パトロール給油 | 再生クラッシャラン ＲＣ－４０ | - | - | 被災地補正対象
150kg/個未満 | 再生砕石 RC-40 | 4.0m3を超え6.0m3以下 | 18-8-25(高炉) | 2.7m3を超え3.7m3以下 | 21863 | 8.17 | 8.17 | - | - | 61.22 | 22.75 | 12.06 | 11.98 | 11.57 | 30.61 | 22.62 | 4.92 | 3.07 | - | - | バックホウ（クローラ型）［標準型・クレーン機能付・排出ガス対策型（第３次基準値）］ 山積0.8m3（平積0.6m3） 吊能力2.9t | * | - | - | 普通作業員 | 特殊作業員 | 運転手（特殊） | ブロック工 | 生コンクリート 高炉 １８－８－２５（２０） Ｗ／Ｃ ６０％ | 軽油 １．２号 パトロール給油 | 再生クラッシャラン ＲＣ－４０ | - | - | 被災地補正対象
150kg/個未満 | 再生砕石 RC-40 | 4.0m3を超え6.0m3以下 | 18-8-25(高炉) | 3.7m3を超え4.7m3以下 | 24551 | 7.76 | 7.76 | - | - | 58.55 | 22.57 | 11.95 | 11.12 | 10.3 | 33.69 | 26.44 | 4.52 | 2.73 | - | - | バックホウ（クローラ型）［標準型・クレーン機能付・排出ガス対策型（第３次基準値）］ 山積0.8m3（平積0.6m3） 吊能力2.9t | * | - | - | 普通作業員 | 特殊作業員 | 運転手（特殊） | ブロック工 | 生コンクリート 高炉 １８－８－２５（２０） Ｗ／Ｃ ６０％ | 軽油 １．２号 パトロール給油 | 再生クラッシャラン ＲＣ－４０ | - | - | 被災地補正対象
150kg/個未満 | 再生砕石 RC-40 | 4.0m3を超え6.0m3以下 | 18-8-25(高炉) | 4.7m3を超え6.0m3以下 | 27642 | 7.38 | 7.38 | - | - | 56.12 | 22.4 | 11.84 | 10.35 | 9.15 | 36.5 | 29.91 | 4.16 | 2.43 | - | - | バックホウ（クローラ型）［標準型・クレーン機能付・排出ガス対策型（第３次基準値）］ 山積0.8m3（平積0.6m3） 吊能力2.9t | * | - | - | 普通作業員 | 特殊作業員 | 運転手（特殊） | ブロック工 | 生コンクリート 高炉 １８－８－２５（２０） Ｗ／Ｃ ６０％ | 軽油 １．２号 パトロール給油 | 再生クラッシャラン ＲＣ－４０ | - | - | 被災地補正対象
150kg/個未満 | 再生砕石 RC-40 | 4.0m3を超え6.0m3以下 | 不要 | - | 13261 | 10.59 | 10.59 | - | - | 77.09 | 23.9 | 19.07 | 17.05 | 12.77 | 12.32 | 7.26 | 5.06 | - | - | - | バックホウ（クローラ型）［標準型・クレーン機能付・排出ガス対策型（第３次基準値）］ 山積0.8m3（平積0.6m3） 吊能力2.9t | * | - | - | 普通作業員 | ブロック工 | 運転手（特殊） | 特殊作業員 | 軽油 １．２号 パトロール給油 | 再生クラッシャラン ＲＣ－４０ | - | - | - | -
150kg/個未満 | 不要 | - | 18-8-25(高炉) | 0.7m3以下 | 10960 | 10.14 | 10.14 | - | - | 77.05 | 23.13 | 19.12 | 17.73 | 11.98 | 12.81 | 7.88 | 4.93 | - | - | - | バックホウ（クローラ型）［標準型・クレーン機能付・排出ガス対策型（第３次基準値）］ 山積0.8m3（平積0.6m3） 吊能力2.9t | * | - | - | ブロック工 | 普通作業員 | 運転手（特殊） | 特殊作業員 | 軽油 １．２号 パトロール給油 | 生コンクリート 高炉 １８－８－２５（２０） Ｗ／Ｃ ６０％ | - | - | - | 被災地補正対象
150kg/個未満 | 不要 | - | 18-8-25(高炉) | 0.7m3を超え1.7m3以下 | 13244 | 9.16 | 9.16 | - | - | 70.09 | 19.47 | 19.1 | 15.39 | 11.81 | 20.75 | 14 | 6.75 | - | - | - | バックホウ（クローラ型）［標準型・クレーン機能付・排出ガス対策型（第３次基準値）］ 山積0.8m3（平積0.6m3） 吊能力2.9t | * | - | - | 普通作業員 | ブロック工 | 運転手（特殊） | 特殊作業員 | 生コンクリート 高炉 １８－８－２５（２０） Ｗ／Ｃ ６０％ | 軽油 １．２号 パトロール給油 | - | - | - | 被災地補正対象
150kg/個未満 | 不要 | - | 18-8-25(高炉) | 1.7m3を超え2.7m3以下 | 15933 | 8.36 | 8.36 | - | - | 64.47 | 19.73 | 15.87 | 13.5 | 11.67 | 27.17 | 21.34 | 5.83 | - | - | - | バックホウ（クローラ型）［標準型・クレーン機能付・排出ガス対策型（第３次基準値）］ 山積0.8m3（平積0.6m3） 吊能力2.9t | * | - | - | 普通作業員 | ブロック工 | 運転手（特殊） | 特殊作業員 | 生コンクリート 高炉 １８－８－２５（２０） Ｗ／Ｃ ６０％ | 軽油 １．２号 パトロール給油 | - | - | - | 被災地補正対象
150kg/個未満 | 不要 | - | 18-8-25(高炉) | 2.7m3を超え3.7m3以下 | 18621 | 7.79 | 7.79 | - | - | 60.47 | 19.91 | 13.58 | 12.15 | 11.57 | 31.74 | 26.56 | 5.18 | - | - | - | バックホウ（クローラ型）［標準型・クレーン機能付・排出ガス対策型（第３次基準値）］ 山積0.8m3（平積0.6m3） 吊能力2.9t | * | - | - | 普通作業員 | ブロック工 | 運転手（特殊） | 特殊作業員 | 生コンクリート 高炉 １８－８－２５（２０） Ｗ／Ｃ ６０％ | 軽油 １．２号 パトロール給油 | - | - | - | 被災地補正対象
150kg/個未満 | 不要 | - | 18-8-25(高炉) | 3.7m3を超え4.7m3以下 | 21309 | 7.37 | 7.37 | - | - | 57.48 | 20.06 | 11.87 | 11.49 | 11.14 | 35.15 | 30.46 | 4.69 | - | - | - | バックホウ（クローラ型）［標準型・クレーン機能付・排出ガス対策型（第３次基準値）］ 山積0.8m3（平積0.6m3） 吊能力2.9t | * | - | - | 普通作業員 | ブロック工 | 特殊作業員 | 運転手（特殊） | 生コンクリート 高炉 １８－８－２５（２０） Ｗ／Ｃ ６０％ | 軽油 １．２号 パトロール給油 | - | - | - | 被災地補正対象
150kg/個未満 | 不要 | - | 18-8-25(高炉) | 4.7m3を超え6.0m3以下 | 24400 | 6.99 | 6.99 | - | - | 54.87 | 20.19 | 11.43 | 10.36 | 10.26 | 38.14 | 33.88 | 4.26 | - | - | - | バックホウ（クローラ型）［標準型・クレーン機能付・排出ガス対策型（第３次基準値）］ 山積0.8m3（平積0.6m3） 吊能力2.9t | * | - | - | 普通作業員 | 特殊作業員 | ブロック工 | 運転手（特殊） | 生コンクリート 高炉 １８－８－２５（２０） Ｗ／Ｃ ６０％ | 軽油 １．２号 パトロール給油 | - | - | - | 被災地補正対象
150kg/個未満 | 不要 | - | 不要 | - | 10019 | 10.68 | 10.68 | - | - | 80.82 | 25.28 | 19 | 18.95 | 12.07 | 8.5 | 8.5 | - | - | - | - | バックホウ（クローラ型）［標準型・クレーン機能付・排出ガス対策型（第３次基準値）］ 山積0.8m3（平積0.6m3） 吊能力2.9t | * | - | - | ブロック工 | 運転手（特殊） | 普通作業員 | 特殊作業員 | 軽油 １．２号 パトロール給油 | - | - | - | - | -
150kg/個以上 | 再生砕石 RC-40 | 2.0m3以下 | 18-8-25(高炉) | 1.0m3以下 | 9035 | 11.76 | 11.76 | - | - | 69.52 | 19.89 | 19.6 | 12.92 | 10.74 | 18.72 | 8.69 | 8.55 | 1.48 | - | - | バックホウ（クローラ型）［標準型・クレーン機能付・排出ガス対策型（第３次基準値）］ 山積0.8m3（平積0.6m3） 吊能力2.9t | * | - | - | 運転手（特殊） | ブロック工 | 普通作業員 | 特殊作業員 | 軽油 １．２号 パトロール給油 | 生コンクリート 高炉 １８－８－２５（２０） Ｗ／Ｃ ６０％ | 再生クラッシャラン ＲＣ－４０ | - | - | 被災地補正対象
150kg/個以上 | 再生砕石 RC-40 | 2.0m3以下 | 18-8-25(高炉) | 1.0m3を超え2.0m3以下 | 11723 | 10.08 | 10.08 | - | - | 62.01 | 16.31 | 15.1 | 14.76 | 10.79 | 27.91 | 19.77 | 7 | 1.14 | - | - | バックホウ（クローラ型）［標準型・クレーン機能付・排出ガス対策型（第３次基準値）］ 山積0.8m3（平積0.6m3） 吊能力2.9t | * | - | - | 運転手（特殊） | ブロック工 | 普通作業員 | 特殊作業員 | 生コンクリート 高炉 １８－８－２５（２０） Ｗ／Ｃ ６０％ | 軽油 １．２号 パトロール給油 | 再生クラッシャラン ＲＣ－４０ | - | - | 被災地補正対象
150kg/個以上 | 再生砕石 RC-40 | 2.0m3以下 | 18-8-25(高炉) | 2.0m3を超え3.0m3以下 | 14411 | 9.03 | 9.03 | - | - | 57.3 | 15.96 | 14 | 12.28 | 10.83 | 33.67 | 26.81 | 5.93 | 0.93 | - | - | バックホウ（クローラ型）［標準型・クレーン機能付・排出ガス対策型（第３次基準値）］ 山積0.8m3（平積0.6m3） 吊能力2.9t | * | - | - | 普通作業員 | 運転手（特殊） | ブロック工 | 特殊作業員 | 生コンクリート 高炉 １８－８－２５（２０） Ｗ／Ｃ ６０％ | 軽油 １．２号 パトロール給油 | 再生クラッシャラン ＲＣ－４０ | - | - | 被災地補正対象
150kg/個以上 | 再生砕石 RC-40 | 2.0m3以下 | 18-8-25(高炉) | 3.0m3を超え4.0m3以下 | 17099 | 8.3 | 8.3 | - | - | 54.08 | 16.77 | 12.45 | 10.85 | 10.35 | 37.62 | 31.63 | 5.21 | 0.78 | - | - | バックホウ（クローラ型）［標準型・クレーン機能付・排出ガス対策型（第３次基準値）］ 山積0.8m3（平積0.6m3） 吊能力2.9t | * | - | - | 普通作業員 | 運転手（特殊） | 特殊作業員 | ブロック工 | 生コンクリート 高炉 １８－８－２５（２０） Ｗ／Ｃ ６０％ | 軽油 １．２号 パトロール給油 | 再生クラッシャラン ＲＣ－４０ | - | - | 被災地補正対象
150kg/個以上 | 再生砕石 RC-40 | 2.0m3以下 | 18-8-25(高炉) | 4.0m3を超え5.0m3以下 | 19788 | 7.78 | 7.78 | - | - | 51.73 | 17.33 | 11.33 | 10.87 | 8.95 | 40.49 | 35.14 | 4.68 | 0.67 | - | - | バックホウ（クローラ型）［標準型・クレーン機能付・排出ガス対策型（第３次基準値）］ 山積0.8m3（平積0.6m3） 吊能力2.9t | * | - | - | 普通作業員 | 運転手（特殊） | 特殊作業員 | ブロック工 | 生コンクリート 高炉 １８－８－２５（２０） Ｗ／Ｃ ６０％ | 軽油 １．２号 パトロール給油 | 再生クラッシャラン ＲＣ－４０ | - | - | 被災地補正対象
150kg/個以上 | 再生砕石 RC-40 | 2.0m3以下 | 18-8-25(高炉) | 5.0m3を超え6.0m3以下 | 22476 | 7.38 | 7.38 | - | - | 49.93 | 17.78 | 10.88 | 10.47 | 7.87 | 42.69 | 37.82 | 4.28 | 0.59 | - | - | バックホウ（クローラ型）［標準型・クレーン機能付・排出ガス対策型（第３次基準値）］ 山積0.8m3（平積0.6m3） 吊能力2.9t | * | - | - | 普通作業員 | 特殊作業員 | 運転手（特殊） | ブロック工 | 生コンクリート 高炉 １８－８－２５（２０） Ｗ／Ｃ ６０％ | 軽油 １．２号 パトロール給油 | 再生クラッシャラン ＲＣ－４０ | - | - | 被災地補正対象
150kg/個以上 | 再生砕石 RC-40 | 2.0m3以下 | 不要 | - | 7690.9 | 13.05 | 13.05 | - | - | 75.24 | 23.07 | 22.59 | 11.52 | 10.69 | 11.71 | 9.97 | 1.74 | - | - | - | バックホウ（クローラ型）［標準型・クレーン機能付・排出ガス対策型（第３次基準値）］ 山積0.8m3（平積0.6m3） 吊能力2.9t | * | - | - | ブロック工 | 運転手（特殊） | 普通作業員 | 特殊作業員 | 軽油 １．２号 パトロール給油 | 再生クラッシャラン ＲＣ－４０ | - | - | - | -
150kg/個以上 | 再生砕石 RC-40 | 2.0m3を超え4.0m3以下 | 18-8-25(高炉) | 1.0m3以下 | 10332 | 11.58 | 11.58 | - | - | 69.02 | 18.78 | 17.14 | 16.2 | 11.26 | 19.4 | 8.03 | 7.47 | 3.9 | - | - | バックホウ（クローラ型）［標準型・クレーン機能付・排出ガス対策型（第３次基準値）］ 山積0.8m3（平積0.6m3） 吊能力2.9t | * | - | - | 運転手（特殊） | ブロック工 | 普通作業員 | 特殊作業員 | 軽油 １．２号 パトロール給油 | 生コンクリート 高炉 １８－８－２５（２０） Ｗ／Ｃ ６０％ | 再生クラッシャラン ＲＣ－４０ | - | - | 被災地補正対象
150kg/個以上 | 再生砕石 RC-40 | 2.0m3を超え4.0m3以下 | 18-8-25(高炉) | 1.0m3を超え2.0m3以下 | 13020 | 10.1 | 10.1 | - | - | 62.37 | 17.24 | 15.73 | 13.6 | 11.2 | 27.53 | 17.8 | 6.64 | 3.09 | - | - | バックホウ（クローラ型）［標準型・クレーン機能付・排出ガス対策型（第３次基準値）］ 山積0.8m3（平積0.6m3） 吊能力2.9t | * | - | - | 普通作業員 | 運転手（特殊） | ブロック工 | 特殊作業員 | 生コンクリート 高炉 １８－８－２５（２０） Ｗ／Ｃ ６０％ | 軽油 １．２号 パトロール給油 | 再生クラッシャラン ＲＣ－４０ | - | - | 被災地補正対象
150kg/個以上 | 再生砕石 RC-40 | 2.0m3を超え4.0m3以下 | 18-8-25(高炉) | 2.0m3を超え3.0m3以下 | 15708 | 9.13 | 9.13 | - | - | 57.99 | 17.88 | 13.75 | 11.27 | 11.16 | 32.88 | 24.59 | 5.73 | 2.56 | - | - | バックホウ（クローラ型）［標準型・クレーン機能付・排出ガス対策型（第３次基準値）］ 山積0.8m3（平積0.6m3） 吊能力2.9t | * | - | - | 普通作業員 | 運転手（特殊） | ブロック工 | 特殊作業員 | 生コンクリート 高炉 １８－８－２５（２０） Ｗ／Ｃ ６０％ | 軽油 １．２号 パトロール給油 | 再生クラッシャラン ＲＣ－４０ | - | - | 被災地補正対象
150kg/個以上 | 再生砕石 RC-40 | 2.0m3を超え4.0m3以下 | 18-8-25(高炉) | 3.0m3を超え4.0m3以下 | 18396 | 8.44 | 8.44 | - | - | 54.89 | 18.34 | 12.35 | 11.14 | 9.62 | 36.67 | 29.4 | 5.08 | 2.19 | - | - | バックホウ（クローラ型）［標準型・クレーン機能付・排出ガス対策型（第３次基準値）］ 山積0.8m3（平積0.6m3） 吊能力2.9t | * | - | - | 普通作業員 | 運転手（特殊） | 特殊作業員 | ブロック工 | 生コンクリート 高炉 １８－８－２５（２０） Ｗ／Ｃ ６０％ | 軽油 １．２号 パトロール給油 | 再生クラッシャラン ＲＣ－４０ | - | - | 被災地補正対象
150kg/個以上 | 再生砕石 RC-40 | 2.0m3を超え4.0m3以下 | 18-8-25(高炉) | 4.0m3を超え5.0m3以下 | 21085 | 7.93 | 7.93 | - | - | 52.58 | 18.68 | 11.31 | 11.12 | 8.39 | 39.49 | 32.98 | 4.6 | 1.91 | - | - | バックホウ（クローラ型）［標準型・クレーン機能付・排出ガス対策型（第３次基準値）］ 山積0.8m3（平積0.6m3） 吊能力2.9t | * | - | - | 普通作業員 | 運転手（特殊） | 特殊作業員 | ブロック工 | 生コンクリート 高炉 １８－８－２５（２０） Ｗ／Ｃ ６０％ | 軽油 １．２号 パトロール給油 | 再生クラッシャラン ＲＣ－４０ | - | - | 被災地補正対象
150kg/個以上 | 再生砕石 RC-40 | 2.0m3を超え4.0m3以下 | 18-8-25(高炉) | 5.0m3を超え6.0m3以下 | 23773 | 7.54 | 7.54 | - | - | 50.79 | 18.95 | 11.1 | 10.5 | 7.44 | 41.67 | 35.75 | 4.23 | 1.69 | - | - | バックホウ（クローラ型）［標準型・クレーン機能付・排出ガス対策型（第３次基準値）］ 山積0.8m3（平積0.6m3） 吊能力2.9t | * | - | - | 普通作業員 | 特殊作業員 | 運転手（特殊） | ブロック工 | 生コンクリート 高炉 １８－８－２５（２０） Ｗ／Ｃ ６０％ | 軽油 １．２号 パトロール給油 | 再生クラッシャラン ＲＣ－４０ | - | - | 被災地補正対象
150kg/個以上 | 再生砕石 RC-40 | 2.0m3を超え4.0m3以下 | 不要 | - | 8987.8 | 12.65 | 12.65 | - | - | 73.84 | 20.96 | 19.7 | 15.49 | 11.3 | 13.51 | 9.03 | 4.48 | - | - | - | バックホウ（クローラ型）［標準型・クレーン機能付・排出ガス対策型（第３次基準値）］ 山積0.8m3（平積0.6m3） 吊能力2.9t | * | - | - | 運転手（特殊） | ブロック工 | 普通作業員 | 特殊作業員 | 軽油 １．２号 パトロール給油 | 再生クラッシャラン ＲＣ－４０ | - | - | - | -
150kg/個以上 | 再生砕石 RC-40 | 4.0m3を超え6.0m3以下 | 18-8-25(高炉) | 1.0m3以下 | 11629 | 11.44 | 11.44 | - | - | 68.64 | 18.81 | 17.87 | 15.22 | 11.67 | 19.92 | 7.51 | 6.64 | 5.77 | - | - | バックホウ（クローラ型）［標準型・クレーン機能付・排出ガス対策型（第３次基準値）］ 山積0.8m3（平積0.6m3） 吊能力2.9t | * | - | - | 普通作業員 | 運転手（特殊） | ブロック工 | 特殊作業員 | 軽油 １．２号 パトロール給油 | 生コンクリート 高炉 １８－８－２５（２０） Ｗ／Ｃ ６０％ | 再生クラッシャラン ＲＣ－４０ | - | - | 被災地補正対象
150kg/個以上 | 再生砕石 RC-40 | 4.0m3を超え6.0m3以下 | 18-8-25(高炉) | 1.0m3を超え2.0m3以下 | 14317 | 10.12 | 10.12 | - | - | 62.65 | 19.22 | 15.3 | 12.36 | 11.54 | 27.23 | 16.19 | 6.35 | 4.69 | - | - | バックホウ（クローラ型）［標準型・クレーン機能付・排出ガス対策型（第３次基準値）］ 山積0.8m3（平積0.6m3） 吊能力2.9t | * | - | - | 普通作業員 | 運転手（特殊） | ブロック工 | 特殊作業員 | 生コンクリート 高炉 １８－８－２５（２０） Ｗ／Ｃ ６０％ | 軽油 １．２号 パトロール給油 | 再生クラッシャラン ＲＣ－４０ | - | - | 被災地補正対象
150kg/個以上 | 再生砕石 RC-40 | 4.0m3を超え6.0m3以下 | 18-8-25(高炉) | 2.0m3を超え3.0m3以下 | 17005 | 9.22 | 9.22 | - | - | 58.56 | 19.49 | 13.54 | 11.45 | 10.41 | 32.22 | 22.72 | 5.55 | 3.95 | - | - | バックホウ（クローラ型）［標準型・クレーン機能付・排出ガス対策型（第３次基準値）］ 山積0.8m3（平積0.6m3） 吊能力2.9t | * | - | - | 普通作業員 | 運転手（特殊） | 特殊作業員 | ブロック工 | 生コンクリート 高炉 １８－８－２５（２０） Ｗ／Ｃ ６０％ | 軽油 １．２号 パトロール給油 | 再生クラッシャラン ＲＣ－４０ | - | - | 被災地補正対象
150kg/個以上 | 再生砕石 RC-40 | 4.0m3を超え6.0m3以下 | 18-8-25(高炉) | 3.0m3を超え4.0m3以下 | 19693 | 8.57 | 8.57 | - | - | 55.59 | 19.7 | 12.26 | 11.39 | 8.99 | 35.84 | 27.46 | 4.97 | 3.41 | - | - | バックホウ（クローラ型）［標準型・クレーン機能付・排出ガス対策型（第３次基準値）］ 山積0.8m3（平積0.6m3） 吊能力2.9t | * | - | - | 普通作業員 | 運転手（特殊） | 特殊作業員 | ブロック工 | 生コンクリート 高炉 １８－８－２５（２０） Ｗ／Ｃ ６０％ | 軽油 １．２号 パトロール給油 | 再生クラッシャラン ＲＣ－４０ | - | - | 被災地補正対象
150kg/個以上 | 再生砕石 RC-40 | 4.0m3を超え6.0m3以下 | 18-8-25(高炉) | 4.0m3を超え5.0m3以下 | 22381 | 8.07 | 8.07 | - | - | 53.33 | 19.86 | 11.34 | 11.29 | 7.91 | 38.6 | 31.07 | 4.53 | 3 | - | - | バックホウ（クローラ型）［標準型・クレーン機能付・排出ガス対策型（第３次基準値）］ 山積0.8m3（平積0.6m3） 吊能力2.9t | * | - | - | 普通作業員 | 特殊作業員 | 運転手（特殊） | ブロック工 | 生コンクリート 高炉 １８－８－２５（２０） Ｗ／Ｃ ６０％ | 軽油 １．２号 パトロール給油 | 再生クラッシャラン ＲＣ－４０ | - | - | 被災地補正対象
150kg/個以上 | 再生砕石 RC-40 | 4.0m3を超え6.0m3以下 | 18-8-25(高炉) | 5.0m3を超え6.0m3以下 | 25070 | 7.68 | 7.68 | - | - | 51.55 | 19.97 | 11.3 | 10.53 | 7.06 | 40.77 | 33.9 | 4.19 | 2.68 | - | - | バックホウ（クローラ型）［標準型・クレーン機能付・排出ガス対策型（第３次基準値）］ 山積0.8m3（平積0.6m3） 吊能力2.9t | * | - | - | 普通作業員 | 特殊作業員 | 運転手（特殊） | ブロック工 | 生コンクリート 高炉 １８－８－２５（２０） Ｗ／Ｃ ６０％ | 軽油 １．２号 パトロール給油 | 再生クラッシャラン ＲＣ－４０ | - | - | 被災地補正対象
150kg/個以上 | 再生砕石 RC-40 | 4.0m3を超え6.0m3以下 | 不要 | - | 10285 | 12.36 | 12.36 | - | - | 72.79 | 19.71 | 18.46 | 17.21 | 11.76 | 14.85 | 8.32 | 6.53 | - | - | - | バックホウ（クローラ型）［標準型・クレーン機能付・排出ガス対策型（第３次基準値）］ 山積0.8m3（平積0.6m3） 吊能力2.9t | * | - | - | 運転手（特殊） | 普通作業員 | ブロック工 | 特殊作業員 | 軽油 １．２号 パトロール給油 | 再生クラッシャラン ＲＣ－４０ | - | - | - | -
150kg/個以上 | 不要 | - | 18-8-25(高炉) | 1.0m3以下 | 8386.6 | 11.87 | 11.87 | - | - | 69.83 | 21.17 | 20.53 | 10.9 | 10.41 | 18.3 | 9.21 | 9.09 | - | - | - | バックホウ（クローラ型）［標準型・クレーン機能付・排出ガス対策型（第３次基準値）］ 山積0.8m3（平積0.6m3） 吊能力2.9t | * | - | - | ブロック工 | 運転手（特殊） | 普通作業員 | 特殊作業員 | 生コンクリート 高炉 １８－８－２５（２０） Ｗ／Ｃ ６０％ | 軽油 １．２号 パトロール給油 | - | - | - | 被災地補正対象
150kg/個以上 | 不要 | - | 18-8-25(高炉) | 1.0m3を超え2.0m3以下 | 11075 | 10.07 | 10.07 | - | - | 61.8 | 16.6 | 15.99 | 13.34 | 10.55 | 28.13 | 20.93 | 7.2 | - | - | - | バックホウ（クローラ型）［標準型・クレーン機能付・排出ガス対策型（第３次基準値）］ 山積0.8m3（平積0.6m3） 吊能力2.9t | * | - | - | 運転手（特殊） | ブロック工 | 普通作業員 | 特殊作業員 | 生コンクリート 高炉 １８－８－２５（２０） Ｗ／Ｃ ６０％ | 軽油 １．２号 パトロール給油 | - | - | - | 被災地補正対象
150kg/個以上 | 不要 | - | 18-8-25(高炉) | 2.0m3を超え3.0m3以下 | 13763 | 8.96 | 8.96 | - | - | 56.92 | 14.89 | 14.14 | 12.86 | 10.63 | 34.12 | 28.07 | 6.05 | - | - | - | バックホウ（クローラ型）［標準型・クレーン機能付・排出ガス対策型（第３次基準値）］ 山積0.8m3（平積0.6m3） 吊能力2.9t | * | - | - | 普通作業員 | 運転手（特殊） | ブロック工 | 特殊作業員 | 生コンクリート 高炉 １８－８－２５（２０） Ｗ／Ｃ ６０％ | 軽油 １．２号 パトロール給油 | - | - | - | 被災地補正対象
150kg/個以上 | 不要 | - | 18-8-25(高炉) | 3.0m3を超え4.0m3以下 | 16451 | 8.22 | 8.22 | - | - | 53.62 | 15.87 | 12.51 | 10.76 | 10.69 | 38.16 | 32.88 | 5.28 | - | - | - | バックホウ（クローラ型）［標準型・クレーン機能付・排出ガス対策型（第３次基準値）］ 山積0.8m3（平積0.6m3） 吊能力2.9t | * | - | - | 普通作業員 | 運転手（特殊） | ブロック工 | 特殊作業員 | 生コンクリート 高炉 １８－８－２５（２０） Ｗ／Ｃ ６０％ | 軽油 １．２号 パトロール給油 | - | - | - | 被災地補正対象
150kg/個以上 | 不要 | - | 18-8-25(高炉) | 4.0m3を超え5.0m3以下 | 19139 | 7.69 | 7.69 | - | - | 51.25 | 16.58 | 11.34 | 10.73 | 9.25 | 41.06 | 36.34 | 4.72 | - | - | - | バックホウ（クローラ型）［標準型・クレーン機能付・排出ガス対策型（第３次基準値）］ 山積0.8m3（平積0.6m3） 吊能力2.9t | * | - | - | 普通作業員 | 運転手（特殊） | 特殊作業員 | ブロック工 | 生コンクリート 高炉 １８－８－２５（２０） Ｗ／Ｃ ６０％ | 軽油 １．２号 パトロール給油 | - | - | - | 被災地補正対象
150kg/個以上 | 不要 | - | 18-8-25(高炉) | 5.0m3を超え6.0m3以下 | 21827 | 7.29 | 7.29 | - | - | 49.47 | 17.13 | 10.76 | 10.46 | 8.11 | 43.24 | 38.94 | 4.3 | - | - | - | バックホウ（クローラ型）［標準型・クレーン機能付・排出ガス対策型（第３次基準値）］ 山積0.8m3（平積0.6m3） 吊能力2.9t | * | - | - | 普通作業員 | 特殊作業員 | 運転手（特殊） | ブロック工 | 生コンクリート 高炉 １８－８－２５（２０） Ｗ／Ｃ ６０％ | 軽油 １．２号 パトロール給油 | - | - | - | 被災地補正対象
150kg/個以上 | 不要 | - | 不要 | - | 7042.5 | 13.3 | 13.3 | - | - | 76.12 | 25.19 | 23.65 | 10.3 | 8.98 | 10.58 | 10.58 | - | - | - | - | バックホウ（クローラ型）［標準型・クレーン機能付・排出ガス対策型（第３次基準値）］ 山積0.8m3（平積0.6m3） 吊能力2.9t | * | - | - | ブロック工 | 運転手（特殊） | 特殊作業員 | 普通作業員 | 軽油 １．２号 パトロール給油 | - | - | - | - | -

## 011
No.011【 胴込・裏込コンクリート 】
＜ 積算単位：ｍ３ ＞
条件区分 |  | 標準単価 | 機労材構成比 | [14 empty] | 代表機労材規格 | [12 empty] | 備考
ﾌﾞﾛｯｸの種類 | 生ｺﾝｸﾘｰﾄ規格 |  | K |  |  |  | R |  |  |  |  | Z |  |  |  |  | S | K （ *印：賃料） |  |  |  | R |  |  |  | Z |  |  |  | S
|  |  |  | K1 | K2 | K3 |  | R1 | R2 | R3 | R4 |  | Z1 | Z2 | Z3 | Z4 |  | K1 |  | K2 | K3 | R1 | R2 | R3 | R4 | Z1 | Z2 | Z3 | Z4
間知ﾌﾞﾛｯｸ･緑化ﾌﾞﾛｯｸ | 18-8-25(高炉) | 26882 | 4.43 | 4.43 | - | - | 36.73 | 20.95 | 10.98 | 4.17 | - | 58.84 | 57.53 | 1.31 | - | - | - | バックホウ（クローラ型）［標準型・クレーン機能付・排出ガス対策型（第３次基準値）］ 山積0.8m3（平積0.6m3） 吊能力2.9t | * | - | - | 普通作業員 | 特殊作業員 | 運転手（特殊） | - | 生コンクリート 高炉 １８－８－２５（２０） Ｗ／Ｃ ６０％ | 軽油 １．２号 パトロール給油 | - | - | - | 被災地補正対象
間知ﾌﾞﾛｯｸ･緑化ﾌﾞﾛｯｸ | 不要 | 11426 | 10.42 | 10.42 | - | - | 86.49 | 49.33 | 25.84 | 9.82 | - | 3.09 | 3.09 | - | - | - | - | バックホウ（クローラ型）［標準型・クレーン機能付・排出ガス対策型（第３次基準値）］ 山積0.8m3（平積0.6m3） 吊能力2.9t | * | - | - | 普通作業員 | 特殊作業員 | 運転手（特殊） | - | 軽油 １．２号 パトロール給油 | - | - | - | - | 被災地補正対象
大型ﾌﾞﾛｯｸ | 18-8-25(高炉) | 19561 | 4.72 | 4.72 | - | - | 16.25 | 8.41 | 6.92 | - | - | 79.03 | 79.03 | - | - | - | - | ラフテレーンクレーン［油圧伸縮ジブ型・排出ガス対策型(第２次基準値)］ 25t吊 | * | - | - | 普通作業員 | 特殊作業員 | - | - | 生コンクリート 高炉 １８－８－２５（２０） Ｗ／Ｃ ６０％ | - | - | - | - | 被災地補正対象
大型ﾌﾞﾛｯｸ | 不要 | 4105.1 | 22.5 | 22.5 | - | - | 77.5 | 40.11 | 33.01 | - | - | 0 | - | - | - | - | - | ラフテレーンクレーン［油圧伸縮ジブ型・排出ガス対策型(第２次基準値)］ 25t吊 | * | - | - | 普通作業員 | 特殊作業員 | - | - | - | - | - | - | - | 被災地補正対象

## 012
No.012【 現場打基礎コンクリート 】
＜ 積算単位：ｍ３ ＞
条件区分 |  |  | 標準単価 | 機労材構成比 | [14 empty] | 代表機労材規格 | [13 empty] | 備考
生ｺﾝｸﾘｰﾄ規格 | 基礎砕石の有無 | 養生工の種類 |  | K |  |  |  | R |  |  |  |  | Z |  |  |  |  | S | K （ *印：賃料） |  |  |  |  | R |  |  |  | Z |  |  |  | S
[5 empty] | K1 | K2 | K3 |  | R1 | R2 | R3 | R4 |  | Z1 | Z2 | Z3 | Z4 |  | K1 |  | K2 |  | K3 | R1 | R2 | R3 | R4 | Z1 | Z2 | Z3 | Z4
18-8-25(高炉) | 有り | 一般養生･特殊養生(練炭) | 68101 | 2.7 | 1.96 | 0.74 | - | 70.97 | 21.56 | 19.62 | 9.89 | 9.02 | 26.33 | 21.47 | 1.48 | - | - | - | バックホウ（クローラ型）［標準型・クレーン機能付・排出ガス対策型（第３次基準値）］ 山積0.8m3（平積0.6m3） 吊能力2.9t | * | バックホウ（クローラ型）［標準型・排出ガス対策型 （2011年規制）］ 山積0.8m3（平積0.6m3） | * | - | 普通作業員 | 型わく工 | 土木一般世話役 | 特殊作業員 | 生コンクリート 高炉 １８－８－２５（２０） Ｗ／Ｃ ６０％ | 軽油 １．２号 パトロール給油 | - | - | - | 被災地補正対象
18-8-25(高炉) | 有り | 養生工なし | 66363 | 2.77 | 2.01 | 0.76 | - | 70.2 | 20.19 | 19.8 | 10.15 | 9.25 | 27.03 | 22.04 | 1.52 | - | - | - | バックホウ（クローラ型）［標準型・クレーン機能付・排出ガス対策型（第３次基準値）］ 山積0.8m3（平積0.6m3） 吊能力2.9t | * | バックホウ（クローラ型）［標準型・排出ガス対策型 （2011年規制）］ 山積0.8m3（平積0.6m3） | * | - | 型わく工 | 普通作業員 | 土木一般世話役 | 特殊作業員 | 生コンクリート 高炉 １８－８－２５（２０） Ｗ／Ｃ ６０％ | 軽油 １．２号 パトロール給油 | - | - | - | 被災地補正対象
18-8-25(高炉) | 無し | 一般養生･特殊養生(練炭) | 58745 | 2.27 | 2.27 | - | - | 71.64 | 22.79 | 19.82 | 10.23 | 8.23 | 26.09 | 24.9 | 0.99 | - | - | - | バックホウ（クローラ型）［標準型・クレーン機能付・排出ガス対策型（第３次基準値）］ 山積0.8m3（平積0.6m3） 吊能力2.9t | * | - |  | - | 型わく工 | 普通作業員 | 土木一般世話役 | 特殊作業員 | 生コンクリート 高炉 １８－８－２５（２０） Ｗ／Ｃ ６０％ | 軽油 １．２号 パトロール給油 | - | - | - | 被災地補正対象
18-8-25(高炉) | 無し | 養生工なし | 57007 | 2.34 | 2.34 | - | - | 70.79 | 23.5 | 17.79 | 10.55 | 8.49 | 26.87 | 25.65 | 1.02 | - | - | - | バックホウ（クローラ型）［標準型・クレーン機能付・排出ガス対策型（第３次基準値）］ 山積0.8m3（平積0.6m3） 吊能力2.9t | * | - |  | - | 型わく工 | 普通作業員 | 土木一般世話役 | 特殊作業員 | 生コンクリート 高炉 １８－８－２５（２０） Ｗ／Ｃ ６０％ | 軽油 １．２号 パトロール給油 | - | - | - | 被災地補正対象

## 013
No.013【 天端コンクリート 】
＜ 積算単位：ｍ３ ＞
条件区分 |  | 標準単価 | 機労材構成比 | [14 empty] | 代表機労材規格 | [12 empty] | 備考
生ｺﾝｸﾘｰﾄ規格 | 養生工の種類 |  | K |  |  |  | R |  |  |  |  | Z |  |  |  |  | S | K （ *印：賃料） |  |  |  | R |  |  |  | Z |  |  |  | S
|  |  |  | K1 | K2 | K3 |  | R1 | R2 | R3 | R4 |  | Z1 | Z2 | Z3 | Z4 |  | K1 |  | K2 | K3 | R1 | R2 | R3 | R4 | Z1 | Z2 | Z3 | Z4
18-8-25(高炉) | 一般養生 | 52795 | 3.37 | 3.37 | - | - | 67.37 | 20.48 | 16.58 | 12.44 | 6.6 | 29.26 | 27.7 | 1.56 | - | - | - | バックホウ（クローラ型）［標準型・クレーン機能付・排出ガス対策型（第３次基準値）］ 山積0.8m3（平積0.6m3） 吊能力2.9t | * | - | - | 型わく工 | 普通作業員 | 土木一般世話役 | 特殊作業員 | 生コンクリート 高炉 １８－８－２５（２０） Ｗ／Ｃ ６０％ | 軽油 １．２号 パトロール給油 | - | - | - | 被災地補正対象
18-8-25(高炉) | 特殊養生(練炭) | 56070 | 3.17 | 3.17 | - | - | 69.28 | 19.75 | 19.25 | 11.71 | 6.21 | 27.55 | 26.08 | 1.47 | - | - | - | バックホウ（クローラ型）［標準型・クレーン機能付・排出ガス対策型（第３次基準値）］ 山積0.8m3（平積0.6m3） 吊能力2.9t | * | - | - | 普通作業員 | 型わく工 | 土木一般世話役 | 特殊作業員 | 生コンクリート 高炉 １８－８－２５（２０） Ｗ／Ｃ ６０％ | 軽油 １．２号 パトロール給油 | - | - | - | 被災地補正対象
18-8-25(高炉) | 養生工なし | 51057 | 3.48 | 3.48 | - | - | 66.26 | 21.18 | 14.21 | 12.86 | 6.82 | 30.26 | 28.65 | 1.61 | - | - | - | バックホウ（クローラ型）［標準型・クレーン機能付・排出ガス対策型（第３次基準値）］ 山積0.8m3（平積0.6m3） 吊能力2.9t | * | - | - | 型わく工 | 普通作業員 | 土木一般世話役 | 特殊作業員 | 生コンクリート 高炉 １８－８－２５（２０） Ｗ／Ｃ ６０％ | 軽油 １．２号 パトロール給油 | - | - | - | 被災地補正対象

## 014
No.014【 石積（練石）（複合） 】
＜ 積算単位：ｍ２ ＞
条件区分 |  |  |  | 標準単価 | 機労材構成比 | [14 empty] | 代表機労材規格 | [12 empty] | 備考
石の種類 | 直高 | 胴込･裏込ｺﾝｸﾘｰﾄ規格 | 裏込材規格 |  | K |  |  |  | R |  |  |  |  | Z |  |  |  |  | S | K （ *印：賃料） |  |  |  | R |  |  |  | Z |  |  |  | S
[6 empty] | K1 | K2 | K3 |  | R1 | R2 | R3 | R4 |  | Z1 | Z2 | Z3 | Z4 |  | K1 |  | K2 | K3 | R1 | R2 | R3 | R4 | Z1 | Z2 | Z3 | Z4
玉石 | 1.0ｍ以上1.5ｍ以下 | 18-8-25(高炉) | 再生ｸﾗｯｼｬﾗﾝ RC-40 | 18277 | 6.19 | 6.19 | - | - | 68.78 | 33.54 | 19.06 | 8.96 | 4.12 | 25.03 | 20.49 | 2.53 | 2.01 | - | - | バックホウ（クローラ型）［標準型・クレーン機能付・排出ガス対策型（第２次基準値）］ 山積0.28m3（平積0.2m3） 吊能力1.7t | * | - | - | 普通作業員 | 運転手（特殊） | 石工 | 特殊作業員 | 生コンクリート 高炉 １８－８－２５（２０） Ｗ／Ｃ ６０％ | 軽油 １．２号 パトロール給油 | 再生クラッシャラン ＲＣ－４０ | - | - | 被災地補正対象
玉石 | 1.5ｍを超え2.0ｍ以下 | 18-8-25(高炉) | 再生ｸﾗｯｼｬﾗﾝ RC-40 | 18611 | 6.24 | 6.24 | - | - | 68.91 | 33.85 | 19.23 | 8.8 | 3.97 | 24.85 | 19.78 | 2.55 | 2.52 | - | - | バックホウ（クローラ型）［標準型・クレーン機能付・排出ガス対策型（第２次基準値）］ 山積0.28m3（平積0.2m3） 吊能力1.7t | * | - | - | 普通作業員 | 運転手（特殊） | 石工 | 特殊作業員 | 生コンクリート 高炉 １８－８－２５（２０） Ｗ／Ｃ ６０％ | 軽油 １．２号 パトロール給油 | 再生クラッシャラン ＲＣ－４０ | - | - | 被災地補正対象
玉石 | 2.0ｍを超え2.5ｍ以下 | 18-8-25(高炉) | 再生ｸﾗｯｼｬﾗﾝ RC-40 | 18806 | 6.27 | 6.27 | - | - | 69.02 | 34.06 | 19.34 | 8.71 | 3.88 | 24.71 | 19.32 | 2.83 | 2.56 | - | - | バックホウ（クローラ型）［標準型・クレーン機能付・排出ガス対策型（第２次基準値）］ 山積0.28m3（平積0.2m3） 吊能力1.7t | * | - | - | 普通作業員 | 運転手（特殊） | 石工 | 特殊作業員 | 生コンクリート 高炉 １８－８－２５（２０） Ｗ／Ｃ ６０％ | 再生クラッシャラン ＲＣ－４０ | 軽油 １．２号 パトロール給油 | - | - | 被災地補正対象
玉石 | 2.5ｍを超え3.0ｍ以下 | 18-8-25(高炉) | 再生ｸﾗｯｼｬﾗﾝ RC-40 | 18993 | 6.29 | 6.29 | - | - | 69.03 | 34.17 | 19.4 | 8.62 | 3.82 | 24.68 | 19.04 | 3.07 | 2.57 | - | - | バックホウ（クローラ型）［標準型・クレーン機能付・排出ガス対策型（第２次基準値）］ 山積0.28m3（平積0.2m3） 吊能力1.7t | * | - | - | 普通作業員 | 運転手（特殊） | 石工 | 特殊作業員 | 生コンクリート 高炉 １８－８－２５（２０） Ｗ／Ｃ ６０％ | 再生クラッシャラン ＲＣ－４０ | 軽油 １．２号 パトロール給油 | - | - | 被災地補正対象
玉石 | 3.0ｍを超え5.0ｍ以下 | 18-8-25(高炉) | 再生ｸﾗｯｼｬﾗﾝ RC-40 | 20533 | 6.06 | 6.06 | - | - | 66.75 | 32.88 | 18.69 | 7.97 | 4.35 | 27.19 | 21.67 | 3.04 | 2.48 | - | - | バックホウ（クローラ型）［標準型・クレーン機能付・排出ガス対策型（第２次基準値）］ 山積0.28m3（平積0.2m3） 吊能力1.7t | * | - | - | 普通作業員 | 運転手（特殊） | 石工 | 特殊作業員 | 生コンクリート 高炉 １８－８－２５（２０） Ｗ／Ｃ ６０％ | 再生クラッシャラン ＲＣ－４０ | 軽油 １．２号 パトロール給油 | - | - | 被災地補正対象
雑割石 | 1.0ｍ以上1.5ｍ以下 | 18-8-25(高炉) | 再生ｸﾗｯｼｬﾗﾝ RC-40 | 21172 | 5.53 | 5.53 | - | - | 68.26 | 34.97 | 17.06 | 9.02 | 4.46 | 26.21 | 22.22 | 2.26 | 1.73 | - | - | バックホウ（クローラ型）［標準型・クレーン機能付・排出ガス対策型（第２次基準値）］ 山積0.28m3（平積0.2m3） 吊能力1.7t | * | - | - | 普通作業員 | 運転手（特殊） | 石工 | 特殊作業員 | 生コンクリート 高炉 １８－８－２５（２０） Ｗ／Ｃ ６０％ | 軽油 １．２号 パトロール給油 | 再生クラッシャラン ＲＣ－４０ | - | - | 被災地補正対象
雑割石 | 1.5ｍを超え2.0ｍ以下 | 18-8-25(高炉) | 再生ｸﾗｯｼｬﾗﾝ RC-40 | 21531 | 5.59 | 5.59 | - | - | 68.32 | 35.16 | 17.22 | 8.87 | 4.35 | 26.09 | 21.63 | 2.28 | 2.18 | - | - | バックホウ（クローラ型）［標準型・クレーン機能付・排出ガス対策型（第２次基準値）］ 山積0.28m3（平積0.2m3） 吊能力1.7t | * | - | - | 普通作業員 | 運転手（特殊） | 石工 | 特殊作業員 | 生コンクリート 高炉 １８－８－２５（２０） Ｗ／Ｃ ６０％ | 軽油 １．２号 パトロール給油 | 再生クラッシャラン ＲＣ－４０ | - | - | 被災地補正対象
雑割石 | 2.0ｍを超え2.5ｍ以下 | 18-8-25(高炉) | 再生ｸﾗｯｼｬﾗﾝ RC-40 | 21726 | 5.62 | 5.62 | - | - | 68.42 | 35.34 | 17.33 | 8.79 | 4.26 | 25.96 | 21.21 | 2.45 | 2.3 | - | - | バックホウ（クローラ型）［標準型・クレーン機能付・排出ガス対策型（第２次基準値）］ 山積0.28m3（平積0.2m3） 吊能力1.7t | * | - | - | 普通作業員 | 運転手（特殊） | 石工 | 特殊作業員 | 生コンクリート 高炉 １８－８－２５（２０） Ｗ／Ｃ ６０％ | 再生クラッシャラン ＲＣ－４０ | 軽油 １．２号 パトロール給油 | - | - | 被災地補正対象
雑割石 | 2.5ｍを超え3.0ｍ以下 | 18-8-25(高炉) | 再生ｸﾗｯｼｬﾗﾝ RC-40 | 21887 | 5.65 | 5.65 | - | - | 68.47 | 35.45 | 17.41 | 8.73 | 4.2 | 25.88 | 20.91 | 2.66 | 2.31 | - | - | バックホウ（クローラ型）［標準型・クレーン機能付・排出ガス対策型（第２次基準値）］ 山積0.28m3（平積0.2m3） 吊能力1.7t | * | - | - | 普通作業員 | 運転手（特殊） | 石工 | 特殊作業員 | 生コンクリート 高炉 １８－８－２５（２０） Ｗ／Ｃ ６０％ | 再生クラッシャラン ＲＣ－４０ | 軽油 １．２号 パトロール給油 | - | - | 被災地補正対象
雑割石 | 3.0ｍを超え5.0ｍ以下 | 18-8-25(高炉) | 再生ｸﾗｯｼｬﾗﾝ RC-40 | 23427 | 5.49 | 5.49 | - | - | 66.51 | 34.22 | 16.92 | 8.15 | 4.64 | 28 | 23.09 | 2.67 | 2.24 | - | - | バックホウ（クローラ型）［標準型・クレーン機能付・排出ガス対策型（第２次基準値）］ 山積0.28m3（平積0.2m3） 吊能力1.7t | * | - | - | 普通作業員 | 運転手（特殊） | 石工 | 特殊作業員 | 生コンクリート 高炉 １８－８－２５（２０） Ｗ／Ｃ ６０％ | 再生クラッシャラン ＲＣ－４０ | 軽油 １．２号 パトロール給油 | - | - | 被災地補正対象

## 015
No.015【 石張（複合） 】
＜ 積算単位：ｍ２ ＞
条件区分 |  |  |  |  | 標準単価 | 機労材構成比 | [14 empty] | 代表機労材規格 | [12 empty] | 備考
構造区分 | 玉石控 | 胴込･裏込ｺﾝｸﾘｰﾄ規格 | 裏込材の有無 | 胴込･裏込材規格 |  | K |  |  |  | R |  |  |  |  | Z |  |  |  |  | S | K （ *印：賃料） |  |  |  | R |  |  |  | Z |  |  |  | S
[7 empty] | K1 | K2 | K3 |  | R1 | R2 | R3 | R4 |  | Z1 | Z2 | Z3 | Z4 |  | K1 |  | K2 | K3 | R1 | R2 | R3 | R4 | Z1 | Z2 | Z3 | Z4
練石 | 25cm以上35cm以下 | 18-8-25(高炉) | 有り | 再生ｸﾗｯｼｬﾗﾝRC-40 | 12690 | 10.75 | 10.75 | - | - | 60.59 | 23.61 | 18.18 | 10.75 | 3.87 | 28.66 | 20.18 | 6.25 | 2.23 | - | - | バックホウ（クローラ型）［標準型・クレーン機能付・排出ガス対策型（第２次基準値）］ 山積0.8m3（平積0.6m3） 吊能力2.9t | * | - | - | 普通作業員 | 運転手（特殊） | 石工 | 土木一般世話役 | 生コンクリート 高炉 １８－８－２５（２０） Ｗ／Ｃ ６０％ | 軽油 １．２号 パトロール給油 | 再生クラッシャラン ＲＣ－４０ | - | - | 被災地補正対象
練石 | 25cm以上35cm以下 | 18-8-25(高炉) | 無し | - | 11647 | 10.74 | 10.74 | - | - | 61.02 | 22.47 | 18.17 | 11.71 | 4.22 | 28.24 | 21.99 | 6.25 | - | - | - | バックホウ（クローラ型）［標準型・クレーン機能付・排出ガス対策型（第２次基準値）］ 山積0.8m3（平積0.6m3） 吊能力2.9t | * | - | - | 普通作業員 | 運転手（特殊） | 石工 | 土木一般世話役 | 生コンクリート 高炉 １８－８－２５（２０） Ｗ／Ｃ ６０％ | 軽油 １．２号 パトロール給油 | - | - | - | 被災地補正対象
練石 | 30cm以上40cm以下 | 18-8-25(高炉) | 有り | 再生ｸﾗｯｼｬﾗﾝRC-40 | 13479 | 10.29 | 10.29 | - | - | 59.06 | 23.22 | 17.41 | 10.12 | 4.16 | 30.65 | 22.56 | 5.99 | 2.1 | - | - | バックホウ（クローラ型）［標準型・クレーン機能付・排出ガス対策型（第２次基準値）］ 山積0.8m3（平積0.6m3） 吊能力2.9t | * | - | - | 普通作業員 | 運転手（特殊） | 石工 | 特殊作業員 | 生コンクリート 高炉 １８－８－２５（２０） Ｗ／Ｃ ６０％ | 軽油 １．２号 パトロール給油 | 再生クラッシャラン ＲＣ－４０ | - | - | 被災地補正対象
練石 | 30cm以上40cm以下 | 18-8-25(高炉) | 無し | - | 12436 | 10.25 | 10.25 | - | - | 59.34 | 22.12 | 17.34 | 10.97 | 4.51 | 30.41 | 24.45 | 5.96 | - | - | - | バックホウ（クローラ型）［標準型・クレーン機能付・排出ガス対策型（第２次基準値）］ 山積0.8m3（平積0.6m3） 吊能力2.9t | * | - | - | 普通作業員 | 運転手（特殊） | 石工 | 特殊作業員 | 生コンクリート 高炉 １８－８－２５（２０） Ｗ／Ｃ ６０％ | 軽油 １．２号 パトロール給油 | - | - | - | 被災地補正対象
練石 | 35cm以上45cm以下 | 18-8-25(高炉) | 有り | 再生ｸﾗｯｼｬﾗﾝRC-40 | 14004 | 10.02 | 10.02 | - | - | 58.13 | 22.99 | 16.95 | 9.74 | 4.42 | 31.85 | 24 | 5.83 | 2.02 | - | - | バックホウ（クローラ型）［標準型・クレーン機能付・排出ガス対策型（第２次基準値）］ 山積0.8m3（平積0.6m3） 吊能力2.9t | * | - | - | 普通作業員 | 運転手（特殊） | 石工 | 特殊作業員 | 生コンクリート 高炉 １８－８－２５（２０） Ｗ／Ｃ ６０％ | 軽油 １．２号 パトロール給油 | 再生クラッシャラン ＲＣ－４０ | - | - | 被災地補正対象
練石 | 35cm以上45cm以下 | 18-8-25(高炉) | 無し | - | 12961 | 9.96 | 9.96 | - | - | 58.32 | 21.91 | 16.84 | 10.53 | 4.78 | 31.72 | 25.93 | 5.79 | - | - | - | バックホウ（クローラ型）［標準型・クレーン機能付・排出ガス対策型（第２次基準値）］ 山積0.8m3（平積0.6m3） 吊能力2.9t | * | - | - | 普通作業員 | 運転手（特殊） | 石工 | 特殊作業員 | 生コンクリート 高炉 １８－８－２５（２０） Ｗ／Ｃ ６０％ | 軽油 １．２号 パトロール給油 | - | - | - | 被災地補正対象
練石 | 40cm以上50cm以下 | 18-8-25(高炉) | 有り | 再生ｸﾗｯｼｬﾗﾝRC-40 | 14793 | 9.64 | 9.64 | - | - | 56.87 | 22.68 | 16.32 | 9.22 | 4.78 | 33.49 | 25.97 | 5.61 | 1.91 | - | - | バックホウ（クローラ型）［標準型・クレーン機能付・排出ガス対策型（第２次基準値）］ 山積0.8m3（平積0.6m3） 吊能力2.9t | * | - | - | 普通作業員 | 運転手（特殊） | 石工 | 特殊作業員 | 生コンクリート 高炉 １８－８－２５（２０） Ｗ／Ｃ ６０％ | 軽油 １．２号 パトロール給油 | 再生クラッシャラン ＲＣ－４０ | - | - | 被災地補正対象
練石 | 40cm以上50cm以下 | 18-8-25(高炉) | 無し | - | 13750 | 9.56 | 9.56 | - | - | 56.94 | 21.62 | 16.17 | 9.92 | 5.15 | 33.5 | 27.94 | 5.56 | - | - | - | バックホウ（クローラ型）［標準型・クレーン機能付・排出ガス対策型（第２次基準値）］ 山積0.8m3（平積0.6m3） 吊能力2.9t | * | - | - | 普通作業員 | 運転手（特殊） | 石工 | 特殊作業員 | 生コンクリート 高炉 １８－８－２５（２０） Ｗ／Ｃ ６０％ | 軽油 １．２号 パトロール給油 | - | - | - | 被災地補正対象
練石 | 45cm以上50cm以下 | 18-8-25(高炉) | 有り | 再生ｸﾗｯｼｬﾗﾝRC-40 | 15582 | 9.31 | 9.31 | - | - | 55.73 | 22.38 | 15.75 | 8.76 | 5.11 | 34.96 | 27.73 | 5.42 | 1.81 | - | - | バックホウ（クローラ型）［標準型・クレーン機能付・排出ガス対策型（第２次基準値）］ 山積0.8m3（平積0.6m3） 吊能力2.9t | * | - | - | 普通作業員 | 運転手（特殊） | 石工 | 特殊作業員 | 生コンクリート 高炉 １８－８－２５（２０） Ｗ／Ｃ ６０％ | 軽油 １．２号 パトロール給油 | 再生クラッシャラン ＲＣ－４０ | - | - | 被災地補正対象
練石 | 45cm以上50cm以下 | 18-8-25(高炉) | 無し | - | 14539 | 9.2 | 9.2 | - | - | 55.73 | 21.37 | 15.57 | 9.38 | 5.48 | 35.07 | 29.72 | 5.35 | - | - | - | バックホウ（クローラ型）［標準型・クレーン機能付・排出ガス対策型（第２次基準値）］ 山積0.8m3（平積0.6m3） 吊能力2.9t | * | - | - | 普通作業員 | 運転手（特殊） | 石工 | 特殊作業員 | 生コンクリート 高炉 １８－８－２５（２０） Ｗ／Ｃ ６０％ | 軽油 １．２号 パトロール給油 | - | - | - | 被災地補正対象
空石 | 25cm以上35cm以下 | - | 有り | 再生ｸﾗｯｼｬﾗﾝRC-40 | 9005.2 | 14.37 | 14.37 | - | - | 72.56 | 27.46 | 24.31 | 15.15 | 5.46 | 13.07 | 8.36 | 4.71 | - | - | - | バックホウ（クローラ型）［標準型・クレーン機能付・排出ガス対策型（第２次基準値）］ 山積0.8m3（平積0.6m3） 吊能力2.9t | * | - | - | 普通作業員 | 運転手（特殊） | 石工 | 土木一般世話役 | 軽油 １．２号 パトロール給油 | 再生クラッシャラン ＲＣ－４０ | - | - | - | -
空石 | 25cm以上35cm以下 | - | 無し | 再生ｸﾗｯｼｬﾗﾝRC-40 | 7962.3 | 14.84 | 14.84 | - | - | 74.75 | 26.27 | 25.1 | 17.14 | 6.17 | 10.41 | 8.64 | 1.77 | - | - | - | バックホウ（クローラ型）［標準型・クレーン機能付・排出ガス対策型（第２次基準値）］ 山積0.8m3（平積0.6m3） 吊能力2.9t | * | - | - | 普通作業員 | 運転手（特殊） | 石工 | 土木一般世話役 | 軽油 １．２号 パトロール給油 | 再生クラッシャラン ＲＣ－４０ | - | - | - | -
空石 | 30cm以上40cm以下 | - | 有り | 再生ｸﾗｯｼｬﾗﾝRC-40 | 9109.5 | 14.33 | 14.33 | - | - | 72.36 | 27.54 | 24.24 | 14.98 | 5.4 | 13.31 | 8.34 | 4.97 | - | - | - | バックホウ（クローラ型）［標準型・クレーン機能付・排出ガス対策型（第２次基準値）］ 山積0.8m3（平積0.6m3） 吊能力2.9t | * | - | - | 普通作業員 | 運転手（特殊） | 石工 | 土木一般世話役 | 軽油 １．２号 パトロール給油 | 再生クラッシャラン ＲＣ－４０ | - | - | - | -
空石 | 30cm以上40cm以下 | - | 無し | 再生ｸﾗｯｼｬﾗﾝRC-40 | 8066.6 | 14.79 | 14.79 | - | - | 74.51 | 26.41 | 25.01 | 16.92 | 6.09 | 10.7 | 8.6 | 2.1 | - | - | - | バックホウ（クローラ型）［標準型・クレーン機能付・排出ガス対策型（第２次基準値）］ 山積0.8m3（平積0.6m3） 吊能力2.9t | * | - | - | 普通作業員 | 運転手（特殊） | 石工 | 土木一般世話役 | 軽油 １．２号 パトロール給油 | 再生クラッシャラン ＲＣ－４０ | - | - | - | -
空石 | 35cm以上45cm以下 | - | 有り | 再生ｸﾗｯｼｬﾗﾝRC-40 | 9161.7 | 14.31 | 14.31 | - | - | 72.26 | 27.59 | 24.21 | 14.89 | 5.37 | 13.43 | 8.33 | 5.1 | - | - | - | バックホウ（クローラ型）［標準型・クレーン機能付・排出ガス対策型（第２次基準値）］ 山積0.8m3（平積0.6m3） 吊能力2.9t | * | - | - | 普通作業員 | 運転手（特殊） | 石工 | 土木一般世話役 | 軽油 １．２号 パトロール給油 | 再生クラッシャラン ＲＣ－４０ | - | - | - | -
空石 | 35cm以上45cm以下 | - | 無し | 再生ｸﾗｯｼｬﾗﾝRC-40 | 8118.8 | 14.76 | 14.76 | - | - | 74.39 | 26.46 | 24.97 | 16.81 | 6.06 | 10.85 | 8.59 | 2.26 | - | - | - | バックホウ（クローラ型）［標準型・クレーン機能付・排出ガス対策型（第２次基準値）］ 山積0.8m3（平積0.6m3） 吊能力2.9t | * | - | - | 普通作業員 | 運転手（特殊） | 石工 | 土木一般世話役 | 軽油 １．２号 パトロール給油 | 再生クラッシャラン ＲＣ－４０ | - | - | - | -
空石 | 40cm以上50cm以下 | - | 有り | 再生ｸﾗｯｼｬﾗﾝRC-40 | 9265.9 | 14.27 | 14.27 | - | - | 72.09 | 27.71 | 24.14 | 14.73 | 5.3 | 13.64 | 8.3 | 5.34 | - | - | - | バックホウ（クローラ型）［標準型・クレーン機能付・排出ガス対策型（第２次基準値）］ 山積0.8m3（平積0.6m3） 吊能力2.9t | * | - | - | 普通作業員 | 運転手（特殊） | 石工 | 土木一般世話役 | 軽油 １．２号 パトロール給油 | 再生クラッシャラン ＲＣ－４０ | - | - | - | -
空石 | 40cm以上50cm以下 | - | 無し | 再生ｸﾗｯｼｬﾗﾝRC-40 | 8223.1 | 14.71 | 14.71 | - | - | 74.15 | 26.59 | 24.89 | 16.59 | 5.98 | 11.14 | 8.56 | 2.58 | - | - | - | バックホウ（クローラ型）［標準型・クレーン機能付・排出ガス対策型（第２次基準値）］ 山積0.8m3（平積0.6m3） 吊能力2.9t | * | - | - | 普通作業員 | 運転手（特殊） | 石工 | 土木一般世話役 | 軽油 １．２号 パトロール給油 | 再生クラッシャラン ＲＣ－４０ | - | - | - | -
空石 | 45cm以上50cm以下 | - | 有り | 再生ｸﾗｯｼｬﾗﾝRC-40 | 9370.2 | 14.23 | 14.23 | - | - | 71.9 | 27.8 | 24.07 | 14.56 | 5.25 | 13.87 | 8.28 | 5.59 | - | - | - | バックホウ（クローラ型）［標準型・クレーン機能付・排出ガス対策型（第２次基準値）］ 山積0.8m3（平積0.6m3） 吊能力2.9t | * | - | - | 普通作業員 | 運転手（特殊） | 石工 | 土木一般世話役 | 軽油 １．２号 パトロール給油 | 再生クラッシャラン ＲＣ－４０ | - | - | - | -
空石 | 45cm以上50cm以下 | - | 無し | 再生ｸﾗｯｼｬﾗﾝRC-40 | 8327.3 | 14.66 | 14.66 | - | - | 73.92 | 26.72 | 24.8 | 16.39 | 5.9 | 11.42 | 8.53 | 2.89 | - | - | - | バックホウ（クローラ型）［標準型・クレーン機能付・排出ガス対策型（第２次基準値）］ 山積0.8m3（平積0.6m3） 吊能力2.9t | * | - | - | 普通作業員 | 運転手（特殊） | 石工 | 土木一般世話役 | 軽油 １．２号 パトロール給油 | 再生クラッシャラン ＲＣ－４０ | - | - | - | -

## 016
No.016【 胴込・裏込コンクリート 】
＜ 積算単位：ｍ３ ＞
条件区分 |  | 標準単価 | 機労材構成比 | [14 empty] | 代表機労材規格 | [12 empty] | 備考
積張の区分 | 胴込･裏込ｺﾝｸﾘｰﾄ規格 |  | K |  |  |  | R |  |  |  |  | Z |  |  |  |  | S | K （ *印：賃料） |  |  |  | R |  |  |  | Z |  |  |  | S
|  |  |  | K1 | K2 | K3 |  | R1 | R2 | R3 | R4 |  | Z1 | Z2 | Z3 | Z4 |  | K1 |  | K2 | K3 | R1 | R2 | R3 | R4 | Z1 | Z2 | Z3 | Z4
積工 | 18-8-25(高炉) | 26107 | 2.63 | 2.63 | - | - | 34.95 | 13.49 | 12.32 | 8.11 | - | 62.42 | 61.35 | 1.07 | - | - | - | バックホウ（クローラ型）［標準型・クレーン機能付・排出ガス対策型（第２次基準値）］ 山積0.28m3（平積0.2m3） 吊能力1.7t | * | - | - | 普通作業員 | 特殊作業員 | 運転手（特殊） | - | 生コンクリート 高炉 １８－８－２５（２０） Ｗ／Ｃ ６０％ | 軽油 １．２号 パトロール給油 | - | - | - | 被災地補正対象
張工 | 18-8-25(高炉) | 26288 | 2.99 | 2.99 | - | - | 34.34 | 16.93 | 11.23 | 5.06 | - | 62.67 | 60.93 | 1.74 | - | - | - | バックホウ（クローラ型）［標準型・クレーン機能付・排出ガス対策型（第２次基準値）］ 山積0.8m3（平積0.6m3） 吊能力2.9t | * | - | - | 普通作業員 | 特殊作業員 | 運転手（特殊） | - | 生コンクリート 高炉 １８－８－２５（２０） Ｗ／Ｃ ６０％ | 軽油 １．２号 パトロール給油 | - | - | - | 被災地補正対象

## 017
No.017【 小型擁壁（Ａ） 】
＜ 積算単位：ｍ３ ＞
条件区分 |  |  |  |  | 標準単価 | 機労材構成比 | [14 empty] | 代表機労材規格 | [12 empty] | 備考
擁壁平均高さ | ｺﾝｸﾘｰﾄ規格 | 基礎砕石の有無 | 均しｺﾝｸﾘｰﾄの有無 | 養生工の種類 |  | K |  |  |  | R |  |  |  |  | Z |  |  |  |  | S | K （ *印：賃料） |  |  |  | R |  |  |  | Z |  |  |  | S
[7 empty] | K1 | K2 | K3 |  | R1 | R2 | R3 | R4 |  | Z1 | Z2 | Z3 | Z4 |  | K1 |  | K2 | K3 | R1 | R2 | R3 | R4 | Z1 | Z2 | Z3 | Z4
0.5m以上 0.6m未満 | 18-8-25(高炉) | 無し | 無し | 一般養生･特殊養生(練炭) | 90854 | 0 | - | - | - | 83.9 | 31.41 | 29.49 | 10.83 | 2.13 | 16.1 | 16.1 | - | - | - | - | - |  | - | - | 型わく工 | 普通作業員 | 土木一般世話役 | 特殊作業員 | 生コンクリート 高炉 １８－８－２５（２０） Ｗ／Ｃ ６０％ | - | - | - | - | 被災地補正対象
0.5m以上 0.6m未満 | 18-8-25(高炉) | 無し | 無し | 特殊養生(ｼﾞｪｯﾄﾋｰﾀ) | 100880 | 0.77 | 0.77 | - | - | 80.34 | 32.19 | 28.27 | 9.75 | 1.91 | 18.89 | 14.5 | 4.39 | - | - | - | 業務用可搬型ヒータ［ジェットヒータ］［油だき・熱風・直火型］熱出力１２６ＭＪ/ｈ（３０，１００ｋｃａｌ/ｈ）油種 灯油 | * | - | - | 普通作業員 | 型わく工 | 土木一般世話役 | 特殊作業員 | 生コンクリート 高炉 １８－８－２５（２０） Ｗ／Ｃ ６０％ | 灯油 白灯油 業務用 ミニローリー | - | - | - | 被災地補正対象
0.5m以上 0.6m未満 | 18-8-25(高炉) | 無し | 無し | 養生工無 | 88170 | 0 | - | - | - | 83.41 | 32.37 | 30.39 | 11.16 | 2.19 | 16.59 | 16.59 | - | - | - | - | - |  | - | - | 型わく工 | 普通作業員 | 土木一般世話役 | 特殊作業員 | 生コンクリート 高炉 １８－８－２５（２０） Ｗ／Ｃ ６０％ | - | - | - | - | 被災地補正対象
0.5m以上 0.6m未満 | 18-8-25(高炉) | 無し | 有り | 一般養生･特殊養生(練炭) | 98503 | 0 | - | - | - | 85.15 | 28.99 | 27.2 | 9.98 | 1.96 | 14.85 | 14.85 | - | - | - | - | - |  | - | - | 型わく工 | 普通作業員 | 土木一般世話役 | 特殊作業員 | 生コンクリート 高炉 １８－８－２５（２０） Ｗ／Ｃ ６０％ | - | - | - | - | 被災地補正対象
0.5m以上 0.6m未満 | 18-8-25(高炉) | 無し | 有り | 特殊養生(ｼﾞｪｯﾄﾋｰﾀ) | 108530 | 0.71 | 0.71 | - | - | 81.74 | 29.93 | 26.28 | 9.06 | 1.78 | 17.55 | 13.47 | 4.08 | - | - | - | 業務用可搬型ヒータ［ジェットヒータ］［油だき・熱風・直火型］熱出力１２６ＭＪ/ｈ（３０，１００ｋｃａｌ/ｈ）油種 灯油 | * | - | - | 普通作業員 | 型わく工 | 土木一般世話役 | 特殊作業員 | 生コンクリート 高炉 １８－８－２５（２０） Ｗ／Ｃ ６０％ | 灯油 白灯油 業務用 ミニローリー | - | - | - | 被災地補正対象
0.5m以上 0.6m未満 | 18-8-25(高炉) | 無し | 有り | 養生工無 | 95819 | 0 | - | - | - | 84.74 | 29.8 | 27.96 | 10.26 | 2.02 | 15.26 | 15.26 | - | - | - | - | - |  | - | - | 型わく工 | 普通作業員 | 土木一般世話役 | 特殊作業員 | 生コンクリート 高炉 １８－８－２５（２０） Ｗ／Ｃ ６０％ | - | - | - | - | 被災地補正対象
0.5m以上 0.6m未満 | 18-8-25(高炉) | 有り | 無し | 一般養生･特殊養生(練炭) | 95752 | 0 | - | - | - | 84.73 | 29.82 | 27.98 | 10.27 | 2.02 | 15.27 | 15.27 | - | - | - | - | - |  | - | - | 型わく工 | 普通作業員 | 土木一般世話役 | 特殊作業員 | 生コンクリート 高炉 １８－８－２５（２０） Ｗ／Ｃ ６０％ | - | - | - | - | 被災地補正対象
0.5m以上 0.6m未満 | 18-8-25(高炉) | 有り | 無し | 特殊養生(ｼﾞｪｯﾄﾋｰﾀ) | 105780 | 0.73 | 0.73 | - | - | 81.26 | 30.7 | 26.96 | 9.3 | 1.83 | 18.01 | 13.82 | 4.19 | - | - | - | 業務用可搬型ヒータ［ジェットヒータ］［油だき・熱風・直火型］熱出力１２６ＭＪ/ｈ（３０，１００ｋｃａｌ/ｈ）油種 灯油 | * | - | - | 普通作業員 | 型わく工 | 土木一般世話役 | 特殊作業員 | 生コンクリート 高炉 １８－８－２５（２０） Ｗ／Ｃ ６０％ | 灯油 白灯油 業務用 ミニローリー | - | - | - | 被災地補正対象
0.5m以上 0.6m未満 | 18-8-25(高炉) | 有り | 無し | 養生工無 | 93068 | 0 | - | - | - | 84.29 | 30.67 | 28.79 | 10.57 | 2.08 | 15.71 | 15.71 | - | - | - | - | - |  | - | - | 型わく工 | 普通作業員 | 土木一般世話役 | 特殊作業員 | 生コンクリート 高炉 １８－８－２５（２０） Ｗ／Ｃ ６０％ | - | - | - | - | 被災地補正対象
0.5m以上 0.6m未満 | 18-8-25(高炉) | 有り | 有り | 一般養生･特殊養生(練炭) | 103400 | 0 | - | - | - | 85.86 | 27.61 | 25.91 | 9.51 | 1.87 | 14.14 | 14.14 | - | - | - | - | - |  | - | - | 型わく工 | 普通作業員 | 土木一般世話役 | 特殊作業員 | 生コンクリート 高炉 １８－８－２５（２０） Ｗ／Ｃ ６０％ | - | - | - | - | 被災地補正対象
0.5m以上 0.6m未満 | 18-8-25(高炉) | 有り | 有り | 特殊養生(ｼﾞｪｯﾄﾋｰﾀ) | 113430 | 0.68 | 0.68 | - | - | 82.52 | 28.63 | 25.14 | 8.67 | 1.7 | 16.8 | 12.89 | 3.91 | - | - | - | 業務用可搬型ヒータ［ジェットヒータ］［油だき・熱風・直火型］熱出力１２６ＭＪ/ｈ（３０，１００ｋｃａｌ/ｈ）油種 灯油 | * | - | - | 普通作業員 | 型わく工 | 土木一般世話役 | 特殊作業員 | 生コンクリート 高炉 １８－８－２５（２０） Ｗ／Ｃ ６０％ | 灯油 白灯油 業務用 ミニローリー | - | - | - | 被災地補正対象
0.5m以上 0.6m未満 | 18-8-25(高炉) | 有り | 有り | 養生工無 | 100720 | 0 | - | - | - | 85.48 | 28.35 | 26.6 | 9.76 | 1.92 | 14.52 | 14.52 | - | - | - | - | - |  | - | - | 型わく工 | 普通作業員 | 土木一般世話役 | 特殊作業員 | 生コンクリート 高炉 １８－８－２５（２０） Ｗ／Ｃ ６０％ | - | - | - | - | 被災地補正対象
0.6m以上 0.8m未満 | 18-8-25(高炉) | 無し | 無し | 一般養生･特殊養生(練炭) | 76735 | 0 | - | - | - | 80.94 | 29.17 | 28.8 | 10.89 | 2.52 | 19.06 | 19.06 | - | - | - | - | - |  | - | - | 普通作業員 | 型わく工 | 土木一般世話役 | 特殊作業員 | 生コンクリート 高炉 １８－８－２５（２０） Ｗ／Ｃ ６０％ | - | - | - | - | 被災地補正対象
0.6m以上 0.8m未満 | 18-8-25(高炉) | 無し | 無し | 特殊養生(ｼﾞｪｯﾄﾋｰﾀ) | 87255 | 0.89 | 0.89 | - | - | 77.27 | 32.12 | 25.33 | 9.58 | 2.21 | 21.84 | 16.76 | 5.08 | - | - | - | 業務用可搬型ヒータ［ジェットヒータ］［油だき・熱風・直火型］熱出力１２６ＭＪ/ｈ（３０，１００ｋｃａｌ/ｈ）油種 灯油 | * | - | - | 普通作業員 | 型わく工 | 土木一般世話役 | 特殊作業員 | 生コンクリート 高炉 １８－８－２５（２０） Ｗ／Ｃ ６０％ | 灯油 白灯油 業務用 ミニローリー | - | - | - | 被災地補正対象
0.6m以上 0.8m未満 | 18-8-25(高炉) | 無し | 無し | 養生工無 | 74544 | 0 | - | - | - | 80.38 | 30.03 | 29.64 | 11.22 | 2.59 | 19.62 | 19.62 | - | - | - | - | - |  | - | - | 普通作業員 | 型わく工 | 土木一般世話役 | 特殊作業員 | 生コンクリート 高炉 １８－８－２５（２０） Ｗ／Ｃ ６０％ | - | - | - | - | 被災地補正対象
0.6m以上 0.8m未満 | 18-8-25(高炉) | 無し | 有り | 一般養生･特殊養生(練炭) | 84402 | 0 | - | - | - | 82.67 | 26.53 | 26.18 | 9.9 | 2.29 | 17.33 | 17.33 | - | - | - | - | - |  | - | - | 普通作業員 | 型わく工 | 土木一般世話役 | 特殊作業員 | 生コンクリート 高炉 １８－８－２５（２０） Ｗ／Ｃ ６０％ | - | - | - | - | 被災地補正対象
0.6m以上 0.8m未満 | 18-8-25(高炉) | 無し | 有り | 特殊養生(ｼﾞｪｯﾄﾋｰﾀ) | 94923 | 0.82 | 0.82 | - | - | 79.1 | 29.53 | 23.28 | 8.81 | 2.03 | 20.08 | 15.41 | 4.67 | - | - | - | 業務用可搬型ヒータ［ジェットヒータ］［油だき・熱風・直火型］熱出力１２６ＭＪ/ｈ（３０，１００ｋｃａｌ/ｈ）油種 灯油 | * | - | - | 普通作業員 | 型わく工 | 土木一般世話役 | 特殊作業員 | 生コンクリート 高炉 １８－８－２５（２０） Ｗ／Ｃ ６０％ | 灯油 白灯油 業務用 ミニローリー | - | - | - | 被災地補正対象
0.6m以上 0.8m未満 | 18-8-25(高炉) | 無し | 有り | 養生工無 | 82212 | 0 | - | - | - | 82.21 | 27.23 | 26.88 | 10.17 | 2.35 | 17.79 | 17.79 | - | - | - | - | - |  | - | - | 普通作業員 | 型わく工 | 土木一般世話役 | 特殊作業員 | 生コンクリート 高炉 １８－８－２５（２０） Ｗ／Ｃ ６０％ | - | - | - | - | 被災地補正対象
0.6m以上 0.8m未満 | 18-8-25(高炉) | 有り | 無し | 一般養生･特殊養生(練炭) | 81664 | 0 | - | - | - | 82.09 | 27.4 | 27.06 | 10.24 | 2.37 | 17.91 | 17.91 | - | - | - | - | - |  | - | - | 普通作業員 | 型わく工 | 土木一般世話役 | 特殊作業員 | 生コンクリート 高炉 １８－８－２５（２０） Ｗ／Ｃ ６０％ | - | - | - | - | 被災地補正対象
0.6m以上 0.8m未満 | 18-8-25(高炉) | 有り | 無し | 特殊養生(ｼﾞｪｯﾄﾋｰﾀ) | 92184 | 0.84 | 0.84 | - | - | 78.49 | 30.41 | 23.97 | 9.07 | 2.1 | 20.67 | 15.86 | 4.81 | - | - | - | 業務用可搬型ヒータ［ジェットヒータ］［油だき・熱風・直火型］熱出力１２６ＭＪ/ｈ（３０，１００ｋｃａｌ/ｈ）油種 灯油 | * | - | - | 普通作業員 | 型わく工 | 土木一般世話役 | 特殊作業員 | 生コンクリート 高炉 １８－８－２５（２０） Ｗ／Ｃ ６０％ | 灯油 白灯油 業務用 ミニローリー | - | - | - | 被災地補正対象
0.6m以上 0.8m未満 | 18-8-25(高炉) | 有り | 無し | 養生工無 | 79473 | 0 | - | - | - | 81.6 | 28.16 | 27.81 | 10.52 | 2.43 | 18.4 | 18.4 | - | - | - | - | - |  | - | - | 普通作業員 | 型わく工 | 土木一般世話役 | 特殊作業員 | 生コンクリート 高炉 １８－８－２５（２０） Ｗ／Ｃ ６０％ | - | - | - | - | 被災地補正対象
0.6m以上 0.8m未満 | 18-8-25(高炉) | 有り | 有り | 一般養生･特殊養生(練炭) | 89332 | 0 | - | - | - | 83.63 | 25.06 | 24.74 | 9.36 | 2.16 | 16.37 | 16.37 | - | - | - | - | - |  | - | - | 普通作業員 | 型わく工 | 土木一般世話役 | 特殊作業員 | 生コンクリート 高炉 １８－８－２５（２０） Ｗ／Ｃ ６０％ | - | - | - | - | 被災地補正対象
0.6m以上 0.8m未満 | 18-8-25(高炉) | 有り | 有り | 特殊養生(ｼﾞｪｯﾄﾋｰﾀ) | 99852 | 0.78 | 0.78 | - | - | 80.14 | 28.08 | 22.13 | 8.37 | 1.93 | 19.08 | 14.64 | 4.44 | - | - | - | 業務用可搬型ヒータ［ジェットヒータ］［油だき・熱風・直火型］熱出力１２６ＭＪ/ｈ（３０，１００ｋｃａｌ/ｈ）油種 灯油 | * | - | - | 普通作業員 | 型わく工 | 土木一般世話役 | 特殊作業員 | 生コンクリート 高炉 １８－８－２５（２０） Ｗ／Ｃ ６０％ | 灯油 白灯油 業務用 ミニローリー | - | - | - | 被災地補正対象
0.6m以上 0.8m未満 | 18-8-25(高炉) | 有り | 有り | 養生工無 | 87141 | 0 | - | - | - | 83.22 | 25.69 | 25.36 | 9.59 | 2.22 | 16.78 | 16.78 | - | - | - | - | - |  | - | - | 普通作業員 | 型わく工 | 土木一般世話役 | 特殊作業員 | 生コンクリート 高炉 １８－８－２５（２０） Ｗ／Ｃ ６０％ | - | - | - | - | 被災地補正対象
0.8m以上 1.0m以下 | 18-8-25(高炉) | 無し | 無し | 一般養生･特殊養生(練炭) | 70247 | 0 | - | - | - | 79.18 | 29.16 | 27.07 | 10.85 | 2.75 | 20.82 | 20.82 | - | - | - | - | - |  | - | - | 普通作業員 | 型わく工 | 土木一般世話役 | 特殊作業員 | 生コンクリート 高炉 １８－８－２５（２０） Ｗ／Ｃ ６０％ | - | - | - | - | 被災地補正対象
0.8m以上 1.0m以下 | 18-8-25(高炉) | 無し | 無し | 特殊養生(ｼﾞｪｯﾄﾋｰﾀ) | 80996 | 0.96 | 0.96 | - | - | 75.51 | 32.25 | 23.48 | 9.41 | 2.39 | 23.53 | 18.06 | 5.47 | - | - | - | 業務用可搬型ヒータ［ジェットヒータ］［油だき・熱風・直火型］熱出力１２６ＭＪ/ｈ（３０，１００ｋｃａｌ/ｈ）油種 灯油 | * | - | - | 普通作業員 | 型わく工 | 土木一般世話役 | 特殊作業員 | 生コンクリート 高炉 １８－８－２５（２０） Ｗ／Ｃ ６０％ | 灯油 白灯油 業務用 ミニローリー | - | - | - | 被災地補正対象
0.8m以上 1.0m以下 | 18-8-25(高炉) | 無し | 無し | 養生工無 | 68285 | 0 | - | - | - | 78.58 | 29.99 | 27.85 | 11.16 | 2.83 | 21.42 | 21.42 | - | - | - | - | - |  | - | - | 普通作業員 | 型わく工 | 土木一般世話役 | 特殊作業員 | 生コンクリート 高炉 １８－８－２５（２０） Ｗ／Ｃ ６０％ | - | - | - | - | 被災地補正対象
0.8m以上 1.0m以下 | 18-8-25(高炉) | 無し | 有り | 一般養生･特殊養生(練炭) | 77899 | 0 | - | - | - | 81.23 | 26.31 | 24.41 | 9.78 | 2.48 | 18.77 | 18.77 | - | - | - | - | - |  | - | - | 普通作業員 | 型わく工 | 土木一般世話役 | 特殊作業員 | 生コンクリート 高炉 １８－８－２５（２０） Ｗ／Ｃ ６０％ | - | - | - | - | 被災地補正対象
0.8m以上 1.0m以下 | 18-8-25(高炉) | 無し | 有り | 特殊養生(ｼﾞｪｯﾄﾋｰﾀ) | 88648 | 0.87 | 0.87 | - | - | 77.63 | 29.48 | 21.45 | 8.6 | 2.18 | 21.5 | 16.5 | 5 | - | - | - | 業務用可搬型ヒータ［ジェットヒータ］［油だき・熱風・直火型］熱出力１２６ＭＪ/ｈ（３０，１００ｋｃａｌ/ｈ）油種 灯油 | * | - | - | 普通作業員 | 型わく工 | 土木一般世話役 | 特殊作業員 | 生コンクリート 高炉 １８－８－２５（２０） Ｗ／Ｃ ６０％ | 灯油 白灯油 業務用 ミニローリー | - | - | - | 被災地補正対象
0.8m以上 1.0m以下 | 18-8-25(高炉) | 無し | 有り | 養生工無 | 75937 | 0 | - | - | - | 80.74 | 26.98 | 25.04 | 10.04 | 2.54 | 19.26 | 19.26 | - | - | - | - | - |  | - | - | 普通作業員 | 型わく工 | 土木一般世話役 | 特殊作業員 | 生コンクリート 高炉 １８－８－２５（２０） Ｗ／Ｃ ６０％ | - | - | - | - | 被災地補正対象
0.8m以上 1.0m以下 | 18-8-25(高炉) | 有り | 無し | 一般養生･特殊養生(練炭) | 75152 | 0 | - | - | - | 80.54 | 27.26 | 25.3 | 10.14 | 2.57 | 19.46 | 19.46 | - | - | - | - | - |  | - | - | 普通作業員 | 型わく工 | 土木一般世話役 | 特殊作業員 | 生コンクリート 高炉 １８－８－２５（２０） Ｗ／Ｃ ６０％ | - | - | - | - | 被災地補正対象
0.8m以上 1.0m以下 | 18-8-25(高炉) | 有り | 無し | 特殊養生(ｼﾞｪｯﾄﾋｰﾀ) | 85901 | 0.9 | 0.9 | - | - | 76.92 | 30.43 | 22.13 | 8.87 | 2.25 | 22.18 | 17.02 | 5.16 | - | - | - | 業務用可搬型ヒータ［ジェットヒータ］［油だき・熱風・直火型］熱出力１２６ＭＪ/ｈ（３０，１００ｋｃａｌ/ｈ）油種 灯油 | * | - | - | 普通作業員 | 型わく工 | 土木一般世話役 | 特殊作業員 | 生コンクリート 高炉 １８－８－２５（２０） Ｗ／Ｃ ６０％ | 灯油 白灯油 業務用 ミニローリー | - | - | - | 被災地補正対象
0.8m以上 1.0m以下 | 18-8-25(高炉) | 有り | 無し | 養生工無 | 73190 | 0 | - | - | - | 80.02 | 27.99 | 25.98 | 10.41 | 2.64 | 19.98 | 19.98 | - | - | - | - | - |  | - | - | 普通作業員 | 型わく工 | 土木一般世話役 | 特殊作業員 | 生コンクリート 高炉 １８－８－２５（２０） Ｗ／Ｃ ６０％ | - | - | - | - | 被災地補正対象
0.8m以上 1.0m以下 | 18-8-25(高炉) | 有り | 有り | 一般養生･特殊養生(練炭) | 82803 | 0 | - | - | - | 82.34 | 24.75 | 22.96 | 9.2 | 2.33 | 17.66 | 17.66 | - | - | - | - | - |  | - | - | 普通作業員 | 型わく工 | 土木一般世話役 | 特殊作業員 | 生コンクリート 高炉 １８－８－２５（２０） Ｗ／Ｃ ６０％ | - | - | - | - | 被災地補正対象
0.8m以上 1.0m以下 | 18-8-25(高炉) | 有り | 有り | 特殊養生(ｼﾞｪｯﾄﾋｰﾀ) | 93552 | 0.83 | 0.83 | - | - | 78.8 | 27.94 | 20.32 | 8.15 | 2.06 | 20.37 | 15.63 | 4.74 | - | - | - | 業務用可搬型ヒータ［ジェットヒータ］［油だき・熱風・直火型］熱出力１２６ＭＪ/ｈ（３０，１００ｋｃａｌ/ｈ）油種 灯油 | * | - | - | 普通作業員 | 型わく工 | 土木一般世話役 | 特殊作業員 | 生コンクリート 高炉 １８－８－２５（２０） Ｗ／Ｃ ６０％ | 灯油 白灯油 業務用 ミニローリー | - | - | - | 被災地補正対象
0.8m以上 1.0m以下 | 18-8-25(高炉) | 有り | 有り | 養生工無 | 80841 | 0 | - | - | - | 81.91 | 25.34 | 23.52 | 9.43 | 2.39 | 18.09 | 18.09 | - | - | - | - | - |  | - | - | 普通作業員 | 型わく工 | 土木一般世話役 | 特殊作業員 | 生コンクリート 高炉 １８－８－２５（２０） Ｗ／Ｃ ６０％ | - | - | - | - | 被災地補正対象

## 018
No.018【 小型擁壁（Ｂ） 】
＜ 積算単位：ｍ３ ＞
条件区分 | [5 empty] | 標準単価 | 機労材構成比 | [14 empty] | 代表機労材規格 | [13 empty] | 備考
擁壁平均高さ | ｺﾝｸﾘｰﾄ規格 | 施工条件 | 基礎砕石の有無 | 均しｺﾝｸﾘｰﾄの有無 | 養生工の種類 |  | K |  |  |  | R |  |  |  |  | Z |  |  |  |  | S | K （ *印：賃料） |  |  |  |  | R |  |  |  | Z |  |  |  | S
[8 empty] | K1 | K2 | K3 |  | R1 | R2 | R3 | R4 |  | Z1 | Z2 | Z3 | Z4 |  | K1 |  | K2 |  | K3 | R1 | R2 | R3 | R4 | Z1 | Z2 | Z3 | Z4
0.5m以上 0.6m未満 | 18-8-25(高炉) | 打設高17m以下･水平打設距離17m以下 | 無し | 無し | 一般養生･特殊養生(練炭) | 95407 | 2.69 | 2.39 | - | - | 81.98 | 29.93 | 29.85 | 10.05 | 2.79 | 15.33 | 15.33 | - | - | - | - | ラフテレーンクレーン［油圧伸縮ジブ型・排出ガス対策型(第１次基準値)］ 16t吊 | * | - |  | - | 型わく工 | 普通作業員 | 土木一般世話役 | 特殊作業員 | 生コンクリート 高炉 １８－８－２５（２０） Ｗ／Ｃ ６０％ | - | - | - | - | 被災地補正対象
0.5m以上 0.6m未満 | 18-8-25(高炉) | 打設高17m以下･水平打設距離17m以下 | 無し | 無し | 特殊養生(ｼﾞｪｯﾄﾋｰﾀ) | 105260 | 3.09 | 2.16 | 0.74 | - | 78.81 | 32.46 | 27.1 | 9.11 | 2.52 | 18.1 | 13.89 | 4.21 | - | - | - | ラフテレーンクレーン［油圧伸縮ジブ型・排出ガス対策型(第１次基準値)］ 16t吊 | * | 業務用可搬型ヒータ［ジェットヒータ］［油だき・熱風・直火型］熱出力１２６ＭＪ/ｈ（３０，１００ｋｃａｌ/ｈ）油種 灯油 | * | - | 普通作業員 | 型わく工 | 土木一般世話役 | 特殊作業員 | 生コンクリート 高炉 １８－８－２５（２０） Ｗ／Ｃ ６０％ | 灯油 白灯油 業務用 ミニローリー | - | - | - | 被災地補正対象
0.5m以上 0.6m未満 | 18-8-25(高炉) | 打設高17m以下･水平打設距離17m以下 | 無し | 無し | 養生工無 | 92546 | 2.67 | 2.46 | - | - | 81.53 | 30.87 | 30.77 | 10.36 | 2.87 | 15.8 | 15.8 | - | - | - | - | ラフテレーンクレーン［油圧伸縮ジブ型・排出ガス対策型(第１次基準値)］ 16t吊 | * | - |  | - | 型わく工 | 普通作業員 | 土木一般世話役 | 特殊作業員 | 生コンクリート 高炉 １８－８－２５（２０） Ｗ／Ｃ ６０％ | - | - | - | - | 被災地補正対象
0.5m以上 0.6m未満 | 18-8-25(高炉) | 打設高17m以下･水平打設距離17m以下 | 無し | 有り | 一般養生･特殊養生(練炭) | 102990 | 2.73 | 2.21 | - | - | 83.07 | 27.73 | 27.65 | 9.31 | 2.58 | 14.2 | 14.2 | - | - | - | - | ラフテレーンクレーン［油圧伸縮ジブ型・排出ガス対策型(第１次基準値)］ 16t吊 | * | - |  | - | 型わく工 | 普通作業員 | 土木一般世話役 | 特殊作業員 | 生コンクリート 高炉 １８－８－２５（２０） Ｗ／Ｃ ６０％ | - | - | - | - | 被災地補正対象
0.5m以上 0.6m未満 | 18-8-25(高炉) | 打設高17m以下･水平打設距離17m以下 | 無し | 有り | 特殊養生(ｼﾞｪｯﾄﾋｰﾀ) | 112840 | 3.1 | 2.02 | 0.69 | - | 80.01 | 30.27 | 25.28 | 8.5 | 2.35 | 16.89 | 12.96 | 3.93 | - | - | - | ラフテレーンクレーン［油圧伸縮ジブ型・排出ガス対策型(第１次基準値)］ 16t吊 | * | 業務用可搬型ヒータ［ジェットヒータ］［油だき・熱風・直火型］熱出力１２６ＭＪ/ｈ（３０，１００ｋｃａｌ/ｈ）油種 灯油 | * | - | 普通作業員 | 型わく工 | 土木一般世話役 | 特殊作業員 | 生コンクリート 高炉 １８－８－２５（２０） Ｗ／Ｃ ６０％ | 灯油 白灯油 業務用 ミニローリー | - | - | - | 被災地補正対象
0.5m以上 0.6m未満 | 18-8-25(高炉) | 打設高17m以下･水平打設距離17m以下 | 無し | 有り | 養生工無 | 100130 | 2.71 | 2.27 | - | - | 82.69 | 28.54 | 28.44 | 9.58 | 2.65 | 14.6 | 14.6 | - | - | - | - | ラフテレーンクレーン［油圧伸縮ジブ型・排出ガス対策型(第１次基準値)］ 16t吊 | * | - |  | - | 型わく工 | 普通作業員 | 土木一般世話役 | 特殊作業員 | 生コンクリート 高炉 １８－８－２５（２０） Ｗ／Ｃ ６０％ | - | - | - | - | 被災地補正対象
0.5m以上 0.6m未満 | 18-8-25(高炉) | 打設高17m以下･水平打設距離17m以下 | 有り | 無し | 一般養生･特殊養生(練炭) | 100270 | 2.71 | 2.27 | - | - | 82.71 | 28.5 | 28.4 | 9.56 | 2.65 | 14.58 | 14.58 | - | - | - | - | ラフテレーンクレーン［油圧伸縮ジブ型・排出ガス対策型(第１次基準値)］ 16t吊 | * | - |  | - | 型わく工 | 普通作業員 | 土木一般世話役 | 特殊作業員 | 生コンクリート 高炉 １８－８－２５（２０） Ｗ／Ｃ ６０％ | - | - | - | - | 被災地補正対象
0.5m以上 0.6m未満 | 18-8-25(高炉) | 打設高17m以下･水平打設距離17m以下 | 有り | 無し | 特殊養生(ｼﾞｪｯﾄﾋｰﾀ) | 110120 | 3.09 | 2.07 | 0.7 | - | 79.6 | 31.02 | 25.9 | 8.71 | 2.41 | 17.31 | 13.28 | 4.03 | - | - | - | ラフテレーンクレーン［油圧伸縮ジブ型・排出ガス対策型(第１次基準値)］ 16t吊 | * | 業務用可搬型ヒータ［ジェットヒータ］［油だき・熱風・直火型］熱出力１２６ＭＪ/ｈ（３０，１００ｋｃａｌ/ｈ）油種 灯油 | * | - | 普通作業員 | 型わく工 | 土木一般世話役 | 特殊作業員 | 生コンクリート 高炉 １８－８－２５（２０） Ｗ／Ｃ ６０％ | 灯油 白灯油 業務用 ミニローリー | - | - | - | 被災地補正対象
0.5m以上 0.6m未満 | 18-8-25(高炉) | 打設高17m以下･水平打設距離17m以下 | 有り | 無し | 養生工無 | 97411 | 2.7 | 2.34 | - | - | 82.29 | 29.32 | 29.24 | 9.84 | 2.73 | 15.01 | 15.01 | - | - | - | - | ラフテレーンクレーン［油圧伸縮ジブ型・排出ガス対策型(第１次基準値)］ 16t吊 | * | - |  | - | 型わく工 | 普通作業員 | 土木一般世話役 | 特殊作業員 | 生コンクリート 高炉 １８－８－２５（２０） Ｗ／Ｃ ６０％ | - | - | - | - | 被災地補正対象
0.5m以上 0.6m未満 | 18-8-25(高炉) | 打設高17m以下･水平打設距離17m以下 | 有り | 有り | 一般養生･特殊養生(練炭) | 107860 | 2.75 | 2.11 | - | - | 83.69 | 26.49 | 26.4 | 8.89 | 2.46 | 13.56 | 13.56 | - | - | - | - | ラフテレーンクレーン［油圧伸縮ジブ型・排出ガス対策型(第１次基準値)］ 16t吊 | * | - |  | - | 型わく工 | 普通作業員 | 土木一般世話役 | 特殊作業員 | 生コンクリート 高炉 １８－８－２５（２０） Ｗ／Ｃ ６０％ | - | - | - | - | 被災地補正対象
0.5m以上 0.6m未満 | 18-8-25(高炉) | 打設高17m以下･水平打設距離17m以下 | 有り | 有り | 特殊養生(ｼﾞｪｯﾄﾋｰﾀ) | 117710 | 3.09 | 1.93 | 0.66 | - | 80.72 | 29.03 | 24.23 | 8.15 | 2.26 | 16.19 | 12.42 | 3.77 | - | - | - | ラフテレーンクレーン［油圧伸縮ジブ型・排出ガス対策型(第１次基準値)］ 16t吊 | * | 業務用可搬型ヒータ［ジェットヒータ］［油だき・熱風・直火型］熱出力１２６ＭＪ/ｈ（３０，１００ｋｃａｌ/ｈ）油種 灯油 | * | - | 普通作業員 | 型わく工 | 土木一般世話役 | 特殊作業員 | 生コンクリート 高炉 １８－８－２５（２０） Ｗ／Ｃ ６０％ | 灯油 白灯油 業務用 ミニローリー | - | - | - | 被災地補正対象
0.5m以上 0.6m未満 | 18-8-25(高炉) | 打設高17m以下･水平打設距離17m以下 | 有り | 有り | 養生工無 | 105000 | 2.74 | 2.17 | - | - | 83.33 | 27.2 | 27.12 | 9.13 | 2.53 | 13.93 | 13.93 | - | - | - | - | ラフテレーンクレーン［油圧伸縮ジブ型・排出ガス対策型(第１次基準値)］ 16t吊 | * | - |  | - | 型わく工 | 普通作業員 | 土木一般世話役 | 特殊作業員 | 生コンクリート 高炉 １８－８－２５（２０） Ｗ／Ｃ ６０％ | - | - | - | - | 被災地補正対象
0.5m以上 0.6m未満 | 18-8-25(高炉) | 打設高25m以下･水平打設距離18m以下 | 無し | 無し | 一般養生･特殊養生(練炭) | 95519 | 2.81 | 2.49 | - | - | 81.88 | 29.89 | 29.82 | 10.04 | 2.78 | 15.31 | 15.31 | - | - | - | - | ラフテレーンクレーン［油圧伸縮ジブ型・排出ガス対策型(第１次基準値)］ 20t吊 | * | - |  | - | 型わく工 | 普通作業員 | 土木一般世話役 | 特殊作業員 | 生コンクリート 高炉 １８－８－２５（２０） Ｗ／Ｃ ６０％ | - | - | - | - | 被災地補正対象
0.5m以上 0.6m未満 | 18-8-25(高炉) | 打設高25m以下･水平打設距離18m以下 | 無し | 無し | 特殊養生(ｼﾞｪｯﾄﾋｰﾀ) | 105360 | 3.19 | 2.25 | 0.74 | - | 78.72 | 32.42 | 27.07 | 9.1 | 2.52 | 18.09 | 13.88 | 4.21 | - | - | - | ラフテレーンクレーン［油圧伸縮ジブ型・排出ガス対策型(第１次基準値)］ 20t吊 | * | 業務用可搬型ヒータ［ジェットヒータ］［油だき・熱風・直火型］熱出力１２６ＭＪ/ｈ（３０，１００ｋｃａｌ/ｈ）油種 灯油 | * | - | 普通作業員 | 型わく工 | 土木一般世話役 | 特殊作業員 | 生コンクリート 高炉 １８－８－２５（２０） Ｗ／Ｃ ６０％ | 灯油 白灯油 業務用 ミニローリー | - | - | - | 被災地補正対象
0.5m以上 0.6m未満 | 18-8-25(高炉) | 打設高25m以下･水平打設距離18m以下 | 無し | 無し | 養生工無 | 92654 | 2.78 | 2.56 | - | - | 81.44 | 30.83 | 30.74 | 10.35 | 2.87 | 15.78 | 15.78 | - | - | - | - | ラフテレーンクレーン［油圧伸縮ジブ型・排出ガス対策型(第１次基準値)］ 20t吊 | * | - |  | - | 型わく工 | 普通作業員 | 土木一般世話役 | 特殊作業員 | 生コンクリート 高炉 １８－８－２５（２０） Ｗ／Ｃ ６０％ | - | - | - | - | 被災地補正対象
0.5m以上 0.6m未満 | 18-8-25(高炉) | 打設高25m以下･水平打設距離18m以下 | 無し | 有り | 一般養生･特殊養生(練炭) | 103110 | 2.84 | 2.3 | - | - | 82.98 | 27.7 | 27.62 | 9.3 | 2.58 | 14.18 | 14.18 | - | - | - | - | ラフテレーンクレーン［油圧伸縮ジブ型・排出ガス対策型(第１次基準値)］ 20t吊 | * | - |  | - | 型わく工 | 普通作業員 | 土木一般世話役 | 特殊作業員 | 生コンクリート 高炉 １８－８－２５（２０） Ｗ／Ｃ ６０％ | - | - | - | - | 被災地補正対象
0.5m以上 0.6m未満 | 18-8-25(高炉) | 打設高25m以下･水平打設距離18m以下 | 無し | 有り | 特殊養生(ｼﾞｪｯﾄﾋｰﾀ) | 112960 | 3.2 | 2.1 | 0.69 | - | 79.94 | 30.25 | 25.25 | 8.49 | 2.35 | 16.86 | 12.94 | 3.92 | - | - | - | ラフテレーンクレーン［油圧伸縮ジブ型・排出ガス対策型(第１次基準値)］ 20t吊 | * | 業務用可搬型ヒータ［ジェットヒータ］［油だき・熱風・直火型］熱出力１２６ＭＪ/ｈ（３０，１００ｋｃａｌ/ｈ）油種 灯油 | * | - | 普通作業員 | 型わく工 | 土木一般世話役 | 特殊作業員 | 生コンクリート 高炉 １８－８－２５（２０） Ｗ／Ｃ ６０％ | 灯油 白灯油 業務用 ミニローリー | - | - | - | 被災地補正対象
0.5m以上 0.6m未満 | 18-8-25(高炉) | 打設高25m以下･水平打設距離18m以下 | 無し | 有り | 養生工無 | 100250 | 2.83 | 2.37 | - | - | 82.58 | 28.48 | 28.41 | 9.57 | 2.65 | 14.59 | 14.59 | - | - | - | - | ラフテレーンクレーン［油圧伸縮ジブ型・排出ガス対策型(第１次基準値)］ 20t吊 | * | - |  | - | 型わく工 | 普通作業員 | 土木一般世話役 | 特殊作業員 | 生コンクリート 高炉 １８－８－２５（２０） Ｗ／Ｃ ６０％ | - | - | - | - | 被災地補正対象
0.5m以上 0.6m未満 | 18-8-25(高炉) | 打設高25m以下･水平打設距離18m以下 | 有り | 無し | 一般養生･特殊養生(練炭) | 100390 | 2.83 | 2.37 | - | - | 82.6 | 28.44 | 28.37 | 9.55 | 2.65 | 14.57 | 14.57 | - | - | - | - | ラフテレーンクレーン［油圧伸縮ジブ型・排出ガス対策型(第１次基準値)］ 20t吊 | * | - |  | - | 型わく工 | 普通作業員 | 土木一般世話役 | 特殊作業員 | 生コンクリート 高炉 １８－８－２５（２０） Ｗ／Ｃ ６０％ | - | - | - | - | 被災地補正対象
0.5m以上 0.6m未満 | 18-8-25(高炉) | 打設高25m以下･水平打設距離18m以下 | 有り | 無し | 特殊養生(ｼﾞｪｯﾄﾋｰﾀ) | 110240 | 3.18 | 2.15 | 0.7 | - | 79.54 | 31.01 | 25.87 | 8.7 | 2.41 | 17.28 | 13.26 | 4.02 | - | - | - | ラフテレーンクレーン［油圧伸縮ジブ型・排出ガス対策型(第１次基準値)］ 20t吊 | * | 業務用可搬型ヒータ［ジェットヒータ］［油だき・熱風・直火型］熱出力１２６ＭＪ/ｈ（３０，１００ｋｃａｌ/ｈ）油種 灯油 | * | - | 普通作業員 | 型わく工 | 土木一般世話役 | 特殊作業員 | 生コンクリート 高炉 １８－８－２５（２０） Ｗ／Ｃ ６０％ | 灯油 白灯油 業務用 ミニローリー | - | - | - | 被災地補正対象
0.5m以上 0.6m未満 | 18-8-25(高炉) | 打設高25m以下･水平打設距離18m以下 | 有り | 無し | 養生工無 | 97526 | 2.82 | 2.44 | - | - | 82.19 | 29.29 | 29.2 | 9.83 | 2.72 | 14.99 | 14.99 | - | - | - | - | ラフテレーンクレーン［油圧伸縮ジブ型・排出ガス対策型(第１次基準値)］ 20t吊 | * | - |  | - | 型わく工 | 普通作業員 | 土木一般世話役 | 特殊作業員 | 生コンクリート 高炉 １８－８－２５（２０） Ｗ／Ｃ ６０％ | - | - | - | - | 被災地補正対象
0.5m以上 0.6m未満 | 18-8-25(高炉) | 打設高25m以下･水平打設距離18m以下 | 有り | 有り | 一般養生･特殊養生(練炭) | 107990 | 2.86 | 2.2 | - | - | 83.6 | 26.46 | 26.37 | 8.88 | 2.46 | 13.54 | 13.54 | - | - | - | - | ラフテレーンクレーン［油圧伸縮ジブ型・排出ガス対策型(第１次基準値)］ 20t吊 | * | - |  | - | 型わく工 | 普通作業員 | 土木一般世話役 | 特殊作業員 | 生コンクリート 高炉 １８－８－２５（２０） Ｗ／Ｃ ６０％ | - | - | - | - | 被災地補正対象
0.5m以上 0.6m未満 | 18-8-25(高炉) | 打設高25m以下･水平打設距離18m以下 | 有り | 有り | 特殊養生(ｼﾞｪｯﾄﾋｰﾀ) | 117830 | 3.21 | 2.02 | 0.66 | - | 80.62 | 28.99 | 24.21 | 8.14 | 2.25 | 16.17 | 12.41 | 3.76 | - | - | - | ラフテレーンクレーン［油圧伸縮ジブ型・排出ガス対策型(第１次基準値)］ 20t吊 | * | 業務用可搬型ヒータ［ジェットヒータ］［油だき・熱風・直火型］熱出力１２６ＭＪ/ｈ（３０，１００ｋｃａｌ/ｈ）油種 灯油 | * | - | 普通作業員 | 型わく工 | 土木一般世話役 | 特殊作業員 | 生コンクリート 高炉 １８－８－２５（２０） Ｗ／Ｃ ６０％ | 灯油 白灯油 業務用 ミニローリー | - | - | - | 被災地補正対象
0.5m以上 0.6m未満 | 18-8-25(高炉) | 打設高25m以下･水平打設距離18m以下 | 有り | 有り | 養生工無 | 105120 | 2.85 | 2.26 | - | - | 83.24 | 27.17 | 27.09 | 9.12 | 2.53 | 13.91 | 13.91 | - | - | - | - | ラフテレーンクレーン［油圧伸縮ジブ型・排出ガス対策型(第１次基準値)］ 20t吊 | * | - |  | - | 型わく工 | 普通作業員 | 土木一般世話役 | 特殊作業員 | 生コンクリート 高炉 １８－８－２５（２０） Ｗ／Ｃ ６０％ | - | - | - | - | 被災地補正対象
0.5m以上 0.6m未満 | 18-8-25(高炉) | 打設高25m以下･水平打設距離20m以下 | 無し | 無し | 一般養生･特殊養生(練炭) | 95771 | 3.06 | 2.71 | - | - | 81.67 | 29.82 | 29.74 | 10.01 | 2.77 | 15.27 | 15.27 | - | - | - | - | ラフテレーンクレーン［油圧伸縮ジブ型・排出ガス対策型(第１次基準値)］ 25t吊 | * | - |  | - | 型わく工 | 普通作業員 | 土木一般世話役 | 特殊作業員 | 生コンクリート 高炉 １８－８－２５（２０） Ｗ／Ｃ ６０％ | - | - | - | - | 被災地補正対象
0.5m以上 0.6m未満 | 18-8-25(高炉) | 打設高25m以下･水平打設距離20m以下 | 無し | 無し | 特殊養生(ｼﾞｪｯﾄﾋｰﾀ) | 105610 | 3.4 | 2.46 | 0.73 | - | 78.55 | 32.35 | 27.01 | 9.08 | 2.52 | 18.05 | 13.85 | 4.2 | - | - | - | ラフテレーンクレーン［油圧伸縮ジブ型・排出ガス対策型(第１次基準値)］ 25t吊 | * | 業務用可搬型ヒータ［ジェットヒータ］［油だき・熱風・直火型］熱出力１２６ＭＪ/ｈ（３０，１００ｋｃａｌ/ｈ）油種 灯油 | * | - | 普通作業員 | 型わく工 | 土木一般世話役 | 特殊作業員 | 生コンクリート 高炉 １８－８－２５（２０） Ｗ／Ｃ ６０％ | 灯油 白灯油 業務用 ミニローリー | - | - | - | 被災地補正対象
0.5m以上 0.6m未満 | 18-8-25(高炉) | 打設高25m以下･水平打設距離20m以下 | 無し | 無し | 養生工無 | 92897 | 3.04 | 2.8 | - | - | 81.22 | 30.75 | 30.66 | 10.32 | 2.86 | 15.74 | 15.74 | - | - | - | - | ラフテレーンクレーン［油圧伸縮ジブ型・排出ガス対策型(第１次基準値)］ 25t吊 | * | - |  | - | 型わく工 | 普通作業員 | 土木一般世話役 | 特殊作業員 | 生コンクリート 高炉 １８－８－２５（２０） Ｗ／Ｃ ６０％ | - | - | - | - | 被災地補正対象
0.5m以上 0.6m未満 | 18-8-25(高炉) | 打設高25m以下･水平打設距離20m以下 | 無し | 有り | 一般養生･特殊養生(練炭) | 103390 | 3.1 | 2.51 | - | - | 82.76 | 27.63 | 27.55 | 9.27 | 2.57 | 14.14 | 14.14 | - | - | - | - | ラフテレーンクレーン［油圧伸縮ジブ型・排出ガス対策型(第１次基準値)］ 25t吊 | * | - |  | - | 型わく工 | 普通作業員 | 土木一般世話役 | 特殊作業員 | 生コンクリート 高炉 １８－８－２５（２０） Ｗ／Ｃ ６０％ | - | - | - | - | 被災地補正対象
0.5m以上 0.6m未満 | 18-8-25(高炉) | 打設高25m以下･水平打設距離20m以下 | 無し | 有り | 特殊養生(ｼﾞｪｯﾄﾋｰﾀ) | 113230 | 3.41 | 2.29 | 0.68 | - | 79.77 | 30.19 | 25.19 | 8.47 | 2.35 | 16.82 | 12.91 | 3.91 | - | - | - | ラフテレーンクレーン［油圧伸縮ジブ型・排出ガス対策型(第１次基準値)］ 25t吊 | * | 業務用可搬型ヒータ［ジェットヒータ］［油だき・熱風・直火型］熱出力１２６ＭＪ/ｈ（３０，１００ｋｃａｌ/ｈ）油種 灯油 | * | - | 普通作業員 | 型わく工 | 土木一般世話役 | 特殊作業員 | 生コンクリート 高炉 １８－８－２５（２０） Ｗ／Ｃ ６０％ | 灯油 白灯油 業務用 ミニローリー | - | - | - | 被災地補正対象
0.5m以上 0.6m未満 | 18-8-25(高炉) | 打設高25m以下･水平打設距離20m以下 | 無し | 有り | 養生工無 | 100520 | 3.09 | 2.59 | - | - | 82.36 | 28.42 | 28.33 | 9.54 | 2.64 | 14.55 | 14.55 | - | - | - | - | ラフテレーンクレーン［油圧伸縮ジブ型・排出ガス対策型(第１次基準値)］ 25t吊 | * | - |  | - | 型わく工 | 普通作業員 | 土木一般世話役 | 特殊作業員 | 生コンクリート 高炉 １８－８－２５（２０） Ｗ／Ｃ ６０％ | - | - | - | - | 被災地補正対象
0.5m以上 0.6m未満 | 18-8-25(高炉) | 打設高25m以下･水平打設距離20m以下 | 有り | 無し | 一般養生･特殊養生(練炭) | 100660 | 3.08 | 2.58 | - | - | 82.39 | 28.38 | 28.29 | 9.53 | 2.64 | 14.53 | 14.53 | - | - | - | - | ラフテレーンクレーン［油圧伸縮ジブ型・排出ガス対策型(第１次基準値)］ 25t吊 | * | - |  | - | 型わく工 | 普通作業員 | 土木一般世話役 | 特殊作業員 | 生コンクリート 高炉 １８－８－２５（２０） Ｗ／Ｃ ６０％ | - | - | - | - | 被災地補正対象
0.5m以上 0.6m未満 | 18-8-25(高炉) | 打設高25m以下･水平打設距離20m以下 | 有り | 無し | 特殊養生(ｼﾞｪｯﾄﾋｰﾀ) | 110490 | 3.41 | 2.35 | 0.7 | - | 79.35 | 30.94 | 25.81 | 8.68 | 2.4 | 17.24 | 13.23 | 4.01 | - | - | - | ラフテレーンクレーン［油圧伸縮ジブ型・排出ガス対策型(第１次基準値)］ 25t吊 | * | 業務用可搬型ヒータ［ジェットヒータ］［油だき・熱風・直火型］熱出力１２６ＭＪ/ｈ（３０，１００ｋｃａｌ/ｈ）油種 灯油 | * | - | 普通作業員 | 型わく工 | 土木一般世話役 | 特殊作業員 | 生コンクリート 高炉 １８－８－２５（２０） Ｗ／Ｃ ６０％ | 灯油 白灯油 業務用 ミニローリー | - | - | - | 被災地補正対象
0.5m以上 0.6m未満 | 18-8-25(高炉) | 打設高25m以下･水平打設距離20m以下 | 有り | 無し | 養生工無 | 97784 | 3.07 | 2.66 | - | - | 81.98 | 29.2 | 29.13 | 9.81 | 2.72 | 14.95 | 14.95 | - | - | - | - | ラフテレーンクレーン［油圧伸縮ジブ型・排出ガス対策型(第１次基準値)］ 25t吊 | * | - |  | - | 型わく工 | 普通作業員 | 土木一般世話役 | 特殊作業員 | 生コンクリート 高炉 １８－８－２５（２０） Ｗ／Ｃ ６０％ | - | - | - | - | 被災地補正対象
0.5m以上 0.6m未満 | 18-8-25(高炉) | 打設高25m以下･水平打設距離20m以下 | 有り | 有り | 一般養生･特殊養生(練炭) | 108280 | 3.12 | 2.4 | - | - | 83.38 | 26.39 | 26.3 | 8.86 | 2.45 | 13.5 | 13.5 | - | - | - | - | ラフテレーンクレーン［油圧伸縮ジブ型・排出ガス対策型(第１次基準値)］ 25t吊 | * | - |  | - | 型わく工 | 普通作業員 | 土木一般世話役 | 特殊作業員 | 生コンクリート 高炉 １８－８－２５（２０） Ｗ／Ｃ ６０％ | - | - | - | - | 被災地補正対象
0.5m以上 0.6m未満 | 18-8-25(高炉) | 打設高25m以下･水平打設距離20m以下 | 有り | 有り | 特殊養生(ｼﾞｪｯﾄﾋｰﾀ) | 118110 | 3.43 | 2.2 | 0.66 | - | 80.44 | 28.93 | 24.15 | 8.12 | 2.25 | 16.13 | 12.38 | 3.75 | - | - | - | ラフテレーンクレーン［油圧伸縮ジブ型・排出ガス対策型(第１次基準値)］ 25t吊 | * | 業務用可搬型ヒータ［ジェットヒータ］［油だき・熱風・直火型］熱出力１２６ＭＪ/ｈ（３０，１００ｋｃａｌ/ｈ）油種 灯油 | * | - | 普通作業員 | 型わく工 | 土木一般世話役 | 特殊作業員 | 生コンクリート 高炉 １８－８－２５（２０） Ｗ／Ｃ ６０％ | 灯油 白灯油 業務用 ミニローリー | - | - | - | 被災地補正対象
0.5m以上 0.6m未満 | 18-8-25(高炉) | 打設高25m以下･水平打設距離20m以下 | 有り | 有り | 養生工無 | 105400 | 3.11 | 2.47 | - | - | 83.02 | 27.1 | 27.02 | 9.1 | 2.52 | 13.87 | 13.87 | - | - | - | - | ラフテレーンクレーン［油圧伸縮ジブ型・排出ガス対策型(第１次基準値)］ 25t吊 | * | - |  | - | 型わく工 | 普通作業員 | 土木一般世話役 | 特殊作業員 | 生コンクリート 高炉 １８－８－２５（２０） Ｗ／Ｃ ６０％ | - | - | - | - | 被災地補正対象
0.5m以上 0.6m未満 | 18-8-25(高炉) | 打設高28m以下･水平打設距離20m以下 | 無し | 無し | 一般養生･特殊養生(練炭) | 96835 | 4.13 | 3.66 | - | - | 80.77 | 29.5 | 29.41 | 9.9 | 2.74 | 15.1 | 15.1 | - | - | - | - | ラフテレーンクレーン［油圧伸縮ジブ型・排出ガス対策型(第１次基準値)］ 35t吊 | * | - |  | - | 型わく工 | 普通作業員 | 土木一般世話役 | 特殊作業員 | 生コンクリート 高炉 １８－８－２５（２０） Ｗ／Ｃ ６０％ | - | - | - | - | 被災地補正対象
0.5m以上 0.6m未満 | 18-8-25(高炉) | 打設高28m以下･水平打設距離20m以下 | 無し | 無し | 特殊養生(ｼﾞｪｯﾄﾋｰﾀ) | 106630 | 4.34 | 3.32 | 0.73 | - | 77.79 | 32.04 | 26.75 | 8.99 | 2.49 | 17.87 | 13.71 | 4.16 | - | - | - | ラフテレーンクレーン［油圧伸縮ジブ型・排出ガス対策型(第１次基準値)］ 35t吊 | * | 業務用可搬型ヒータ［ジェットヒータ］［油だき・熱風・直火型］熱出力１２６ＭＪ/ｈ（３０，１００ｋｃａｌ/ｈ）油種 灯油 | * | - | 普通作業員 | 型わく工 | 土木一般世話役 | 特殊作業員 | 生コンクリート 高炉 １８－８－２５（２０） Ｗ／Ｃ ６０％ | 灯油 白灯油 業務用 ミニローリー | - | - | - | 被災地補正対象
0.5m以上 0.6m未満 | 18-8-25(高炉) | 打設高28m以下･水平打設距離20m以下 | 無し | 無し | 養生工無 | 93923 | 4.1 | 3.77 | - | - | 80.33 | 30.41 | 30.32 | 10.21 | 2.83 | 15.57 | 15.57 | - | - | - | - | ラフテレーンクレーン［油圧伸縮ジブ型・排出ガス対策型(第１次基準値)］ 35t吊 | * | - |  | - | 型わく工 | 普通作業員 | 土木一般世話役 | 特殊作業員 | 生コンクリート 高炉 １８－８－２５（２０） Ｗ／Ｃ ６０％ | - | - | - | - | 被災地補正対象
0.5m以上 0.6m未満 | 18-8-25(高炉) | 打設高28m以下･水平打設距離20m以下 | 無し | 有り | 一般養生･特殊養生(練炭) | 104550 | 4.18 | 3.39 | - | - | 81.83 | 27.32 | 27.24 | 9.17 | 2.54 | 13.99 | 13.99 | - | - | - | - | ラフテレーンクレーン［油圧伸縮ジブ型・排出ガス対策型(第１次基準値)］ 35t吊 | * | - |  | - | 型わく工 | 普通作業員 | 土木一般世話役 | 特殊作業員 | 生コンクリート 高炉 １８－８－２５（２０） Ｗ／Ｃ ６０％ | - | - | - | - | 被災地補正対象
0.5m以上 0.6m未満 | 18-8-25(高炉) | 打設高28m以下･水平打設距離20m以下 | 無し | 有り | 特殊養生(ｼﾞｪｯﾄﾋｰﾀ) | 114350 | 4.38 | 3.1 | 0.68 | - | 78.95 | 29.88 | 24.94 | 8.38 | 2.32 | 16.67 | 12.79 | 3.88 | - | - | - | ラフテレーンクレーン［油圧伸縮ジブ型・排出ガス対策型(第１次基準値)］ 35t吊 | * | 業務用可搬型ヒータ［ジェットヒータ］［油だき・熱風・直火型］熱出力１２６ＭＪ/ｈ（３０，１００ｋｃａｌ/ｈ）油種 灯油 | * | - | 普通作業員 | 型わく工 | 土木一般世話役 | 特殊作業員 | 生コンクリート 高炉 １８－８－２５（２０） Ｗ／Ｃ ６０％ | 灯油 白灯油 業務用 ミニローリー | - | - | - | 被災地補正対象
0.5m以上 0.6m未満 | 18-8-25(高炉) | 打設高28m以下･水平打設距離20m以下 | 無し | 有り | 養生工無 | 101640 | 4.16 | 3.48 | - | - | 81.45 | 28.11 | 28.02 | 9.43 | 2.61 | 14.39 | 14.39 | - | - | - | - | ラフテレーンクレーン［油圧伸縮ジブ型・排出ガス対策型(第１次基準値)］ 35t吊 | * | - |  | - | 型わく工 | 普通作業員 | 土木一般世話役 | 特殊作業員 | 生コンクリート 高炉 １８－８－２５（２０） Ｗ／Ｃ ６０％ | - | - | - | - | 被災地補正対象
0.5m以上 0.6m未満 | 18-8-25(高炉) | 打設高28m以下･水平打設距離20m以下 | 有り | 無し | 一般養生･特殊養生(練炭) | 101790 | 4.16 | 3.48 | - | - | 81.47 | 28.06 | 27.98 | 9.42 | 2.61 | 14.37 | 14.37 | - | - | - | - | ラフテレーンクレーン［油圧伸縮ジブ型・排出ガス対策型(第１次基準値)］ 35t吊 | * | - |  | - | 型わく工 | 普通作業員 | 土木一般世話役 | 特殊作業員 | 生コンクリート 高炉 １８－８－２５（２０） Ｗ／Ｃ ６０％ | - | - | - | - | 被災地補正対象
0.5m以上 0.6m未満 | 18-8-25(高炉) | 打設高28m以下･水平打設距離20m以下 | 有り | 無し | 特殊養生(ｼﾞｪｯﾄﾋｰﾀ) | 111590 | 4.35 | 3.17 | 0.69 | - | 78.58 | 30.64 | 25.56 | 8.59 | 2.38 | 17.07 | 13.1 | 3.97 | - | - | - | ラフテレーンクレーン［油圧伸縮ジブ型・排出ガス対策型(第１次基準値)］ 35t吊 | * | 業務用可搬型ヒータ［ジェットヒータ］［油だき・熱風・直火型］熱出力１２６ＭＪ/ｈ（３０，１００ｋｃａｌ/ｈ）油種 灯油 | * | - | 普通作業員 | 型わく工 | 土木一般世話役 | 特殊作業員 | 生コンクリート 高炉 １８－８－２５（２０） Ｗ／Ｃ ６０％ | 灯油 白灯油 業務用 ミニローリー | - | - | - | 被災地補正対象
0.5m以上 0.6m未満 | 18-8-25(高炉) | 打設高28m以下･水平打設距離20m以下 | 有り | 無し | 養生工無 | 98874 | 4.14 | 3.58 | - | - | 81.07 | 28.89 | 28.8 | 9.7 | 2.69 | 14.79 | 14.79 | - | - | - | - | ラフテレーンクレーン［油圧伸縮ジブ型・排出ガス対策型(第１次基準値)］ 35t吊 | * | - |  | - | 型わく工 | 普通作業員 | 土木一般世話役 | 特殊作業員 | 生コンクリート 高炉 １８－８－２５（２０） Ｗ／Ｃ ６０％ | - | - | - | - | 被災地補正対象
0.5m以上 0.6m未満 | 18-8-25(高炉) | 打設高28m以下･水平打設距離20m以下 | 有り | 有り | 一般養生･特殊養生(練炭) | 109510 | 4.21 | 3.23 | - | - | 82.44 | 26.08 | 26.01 | 8.76 | 2.43 | 13.35 | 13.35 | - | - | - | - | ラフテレーンクレーン［油圧伸縮ジブ型・排出ガス対策型(第１次基準値)］ 35t吊 | * | - |  | - | 型わく工 | 普通作業員 | 土木一般世話役 | 特殊作業員 | 生コンクリート 高炉 １８－８－２５（２０） Ｗ／Ｃ ６０％ | - | - | - | - | 被災地補正対象
0.5m以上 0.6m未満 | 18-8-25(高炉) | 打設高28m以下･水平打設距離20m以下 | 有り | 有り | 特殊養生(ｼﾞｪｯﾄﾋｰﾀ) | 119300 | 4.4 | 2.97 | 0.65 | - | 79.62 | 28.62 | 23.91 | 8.04 | 2.23 | 15.98 | 12.26 | 3.72 | - | - | - | ラフテレーンクレーン［油圧伸縮ジブ型・排出ガス対策型(第１次基準値)］ 35t吊 | * | 業務用可搬型ヒータ［ジェットヒータ］［油だき・熱風・直火型］熱出力１２６ＭＪ/ｈ（３０，１００ｋｃａｌ/ｈ）油種 灯油 | * | - | 普通作業員 | 型わく工 | 土木一般世話役 | 特殊作業員 | 生コンクリート 高炉 １８－８－２５（２０） Ｗ／Ｃ ６０％ | 灯油 白灯油 業務用 ミニローリー | - | - | - | 被災地補正対象
0.5m以上 0.6m未満 | 18-8-25(高炉) | 打設高28m以下･水平打設距離20m以下 | 有り | 有り | 養生工無 | 106590 | 4.19 | 3.32 | - | - | 82.09 | 26.79 | 26.72 | 9 | 2.49 | 13.72 | 13.72 | - | - | - | - | ラフテレーンクレーン［油圧伸縮ジブ型・排出ガス対策型(第１次基準値)］ 35t吊 | * | - |  | - | 型わく工 | 普通作業員 | 土木一般世話役 | 特殊作業員 | 生コンクリート 高炉 １８－８－２５（２０） Ｗ／Ｃ ６０％ | - | - | - | - | 被災地補正対象
0.5m以上 0.6m未満 | 18-8-25(高炉) | 水平打設距離30m以下 | 無し | 無し | 一般養生･特殊養生(練炭) | 97133 | 3.95 | 3.5 | - | - | 80.54 | 29.42 | 29.32 | 9.87 | 2.74 | 15.51 | 15.05 | 0.41 | - | - | - | クローラクレーン［油圧駆動式ウインチ・ラチスジブ型］50t吊 | * | - |  | - | 型わく工 | 普通作業員 | 土木一般世話役 | 特殊作業員 | 生コンクリート 高炉 １８－８－２５（２０） Ｗ／Ｃ ６０％ | 軽油 １．２号 パトロール給油 | - | - | - | 被災地補正対象
0.5m以上 0.6m未満 | 18-8-25(高炉) | 水平打設距離30m以下 | 無し | 無し | 特殊養生(ｼﾞｪｯﾄﾋｰﾀ) | 106920 | 4.18 | 3.18 | 0.72 | - | 77.59 | 31.96 | 26.68 | 8.97 | 2.48 | 18.23 | 13.68 | 4.15 | 0.37 | - | - | クローラクレーン［油圧駆動式ウインチ・ラチスジブ型］50t吊 | * | 業務用可搬型ヒータ［ジェットヒータ］［油だき・熱風・直火型］熱出力１２６ＭＪ/ｈ（３０，１００ｋｃａｌ/ｈ）油種 灯油 | * | - | 普通作業員 | 型わく工 | 土木一般世話役 | 特殊作業員 | 生コンクリート 高炉 １８－８－２５（２０） Ｗ／Ｃ ６０％ | 灯油 白灯油 業務用 ミニローリー | 軽油 １．２号 パトロール給油 | - | - | 被災地補正対象
0.5m以上 0.6m未満 | 18-8-25(高炉) | 水平打設距離30m以下 | 無し | 無し | 養生工無 | 94210 | 3.93 | 3.61 | - | - | 80.09 | 30.32 | 30.23 | 10.18 | 2.82 | 15.98 | 15.52 | 0.43 | - | - | - | クローラクレーン［油圧駆動式ウインチ・ラチスジブ型］50t吊 | * | - |  | - | 型わく工 | 普通作業員 | 土木一般世話役 | 特殊作業員 | 生コンクリート 高炉 １８－８－２５（２０） Ｗ／Ｃ ６０％ | 軽油 １．２号 パトロール給油 | - | - | - | 被災地補正対象
0.5m以上 0.6m未満 | 18-8-25(高炉) | 水平打設距離30m以下 | 無し | 有り | 一般養生･特殊養生(練炭) | 104880 | 4 | 3.24 | - | - | 81.59 | 27.25 | 27.15 | 9.14 | 2.53 | 14.41 | 13.94 | 0.38 | - | - | - | クローラクレーン［油圧駆動式ウインチ・ラチスジブ型］50t吊 | * | - |  | - | 型わく工 | 普通作業員 | 土木一般世話役 | 特殊作業員 | 生コンクリート 高炉 １８－８－２５（２０） Ｗ／Ｃ ６０％ | 軽油 １．２号 パトロール給油 | - | - | - | 被災地補正対象
0.5m以上 0.6m未満 | 18-8-25(高炉) | 水平打設距離30m以下 | 無し | 有り | 特殊養生(ｼﾞｪｯﾄﾋｰﾀ) | 114670 | 4.21 | 2.96 | 0.68 | - | 78.76 | 29.81 | 24.87 | 8.36 | 2.32 | 17.03 | 12.75 | 3.87 | 0.35 | - | - | クローラクレーン［油圧駆動式ウインチ・ラチスジブ型］50t吊 | * | 業務用可搬型ヒータ［ジェットヒータ］［油だき・熱風・直火型］熱出力１２６ＭＪ/ｈ（３０，１００ｋｃａｌ/ｈ）油種 灯油 | * | - | 普通作業員 | 型わく工 | 土木一般世話役 | 特殊作業員 | 生コンクリート 高炉 １８－８－２５（２０） Ｗ／Ｃ ６０％ | 灯油 白灯油 業務用 ミニローリー | 軽油 １．２号 パトロール給油 | - | - | 被災地補正対象
0.5m以上 0.6m未満 | 18-8-25(高炉) | 水平打設距離30m以下 | 無し | 有り | 養生工無 | 101960 | 3.98 | 3.33 | - | - | 81.22 | 28.04 | 27.93 | 9.4 | 2.61 | 14.8 | 14.34 | 0.39 | - | - | - | クローラクレーン［油圧駆動式ウインチ・ラチスジブ型］50t吊 | * | - |  | - | 型わく工 | 普通作業員 | 土木一般世話役 | 特殊作業員 | 生コンクリート 高炉 １８－８－２５（２０） Ｗ／Ｃ ６０％ | 軽油 １．２号 パトロール給油 | - | - | - | 被災地補正対象
0.5m以上 0.6m未満 | 18-8-25(高炉) | 水平打設距離30m以下 | 有り | 無し | 一般養生･特殊養生(練炭) | 102100 | 3.98 | 3.33 | - | - | 81.24 | 28 | 27.89 | 9.39 | 2.6 | 14.78 | 14.32 | 0.39 | - | - | - | クローラクレーン［油圧駆動式ウインチ・ラチスジブ型］50t吊 | * | - |  | - | 型わく工 | 普通作業員 | 土木一般世話役 | 特殊作業員 | 生コンクリート 高炉 １８－８－２５（２０） Ｗ／Ｃ ６０％ | 軽油 １．２号 パトロール給油 | - | - | - | 被災地補正対象
0.5m以上 0.6m未満 | 18-8-25(高炉) | 水平打設距離30m以下 | 有り | 無し | 特殊養生(ｼﾞｪｯﾄﾋｰﾀ) | 111890 | 4.2 | 3.04 | 0.69 | - | 78.36 | 30.55 | 25.49 | 8.57 | 2.37 | 17.44 | 13.07 | 3.96 | 0.36 | - | - | クローラクレーン［油圧駆動式ウインチ・ラチスジブ型］50t吊 | * | 業務用可搬型ヒータ［ジェットヒータ］［油だき・熱風・直火型］熱出力１２６ＭＪ/ｈ（３０，１００ｋｃａｌ/ｈ）油種 灯油 | * | - | 普通作業員 | 型わく工 | 土木一般世話役 | 特殊作業員 | 生コンクリート 高炉 １８－８－２５（２０） Ｗ／Ｃ ６０％ | 灯油 白灯油 業務用 ミニローリー | 軽油 １．２号 パトロール給油 | - | - | 被災地補正対象
0.5m以上 0.6m未満 | 18-8-25(高炉) | 水平打設距離30m以下 | 有り | 無し | 養生工無 | 99179 | 3.96 | 3.43 | - | - | 80.84 | 28.81 | 28.72 | 9.67 | 2.68 | 15.2 | 14.74 | 0.4 | - | - | - | クローラクレーン［油圧駆動式ウインチ・ラチスジブ型］50t吊 | * | - |  | - | 型わく工 | 普通作業員 | 土木一般世話役 | 特殊作業員 | 生コンクリート 高炉 １８－８－２５（２０） Ｗ／Ｃ ６０％ | 軽油 １．２号 パトロール給油 | - | - | - | 被災地補正対象
0.5m以上 0.6m未満 | 18-8-25(高炉) | 水平打設距離30m以下 | 有り | 有り | 一般養生･特殊養生(練炭) | 109850 | 4.02 | 3.09 | - | - | 82.2 | 26.02 | 25.93 | 8.73 | 2.42 | 13.78 | 13.31 | 0.36 | - | - | - | クローラクレーン［油圧駆動式ウインチ・ラチスジブ型］50t吊 | * | - |  | - | 型わく工 | 普通作業員 | 土木一般世話役 | 特殊作業員 | 生コンクリート 高炉 １８－８－２５（２０） Ｗ／Ｃ ６０％ | 軽油 １．２号 パトロール給油 | - | - | - | 被災地補正対象
0.5m以上 0.6m未満 | 18-8-25(高炉) | 水平打設距離30m以下 | 有り | 有り | 特殊養生(ｼﾞｪｯﾄﾋｰﾀ) | 119640 | 4.23 | 2.84 | 0.65 | - | 79.44 | 28.59 | 23.84 | 8.01 | 2.22 | 16.33 | 12.22 | 3.7 | 0.33 | - | - | クローラクレーン［油圧駆動式ウインチ・ラチスジブ型］50t吊 | * | 業務用可搬型ヒータ［ジェットヒータ］［油だき・熱風・直火型］熱出力１２６ＭＪ/ｈ（３０，１００ｋｃａｌ/ｈ）油種 灯油 | * | - | 普通作業員 | 型わく工 | 土木一般世話役 | 特殊作業員 | 生コンクリート 高炉 １８－８－２５（２０） Ｗ／Ｃ ６０％ | 灯油 白灯油 業務用 ミニローリー | 軽油 １．２号 パトロール給油 | - | - | 被災地補正対象
0.5m以上 0.6m未満 | 18-8-25(高炉) | 水平打設距離30m以下 | 有り | 有り | 養生工無 | 106930 | 4.01 | 3.18 | - | - | 81.85 | 26.73 | 26.64 | 8.97 | 2.48 | 14.14 | 13.68 | 0.37 | - | - | - | クローラクレーン［油圧駆動式ウインチ・ラチスジブ型］50t吊 | * | - |  | - | 型わく工 | 普通作業員 | 土木一般世話役 | 特殊作業員 | 生コンクリート 高炉 １８－８－２５（２０） Ｗ／Ｃ ６０％ | 軽油 １．２号 パトロール給油 | - | - | - | 被災地補正対象
0.6m以上 0.8m未満 | 18-8-25(高炉) | 打設高17m以下･水平打設距離17m以下 | 無し | 無し | 一般養生･特殊養生(練炭) | 81148 | 3.16 | 2.81 | - | - | 78.82 | 29.67 | 27.23 | 9.7 | 3.28 | 18.02 | 18.02 | - | - | - | - | ラフテレーンクレーン［油圧伸縮ジブ型・排出ガス対策型(第１次基準値)］ 16t吊 | * | - |  | - | 普通作業員 | 型わく工 | 土木一般世話役 | 特殊作業員 | 生コンクリート 高炉 １８－８－２５（２０） Ｗ／Ｃ ６０％ | - | - | - | - | 被災地補正対象
0.6m以上 0.8m未満 | 18-8-25(高炉) | 打設高17m以下･水平打設距離17m以下 | 無し | 無し | 特殊養生(ｼﾞｪｯﾄﾋｰﾀ) | 91500 | 3.55 | 2.49 | 0.85 | - | 75.62 | 32.49 | 24.15 | 8.6 | 2.9 | 20.83 | 15.98 | 4.85 | - | - | - | ラフテレーンクレーン［油圧伸縮ジブ型・排出ガス対策型(第１次基準値)］ 16t吊 | * | 業務用可搬型ヒータ［ジェットヒータ］［油だき・熱風・直火型］熱出力１２６ＭＪ/ｈ（３０，１００ｋｃａｌ/ｈ）油種 灯油 | * | - | 普通作業員 | 型わく工 | 土木一般世話役 | 特殊作業員 | 生コンクリート 高炉 １８－８－２５（２０） Ｗ／Ｃ ６０％ | 灯油 白灯油 業務用 ミニローリー | - | - | - | 被災地補正対象
0.6m以上 0.8m未満 | 18-8-25(高炉) | 打設高17m以下･水平打設距離17m以下 | 無し | 無し | 養生工無 | 78789 | 3.14 | 2.89 | - | - | 78.3 | 30.56 | 28.05 | 9.99 | 3.37 | 18.56 | 18.56 | - | - | - | - | ラフテレーンクレーン［油圧伸縮ジブ型・排出ガス対策型(第１次基準値)］ 16t吊 | * | - |  | - | 普通作業員 | 型わく工 | 土木一般世話役 | 特殊作業員 | 生コンクリート 高炉 １８－８－２５（２０） Ｗ／Ｃ ６０％ | - | - | - | - | 被災地補正対象
0.6m以上 0.8m未満 | 18-8-25(高炉) | 打設高17m以下･水平打設距離17m以下 | 無し | 有り | 一般養生･特殊養生(練炭) | 88696 | 3.22 | 2.57 | - | - | 80.29 | 27.15 | 24.91 | 8.87 | 3 | 16.49 | 16.49 | - | - | - | - | ラフテレーンクレーン［油圧伸縮ジブ型・排出ガス対策型(第１次基準値)］ 16t吊 | * | - |  | - | 普通作業員 | 型わく工 | 土木一般世話役 | 特殊作業員 | 生コンクリート 高炉 １８－８－２５（２０） Ｗ／Ｃ ６０％ | - | - | - | - | 被災地補正対象
0.6m以上 0.8m未満 | 18-8-25(高炉) | 打設高17m以下･水平打設距離17m以下 | 無し | 有り | 特殊養生(ｼﾞｪｯﾄﾋｰﾀ) | 99048 | 3.57 | 2.3 | 0.78 | - | 77.19 | 30.03 | 22.31 | 7.94 | 2.68 | 19.24 | 14.76 | 4.48 | - | - | - | ラフテレーンクレーン［油圧伸縮ジブ型・排出ガス対策型(第１次基準値)］ 16t吊 | * | 業務用可搬型ヒータ［ジェットヒータ］［油だき・熱風・直火型］熱出力１２６ＭＪ/ｈ（３０，１００ｋｃａｌ/ｈ）油種 灯油 | * | - | 普通作業員 | 型わく工 | 土木一般世話役 | 特殊作業員 | 生コンクリート 高炉 １８－８－２５（２０） Ｗ／Ｃ ６０％ | 灯油 白灯油 業務用 ミニローリー | - | - | - | 被災地補正対象
0.6m以上 0.8m未満 | 18-8-25(高炉) | 打設高17m以下･水平打設距離17m以下 | 無し | 有り | 養生工無 | 86337 | 3.21 | 2.64 | - | - | 79.85 | 27.89 | 25.59 | 9.11 | 3.08 | 16.94 | 16.94 | - | - | - | - | ラフテレーンクレーン［油圧伸縮ジブ型・排出ガス対策型(第１次基準値)］ 16t吊 | * | - |  | - | 普通作業員 | 型わく工 | 土木一般世話役 | 特殊作業員 | 生コンクリート 高炉 １８－８－２５（２０） Ｗ／Ｃ ６０％ | - | - | - | - | 被災地補正対象
0.6m以上 0.8m未満 | 18-8-25(高炉) | 打設高17m以下･水平打設距離17m以下 | 有り | 無し | 一般養生･特殊養生(練炭) | 85984 | 3.2 | 2.65 | - | - | 79.79 | 28.01 | 25.7 | 9.15 | 3.09 | 17.01 | 17.01 | - | - | - | - | ラフテレーンクレーン［油圧伸縮ジブ型・排出ガス対策型(第１次基準値)］ 16t吊 | * | - |  | - | 普通作業員 | 型わく工 | 土木一般世話役 | 特殊作業員 | 生コンクリート 高炉 １８－８－２５（２０） Ｗ／Ｃ ６０％ | - | - | - | - | 被災地補正対象
0.6m以上 0.8m未満 | 18-8-25(高炉) | 打設高17m以下･水平打設距離17m以下 | 有り | 無し | 特殊養生(ｼﾞｪｯﾄﾋｰﾀ) | 96336 | 3.56 | 2.36 | 0.8 | - | 76.66 | 30.86 | 22.94 | 8.17 | 2.76 | 19.78 | 15.18 | 4.6 | - | - | - | ラフテレーンクレーン［油圧伸縮ジブ型・排出ガス対策型(第１次基準値)］ 16t吊 | * | 業務用可搬型ヒータ［ジェットヒータ］［油だき・熱風・直火型］熱出力１２６ＭＪ/ｈ（３０，１００ｋｃａｌ/ｈ）油種 灯油 | * | - | 普通作業員 | 型わく工 | 土木一般世話役 | 特殊作業員 | 生コンクリート 高炉 １８－８－２５（２０） Ｗ／Ｃ ６０％ | 灯油 白灯油 業務用 ミニローリー | - | - | - | 被災地補正対象
0.6m以上 0.8m未満 | 18-8-25(高炉) | 打設高17m以下･水平打設距離17m以下 | 有り | 無し | 養生工無 | 83625 | 3.18 | 2.72 | - | - | 79.33 | 28.8 | 26.42 | 9.41 | 3.18 | 17.49 | 17.49 | - | - | - | - | ラフテレーンクレーン［油圧伸縮ジブ型・排出ガス対策型(第１次基準値)］ 16t吊 | * | - |  | - | 普通作業員 | 型わく工 | 土木一般世話役 | 特殊作業員 | 生コンクリート 高炉 １８－８－２５（２０） Ｗ／Ｃ ６０％ | - | - | - | - | 被災地補正対象
0.6m以上 0.8m未満 | 18-8-25(高炉) | 打設高17m以下･水平打設距離17m以下 | 有り | 有り | 一般養生･特殊養生(練炭) | 93532 | 3.25 | 2.43 | - | - | 81.12 | 25.76 | 23.63 | 8.41 | 2.84 | 15.63 | 15.63 | - | - | - | - | ラフテレーンクレーン［油圧伸縮ジブ型・排出ガス対策型(第１次基準値)］ 16t吊 | * | - |  | - | 普通作業員 | 型わく工 | 土木一般世話役 | 特殊作業員 | 生コンクリート 高炉 １８－８－２５（２０） Ｗ／Ｃ ６０％ | - | - | - | - | 被災地補正対象
0.6m以上 0.8m未満 | 18-8-25(高炉) | 打設高17m以下･水平打設距離17m以下 | 有り | 有り | 特殊養生(ｼﾞｪｯﾄﾋｰﾀ) | 103880 | 3.59 | 2.19 | 0.75 | - | 78.06 | 28.61 | 21.27 | 7.57 | 2.56 | 18.35 | 14.08 | 4.27 | - | - | - | ラフテレーンクレーン［油圧伸縮ジブ型・排出ガス対策型(第１次基準値)］ 16t吊 | * | 業務用可搬型ヒータ［ジェットヒータ］［油だき・熱風・直火型］熱出力１２６ＭＪ/ｈ（３０，１００ｋｃａｌ/ｈ）油種 灯油 | * | - | 普通作業員 | 型わく工 | 土木一般世話役 | 特殊作業員 | 生コンクリート 高炉 １８－８－２５（２０） Ｗ／Ｃ ６０％ | 灯油 白灯油 業務用 ミニローリー | - | - | - | 被災地補正対象
0.6m以上 0.8m未満 | 18-8-25(高炉) | 打設高17m以下･水平打設距離17m以下 | 有り | 有り | 養生工無 | 91173 | 3.24 | 2.5 | - | - | 80.72 | 26.42 | 24.24 | 8.63 | 2.91 | 16.04 | 16.04 | - | - | - | - | ラフテレーンクレーン［油圧伸縮ジブ型・排出ガス対策型(第１次基準値)］ 16t吊 | * | - |  | - | 普通作業員 | 型わく工 | 土木一般世話役 | 特殊作業員 | 生コンクリート 高炉 １８－８－２５（２０） Ｗ／Ｃ ６０％ | - | - | - | - | 被災地補正対象
0.6m以上 0.8m未満 | 18-8-25(高炉) | 打設高25m以下･水平打設距離18m以下 | 無し | 無し | 一般養生･特殊養生(練炭) | 81260 | 3.29 | 2.92 | - | - | 78.71 | 29.65 | 27.19 | 9.68 | 3.27 | 18 | 18 | - | - | - | - | ラフテレーンクレーン［油圧伸縮ジブ型・排出ガス対策型(第１次基準値)］ 20t吊 | * | - |  | - | 普通作業員 | 型わく工 | 土木一般世話役 | 特殊作業員 | 生コンクリート 高炉 １８－８－２５（２０） Ｗ／Ｃ ６０％ | - | - | - | - | 被災地補正対象
0.6m以上 0.8m未満 | 18-8-25(高炉) | 打設高25m以下･水平打設距離18m以下 | 無し | 無し | 特殊養生(ｼﾞｪｯﾄﾋｰﾀ) | 91608 | 3.66 | 2.59 | 0.85 | - | 75.54 | 32.46 | 24.12 | 8.59 | 2.9 | 20.8 | 15.96 | 4.84 | - | - | - | ラフテレーンクレーン［油圧伸縮ジブ型・排出ガス対策型(第１次基準値)］ 20t吊 | * | 業務用可搬型ヒータ［ジェットヒータ］［油だき・熱風・直火型］熱出力１２６ＭＪ/ｈ（３０，１００ｋｃａｌ/ｈ）油種 灯油 | * | - | 普通作業員 | 型わく工 | 土木一般世話役 | 特殊作業員 | 生コンクリート 高炉 １８－８－２５（２０） Ｗ／Ｃ ６０％ | 灯油 白灯油 業務用 ミニローリー | - | - | - | 被災地補正対象
0.6m以上 0.8m未満 | 18-8-25(高炉) | 打設高25m以下･水平打設距離18m以下 | 無し | 無し | 養生工無 | 78897 | 3.27 | 3.01 | - | - | 78.19 | 30.52 | 28.01 | 9.97 | 3.37 | 18.54 | 18.54 | - | - | - | - | ラフテレーンクレーン［油圧伸縮ジブ型・排出ガス対策型(第１次基準値)］ 20t吊 | * | - |  | - | 普通作業員 | 型わく工 | 土木一般世話役 | 特殊作業員 | 生コンクリート 高炉 １８－８－２５（２０） Ｗ／Ｃ ６０％ | - | - | - | - | 被災地補正対象
0.6m以上 0.8m未満 | 18-8-25(高炉) | 打設高25m以下･水平打設距離18m以下 | 無し | 有り | 一般養生･特殊養生(練炭) | 88821 | 3.36 | 2.68 | - | - | 80.18 | 27.12 | 24.88 | 8.86 | 2.99 | 16.46 | 16.46 | - | - | - | - | ラフテレーンクレーン［油圧伸縮ジブ型・排出ガス対策型(第１次基準値)］ 20t吊 | * | - |  | - | 普通作業員 | 型わく工 | 土木一般世話役 | 特殊作業員 | 生コンクリート 高炉 １８－８－２５（２０） Ｗ／Ｃ ６０％ | - | - | - | - | 被災地補正対象
0.6m以上 0.8m未満 | 18-8-25(高炉) | 打設高25m以下･水平打設距離18m以下 | 無し | 有り | 特殊養生(ｼﾞｪｯﾄﾋｰﾀ) | 99169 | 3.69 | 2.4 | 0.78 | - | 77.09 | 29.98 | 22.28 | 7.93 | 2.68 | 19.22 | 14.75 | 4.47 | - | - | - | ラフテレーンクレーン［油圧伸縮ジブ型・排出ガス対策型(第１次基準値)］ 20t吊 | * | 業務用可搬型ヒータ［ジェットヒータ］［油だき・熱風・直火型］熱出力１２６ＭＪ/ｈ（３０，１００ｋｃａｌ/ｈ）油種 灯油 | * | - | 普通作業員 | 型わく工 | 土木一般世話役 | 特殊作業員 | 生コンクリート 高炉 １８－８－２５（２０） Ｗ／Ｃ ６０％ | 灯油 白灯油 業務用 ミニローリー | - | - | - | 被災地補正対象
0.6m以上 0.8m未満 | 18-8-25(高炉) | 打設高25m以下･水平打設距離18m以下 | 無し | 有り | 養生工無 | 86458 | 3.34 | 2.75 | - | - | 79.75 | 27.86 | 25.56 | 9.1 | 3.07 | 16.91 | 16.91 | - | - | - | - | ラフテレーンクレーン［油圧伸縮ジブ型・排出ガス対策型(第１次基準値)］ 20t吊 | * | - |  | - | 普通作業員 | 型わく工 | 土木一般世話役 | 特殊作業員 | 生コンクリート 高炉 １８－８－２５（２０） Ｗ／Ｃ ６０％ | - | - | - | - | 被災地補正対象
0.6m以上 0.8m未満 | 18-8-25(高炉) | 打設高25m以下･水平打設距離18m以下 | 有り | 無し | 一般養生･特殊養生(練炭) | 86104 | 3.34 | 2.76 | - | - | 79.68 | 27.97 | 25.66 | 9.14 | 3.09 | 16.98 | 16.98 | - | - | - | - | ラフテレーンクレーン［油圧伸縮ジブ型・排出ガス対策型(第１次基準値)］ 20t吊 | * | - |  | - | 普通作業員 | 型わく工 | 土木一般世話役 | 特殊作業員 | 生コンクリート 高炉 １８－８－２５（２０） Ｗ／Ｃ ６０％ | - | - | - | - | 被災地補正対象
0.6m以上 0.8m未満 | 18-8-25(高炉) | 打設高25m以下･水平打設距離18m以下 | 有り | 無し | 特殊養生(ｼﾞｪｯﾄﾋｰﾀ) | 96452 | 3.67 | 2.46 | 0.8 | - | 76.57 | 30.84 | 22.91 | 8.16 | 2.75 | 19.76 | 15.16 | 4.6 | - | - | - | ラフテレーンクレーン［油圧伸縮ジブ型・排出ガス対策型(第１次基準値)］ 20t吊 | * | 業務用可搬型ヒータ［ジェットヒータ］［油だき・熱風・直火型］熱出力１２６ＭＪ/ｈ（３０，１００ｋｃａｌ/ｈ）油種 灯油 | * | - | 普通作業員 | 型わく工 | 土木一般世話役 | 特殊作業員 | 生コンクリート 高炉 １８－８－２５（２０） Ｗ／Ｃ ６０％ | 灯油 白灯油 業務用 ミニローリー | - | - | - | 被災地補正対象
0.6m以上 0.8m未満 | 18-8-25(高炉) | 打設高25m以下･水平打設距離18m以下 | 有り | 無し | 養生工無 | 83741 | 3.32 | 2.84 | - | - | 79.22 | 28.76 | 26.39 | 9.4 | 3.17 | 17.46 | 17.46 | - | - | - | - | ラフテレーンクレーン［油圧伸縮ジブ型・排出ガス対策型(第１次基準値)］ 20t吊 | * | - |  | - | 普通作業員 | 型わく工 | 土木一般世話役 | 特殊作業員 | 生コンクリート 高炉 １８－８－２５（２０） Ｗ／Ｃ ６０％ | - | - | - | - | 被災地補正対象
0.6m以上 0.8m未満 | 18-8-25(高炉) | 打設高25m以下･水平打設距離18m以下 | 有り | 有り | 一般養生･特殊養生(練炭) | 93665 | 3.39 | 2.54 | - | - | 81 | 25.72 | 23.59 | 8.4 | 2.84 | 15.61 | 15.61 | - | - | - | - | ラフテレーンクレーン［油圧伸縮ジブ型・排出ガス対策型(第１次基準値)］ 20t吊 | * | - |  | - | 普通作業員 | 型わく工 | 土木一般世話役 | 特殊作業員 | 生コンクリート 高炉 １８－８－２５（２０） Ｗ／Ｃ ６０％ | - | - | - | - | 被災地補正対象
0.6m以上 0.8m未満 | 18-8-25(高炉) | 打設高25m以下･水平打設距離18m以下 | 有り | 有り | 特殊養生(ｼﾞｪｯﾄﾋｰﾀ) | 104010 | 3.7 | 2.28 | 0.74 | - | 77.98 | 28.61 | 21.24 | 7.56 | 2.55 | 18.32 | 14.06 | 4.26 | - | - | - | ラフテレーンクレーン［油圧伸縮ジブ型・排出ガス対策型(第１次基準値)］ 20t吊 | * | 業務用可搬型ヒータ［ジェットヒータ］［油だき・熱風・直火型］熱出力１２６ＭＪ/ｈ（３０，１００ｋｃａｌ/ｈ）油種 灯油 | * | - | 普通作業員 | 型わく工 | 土木一般世話役 | 特殊作業員 | 生コンクリート 高炉 １８－８－２５（２０） Ｗ／Ｃ ６０％ | 灯油 白灯油 業務用 ミニローリー | - | - | - | 被災地補正対象
0.6m以上 0.8m未満 | 18-8-25(高炉) | 打設高25m以下･水平打設距離18m以下 | 有り | 有り | 養生工無 | 91302 | 3.37 | 2.6 | - | - | 80.61 | 26.38 | 24.2 | 8.62 | 2.91 | 16.02 | 16.02 | - | - | - | - | ラフテレーンクレーン［油圧伸縮ジブ型・排出ガス対策型(第１次基準値)］ 20t吊 | * | - |  | - | 普通作業員 | 型わく工 | 土木一般世話役 | 特殊作業員 | 生コンクリート 高炉 １８－８－２５（２０） Ｗ／Ｃ ６０％ | - | - | - | - | 被災地補正対象
0.6m以上 0.8m未満 | 18-8-25(高炉) | 打設高25m以下･水平打設距離20m以下 | 無し | 無し | 一般養生･特殊養生(練炭) | 81512 | 3.59 | 3.19 | - | - | 78.47 | 29.55 | 27.11 | 9.65 | 3.26 | 17.94 | 17.94 | - | - | - | - | ラフテレーンクレーン［油圧伸縮ジブ型・排出ガス対策型(第１次基準値)］ 25t吊 | * | - |  | - | 普通作業員 | 型わく工 | 土木一般世話役 | 特殊作業員 | 生コンクリート 高炉 １８－８－２５（２０） Ｗ／Ｃ ６０％ | - | - | - | - | 被災地補正対象
0.6m以上 0.8m未満 | 18-8-25(高炉) | 打設高25m以下･水平打設距離20m以下 | 無し | 無し | 特殊養生(ｼﾞｪｯﾄﾋｰﾀ) | 91851 | 3.91 | 2.83 | 0.84 | - | 75.34 | 32.37 | 24.06 | 8.57 | 2.89 | 20.75 | 15.92 | 4.83 | - | - | - | ラフテレーンクレーン［油圧伸縮ジブ型・排出ガス対策型(第１次基準値)］ 25t吊 | * | 業務用可搬型ヒータ［ジェットヒータ］［油だき・熱風・直火型］熱出力１２６ＭＪ/ｈ（３０，１００ｋｃａｌ/ｈ）油種 灯油 | * | - | 普通作業員 | 型わく工 | 土木一般世話役 | 特殊作業員 | 生コンクリート 高炉 １８－８－２５（２０） Ｗ／Ｃ ６０％ | 灯油 白灯油 業務用 ミニローリー | - | - | - | 被災地補正対象
0.6m以上 0.8m未満 | 18-8-25(高炉) | 打設高25m以下･水平打設距離20m以下 | 無し | 無し | 養生工無 | 79140 | 3.57 | 3.29 | - | - | 77.95 | 30.43 | 27.92 | 9.94 | 3.36 | 18.48 | 18.48 | - | - | - | - | ラフテレーンクレーン［油圧伸縮ジブ型・排出ガス対策型(第１次基準値)］ 25t吊 | * | - |  | - | 普通作業員 | 型わく工 | 土木一般世話役 | 特殊作業員 | 生コンクリート 高炉 １８－８－２５（２０） Ｗ／Ｃ ６０％ | - | - | - | - | 被災地補正対象
0.6m以上 0.8m未満 | 18-8-25(高炉) | 打設高25m以下･水平打設距離20m以下 | 無し | 有り | 一般養生･特殊養生(練炭) | 89101 | 3.66 | 2.92 | - | - | 79.93 | 27.04 | 24.8 | 8.83 | 2.98 | 16.41 | 16.41 | - | - | - | - | ラフテレーンクレーン［油圧伸縮ジブ型・排出ガス対策型(第１次基準値)］ 25t吊 | * | - |  | - | 普通作業員 | 型わく工 | 土木一般世話役 | 特殊作業員 | 生コンクリート 高炉 １８－８－２５（２０） Ｗ／Ｃ ６０％ | - | - | - | - | 被災地補正対象
0.6m以上 0.8m未満 | 18-8-25(高炉) | 打設高25m以下･水平打設距離20m以下 | 無し | 有り | 特殊養生(ｼﾞｪｯﾄﾋｰﾀ) | 99440 | 3.95 | 2.61 | 0.78 | - | 76.88 | 29.9 | 22.22 | 7.91 | 2.67 | 19.17 | 14.71 | 4.46 | - | - | - | ラフテレーンクレーン［油圧伸縮ジブ型・排出ガス対策型(第１次基準値)］ 25t吊 | * | 業務用可搬型ヒータ［ジェットヒータ］［油だき・熱風・直火型］熱出力１２６ＭＪ/ｈ（３０，１００ｋｃａｌ/ｈ）油種 灯油 | * | - | 普通作業員 | 型わく工 | 土木一般世話役 | 特殊作業員 | 生コンクリート 高炉 １８－８－２５（２０） Ｗ／Ｃ ６０％ | 灯油 白灯油 業務用 ミニローリー | - | - | - | 被災地補正対象
0.6m以上 0.8m未満 | 18-8-25(高炉) | 打設高25m以下･水平打設距離20m以下 | 無し | 有り | 養生工無 | 86730 | 3.64 | 3 | - | - | 79.5 | 27.78 | 25.48 | 9.07 | 3.06 | 16.86 | 16.86 | - | - | - | - | ラフテレーンクレーン［油圧伸縮ジブ型・排出ガス対策型(第１次基準値)］ 25t吊 | * | - |  | - | 普通作業員 | 型わく工 | 土木一般世話役 | 特殊作業員 | 生コンクリート 高炉 １８－８－２５（２０） Ｗ／Ｃ ６０％ | - | - | - | - | 被災地補正対象
0.6m以上 0.8m未満 | 18-8-25(高炉) | 打設高25m以下･水平打設距離20m以下 | 有り | 無し | 一般養生･特殊養生(練炭) | 86374 | 3.64 | 3.01 | - | - | 79.43 | 27.88 | 25.58 | 9.11 | 3.08 | 16.93 | 16.93 | - | - | - | - | ラフテレーンクレーン［油圧伸縮ジブ型・排出ガス対策型(第１次基準値)］ 25t吊 | * | - |  | - | 普通作業員 | 型わく工 | 土木一般世話役 | 特殊作業員 | 生コンクリート 高炉 １８－８－２５（２０） Ｗ／Ｃ ６０％ | - | - | - | - | 被災地補正対象
0.6m以上 0.8m未満 | 18-8-25(高炉) | 打設高25m以下･水平打設距離20m以下 | 有り | 無し | 特殊養生(ｼﾞｪｯﾄﾋｰﾀ) | 96713 | 3.94 | 2.69 | 0.8 | - | 76.36 | 30.75 | 22.85 | 8.13 | 2.75 | 19.7 | 15.12 | 4.58 | - | - | - | ラフテレーンクレーン［油圧伸縮ジブ型・排出ガス対策型(第１次基準値)］ 25t吊 | * | 業務用可搬型ヒータ［ジェットヒータ］［油だき・熱風・直火型］熱出力１２６ＭＪ/ｈ（３０，１００ｋｃａｌ/ｈ）油種 灯油 | * | - | 普通作業員 | 型わく工 | 土木一般世話役 | 特殊作業員 | 生コンクリート 高炉 １８－８－２５（２０） Ｗ／Ｃ ６０％ | 灯油 白灯油 業務用 ミニローリー | - | - | - | 被災地補正対象
0.6m以上 0.8m未満 | 18-8-25(高炉) | 打設高25m以下･水平打設距離20m以下 | 有り | 無し | 養生工無 | 84002 | 3.61 | 3.09 | - | - | 78.98 | 28.67 | 26.31 | 9.37 | 3.16 | 17.41 | 17.41 | - | - | - | - | ラフテレーンクレーン［油圧伸縮ジブ型・排出ガス対策型(第１次基準値)］ 25t吊 | * | - |  | - | 普通作業員 | 型わく工 | 土木一般世話役 | 特殊作業員 | 生コンクリート 高炉 １８－８－２５（２０） Ｗ／Ｃ ６０％ | - | - | - | - | 被災地補正対象
0.6m以上 0.8m未満 | 18-8-25(高炉) | 打設高25m以下･水平打設距離20m以下 | 有り | 有り | 一般養生･特殊養生(練炭) | 93963 | 3.7 | 2.77 | - | - | 80.74 | 25.63 | 23.52 | 8.37 | 2.83 | 15.56 | 15.56 | - | - | - | - | ラフテレーンクレーン［油圧伸縮ジブ型・排出ガス対策型(第１次基準値)］ 25t吊 | * | - |  | - | 普通作業員 | 型わく工 | 土木一般世話役 | 特殊作業員 | 生コンクリート 高炉 １８－８－２５（２０） Ｗ／Ｃ ６０％ | - | - | - | - | 被災地補正対象
0.6m以上 0.8m未満 | 18-8-25(高炉) | 打設高25m以下･水平打設距離20m以下 | 有り | 有り | 特殊養生(ｼﾞｪｯﾄﾋｰﾀ) | 104300 | 3.97 | 2.49 | 0.74 | - | 77.76 | 28.51 | 21.19 | 7.54 | 2.55 | 18.27 | 14.02 | 4.25 | - | - | - | ラフテレーンクレーン［油圧伸縮ジブ型・排出ガス対策型(第１次基準値)］ 25t吊 | * | 業務用可搬型ヒータ［ジェットヒータ］［油だき・熱風・直火型］熱出力１２６ＭＪ/ｈ（３０，１００ｋｃａｌ/ｈ）油種 灯油 | * | - | 普通作業員 | 型わく工 | 土木一般世話役 | 特殊作業員 | 生コンクリート 高炉 １８－８－２５（２０） Ｗ／Ｃ ６０％ | 灯油 白灯油 業務用 ミニローリー | - | - | - | 被災地補正対象
0.6m以上 0.8m未満 | 18-8-25(高炉) | 打設高25m以下･水平打設距離20m以下 | 有り | 有り | 養生工無 | 91592 | 3.68 | 2.84 | - | - | 80.35 | 26.29 | 24.13 | 8.59 | 2.9 | 15.97 | 15.97 | - | - | - | - | ラフテレーンクレーン［油圧伸縮ジブ型・排出ガス対策型(第１次基準値)］ 25t吊 | * | - |  | - | 普通作業員 | 型わく工 | 土木一般世話役 | 特殊作業員 | 生コンクリート 高炉 １８－８－２５（２０） Ｗ／Ｃ ６０％ | - | - | - | - | 被災地補正対象
0.6m以上 0.8m未満 | 18-8-25(高炉) | 打設高28m以下･水平打設距離20m以下 | 無し | 無し | 一般養生･特殊養生(練炭) | 82575 | 4.83 | 4.29 | - | - | 77.46 | 29.17 | 26.76 | 9.53 | 3.22 | 17.71 | 17.71 | - | - | - | - | ラフテレーンクレーン［油圧伸縮ジブ型・排出ガス対策型(第１次基準値)］ 35t吊 | * | - |  | - | 普通作業員 | 型わく工 | 土木一般世話役 | 特殊作業員 | 生コンクリート 高炉 １８－８－２５（２０） Ｗ／Ｃ ６０％ | - | - | - | - | 被災地補正対象
0.6m以上 0.8m未満 | 18-8-25(高炉) | 打設高28m以下･水平打設距離20m以下 | 無し | 無し | 特殊養生(ｼﾞｪｯﾄﾋｰﾀ) | 92876 | 4.97 | 3.81 | 0.83 | - | 74.51 | 32.02 | 23.79 | 8.47 | 2.86 | 20.52 | 15.75 | 4.77 | - | - | - | ラフテレーンクレーン［油圧伸縮ジブ型・排出ガス対策型(第１次基準値)］ 35t吊 | * | 業務用可搬型ヒータ［ジェットヒータ］［油だき・熱風・直火型］熱出力１２６ＭＪ/ｈ（３０，１００ｋｃａｌ/ｈ）油種 灯油 | * | - | 普通作業員 | 型わく工 | 土木一般世話役 | 特殊作業員 | 生コンクリート 高炉 １８－８－２５（２０） Ｗ／Ｃ ６０％ | 灯油 白灯油 業務用 ミニローリー | - | - | - | 被災地補正対象
0.6m以上 0.8m未満 | 18-8-25(高炉) | 打設高28m以下･水平打設距離20m以下 | 無し | 無し | 養生工無 | 80165 | 4.8 | 4.42 | - | - | 76.96 | 30.04 | 27.57 | 9.81 | 3.32 | 18.24 | 18.24 | - | - | - | - | ラフテレーンクレーン［油圧伸縮ジブ型・排出ガス対策型(第１次基準値)］ 35t吊 | * | - |  | - | 普通作業員 | 型わく工 | 土木一般世話役 | 特殊作業員 | 生コンクリート 高炉 １８－８－２５（２０） Ｗ／Ｃ ６０％ | - | - | - | - | 被災地補正対象
0.6m以上 0.8m未満 | 18-8-25(高炉) | 打設高28m以下･水平打設距離20m以下 | 無し | 有り | 一般養生･特殊養生(練炭) | 90285 | 4.92 | 3.92 | - | - | 78.88 | 26.68 | 24.48 | 8.71 | 2.94 | 16.2 | 16.2 | - | - | - | - | ラフテレーンクレーン［油圧伸縮ジブ型・排出ガス対策型(第１次基準値)］ 35t吊 | * | - |  | - | 普通作業員 | 型わく工 | 土木一般世話役 | 特殊作業員 | 生コンクリート 高炉 １８－８－２５（２０） Ｗ／Ｃ ６０％ | - | - | - | - | 被災地補正対象
0.6m以上 0.8m未満 | 18-8-25(高炉) | 打設高28m以下･水平打設距離20m以下 | 無し | 有り | 特殊養生(ｼﾞｪｯﾄﾋｰﾀ) | 100590 | 5.05 | 3.52 | 0.77 | - | 76 | 29.55 | 21.97 | 7.82 | 2.64 | 18.95 | 14.54 | 4.41 | - | - | - | ラフテレーンクレーン［油圧伸縮ジブ型・排出ガス対策型(第１次基準値)］ 35t吊 | * | 業務用可搬型ヒータ［ジェットヒータ］［油だき・熱風・直火型］熱出力１２６ＭＪ/ｈ（３０，１００ｋｃａｌ/ｈ）油種 灯油 | * | - | 普通作業員 | 型わく工 | 土木一般世話役 | 特殊作業員 | 生コンクリート 高炉 １８－８－２５（２０） Ｗ／Ｃ ６０％ | 灯油 白灯油 業務用 ミニローリー | - | - | - | 被災地補正対象
0.6m以上 0.8m未満 | 18-8-25(高炉) | 打設高28m以下･水平打設距離20m以下 | 無し | 有り | 養生工無 | 87875 | 4.9 | 4.03 | - | - | 78.46 | 27.41 | 25.15 | 8.95 | 3.02 | 16.64 | 16.64 | - | - | - | - | ラフテレーンクレーン［油圧伸縮ジブ型・排出ガス対策型(第１次基準値)］ 35t吊 | * | - |  | - | 普通作業員 | 型わく工 | 土木一般世話役 | 特殊作業員 | 生コンクリート 高炉 １８－８－２５（２０） Ｗ／Ｃ ６０％ | - | - | - | - | 被災地補正対象
0.6m以上 0.8m未満 | 18-8-25(高炉) | 打設高28m以下･水平打設距離20m以下 | 有り | 無し | 一般養生･特殊養生(練炭) | 87514 | 4.9 | 4.05 | - | - | 78.39 | 27.51 | 25.25 | 8.99 | 3.04 | 16.71 | 16.71 | - | - | - | - | ラフテレーンクレーン［油圧伸縮ジブ型・排出ガス対策型(第１次基準値)］ 35t吊 | * | - |  | - | 普通作業員 | 型わく工 | 土木一般世話役 | 特殊作業員 | 生コンクリート 高炉 １８－８－２５（２０） Ｗ／Ｃ ６０％ | - | - | - | - | 被災地補正対象
0.6m以上 0.8m未満 | 18-8-25(高炉) | 打設高28m以下･水平打設距離20m以下 | 有り | 無し | 特殊養生(ｼﾞｪｯﾄﾋｰﾀ) | 97815 | 5.02 | 3.62 | 0.79 | - | 75.5 | 30.4 | 22.59 | 8.04 | 2.72 | 19.48 | 14.95 | 4.53 | - | - | - | ラフテレーンクレーン［油圧伸縮ジブ型・排出ガス対策型(第１次基準値)］ 35t吊 | * | 業務用可搬型ヒータ［ジェットヒータ］［油だき・熱風・直火型］熱出力１２６ＭＪ/ｈ（３０，１００ｋｃａｌ/ｈ）油種 灯油 | * | - | 普通作業員 | 型わく工 | 土木一般世話役 | 特殊作業員 | 生コンクリート 高炉 １８－８－２５（２０） Ｗ／Ｃ ６０％ | 灯油 白灯油 業務用 ミニローリー | - | - | - | 被災地補正対象
0.6m以上 0.8m未満 | 18-8-25(高炉) | 打設高28m以下･水平打設距離20m以下 | 有り | 無し | 養生工無 | 85105 | 4.86 | 4.16 | - | - | 77.96 | 28.31 | 25.97 | 9.24 | 3.12 | 17.18 | 17.18 | - | - | - | - | ラフテレーンクレーン［油圧伸縮ジブ型・排出ガス対策型(第１次基準値)］ 35t吊 | * | - |  | - | 普通作業員 | 型わく工 | 土木一般世話役 | 特殊作業員 | 生コンクリート 高炉 １８－８－２５（２０） Ｗ／Ｃ ６０％ | - | - | - | - | 被災地補正対象
0.6m以上 0.8m未満 | 18-8-25(高炉) | 打設高28m以下･水平打設距離20m以下 | 有り | 有り | 一般養生･特殊養生(練炭) | 95224 | 4.97 | 3.72 | - | - | 79.67 | 25.29 | 23.21 | 8.26 | 2.79 | 15.36 | 15.36 | - | - | - | - | ラフテレーンクレーン［油圧伸縮ジブ型・排出ガス対策型(第１次基準値)］ 35t吊 | * | - |  | - | 普通作業員 | 型わく工 | 土木一般世話役 | 特殊作業員 | 生コンクリート 高炉 １８－８－２５（２０） Ｗ／Ｃ ６０％ | - | - | - | - | 被災地補正対象
0.6m以上 0.8m未満 | 18-8-25(高炉) | 打設高28m以下･水平打設距離20m以下 | 有り | 有り | 特殊養生(ｼﾞｪｯﾄﾋｰﾀ) | 105530 | 5.09 | 3.36 | 0.73 | - | 76.85 | 28.17 | 20.94 | 7.45 | 2.52 | 18.06 | 13.86 | 4.2 | - | - | - | ラフテレーンクレーン［油圧伸縮ジブ型・排出ガス対策型(第１次基準値)］ 35t吊 | * | 業務用可搬型ヒータ［ジェットヒータ］［油だき・熱風・直火型］熱出力１２６ＭＪ/ｈ（３０，１００ｋｃａｌ/ｈ）油種 灯油 | * | - | 普通作業員 | 型わく工 | 土木一般世話役 | 特殊作業員 | 生コンクリート 高炉 １８－８－２５（２０） Ｗ／Ｃ ６０％ | 灯油 白灯油 業務用 ミニローリー | - | - | - | 被災地補正対象
0.6m以上 0.8m未満 | 18-8-25(高炉) | 打設高28m以下･水平打設距離20m以下 | 有り | 有り | 養生工無 | 92815 | 4.95 | 3.82 | - | - | 79.29 | 25.94 | 23.81 | 8.48 | 2.86 | 15.76 | 15.76 | - | - | - | - | ラフテレーンクレーン［油圧伸縮ジブ型・排出ガス対策型(第１次基準値)］ 35t吊 | * | - |  | - | 普通作業員 | 型わく工 | 土木一般世話役 | 特殊作業員 | 生コンクリート 高炉 １８－８－２５（２０） Ｗ／Ｃ ６０％ | - | - | - | - | 被災地補正対象
0.6m以上 0.8m未満 | 18-8-25(高炉) | 水平打設距離30m以下 | 無し | 無し | 一般養生･特殊養生(練炭) | 82872 | 4.62 | 4.1 | - | - | 77.18 | 29.06 | 26.67 | 9.49 | 3.21 | 18.2 | 17.65 | 0.49 | - | - | - | クローラクレーン［油圧駆動式ウインチ・ラチスジブ型］50t吊 | * | - |  | - | 普通作業員 | 型わく工 | 土木一般世話役 | 特殊作業員 | 生コンクリート 高炉 １８－８－２５（２０） Ｗ／Ｃ ６０％ | 軽油 １．２号 パトロール給油 | - | - | - | 被災地補正対象
0.6m以上 0.8m未満 | 18-8-25(高炉) | 水平打設距離30m以下 | 無し | 無し | 特殊養生(ｼﾞｪｯﾄﾋｰﾀ) | 93163 | 4.8 | 3.65 | 0.83 | - | 74.28 | 31.92 | 23.72 | 8.44 | 2.85 | 20.92 | 15.7 | 4.76 | 0.43 | - | - | クローラクレーン［油圧駆動式ウインチ・ラチスジブ型］50t吊 | * | 業務用可搬型ヒータ［ジェットヒータ］［油だき・熱風・直火型］熱出力１２６ＭＪ/ｈ（３０，１００ｋｃａｌ/ｈ）油種 灯油 | * | - | 普通作業員 | 型わく工 | 土木一般世話役 | 特殊作業員 | 生コンクリート 高炉 １８－８－２５（２０） Ｗ／Ｃ ６０％ | 灯油 白灯油 業務用 ミニローリー | 軽油 １．２号 パトロール給油 | - | - | 被災地補正対象
0.6m以上 0.8m未満 | 18-8-25(高炉) | 水平打設距離30m以下 | 無し | 無し | 養生工無 | 80452 | 4.6 | 4.23 | - | - | 76.68 | 29.93 | 27.47 | 9.78 | 3.3 | 18.72 | 18.18 | 0.5 | - | - | - | クローラクレーン［油圧駆動式ウインチ・ラチスジブ型］50t吊 | * | - |  | - | 普通作業員 | 型わく工 | 土木一般世話役 | 特殊作業員 | 生コンクリート 高炉 １８－８－２５（２０） Ｗ／Ｃ ６０％ | 軽油 １．２号 パトロール給油 | - | - | - | 被災地補正対象
0.6m以上 0.8m未満 | 18-8-25(高炉) | 水平打設距離30m以下 | 無し | 有り | 一般養生･特殊養生(練炭) | 90616 | 4.71 | 3.75 | - | - | 78.6 | 26.59 | 24.39 | 8.68 | 2.93 | 16.69 | 16.14 | 0.44 | - | - | - | クローラクレーン［油圧駆動式ウインチ・ラチスジブ型］50t吊 | * | - |  | - | 普通作業員 | 型わく工 | 土木一般世話役 | 特殊作業員 | 生コンクリート 高炉 １８－８－２５（２０） Ｗ／Ｃ ６０％ | 軽油 １．２号 パトロール給油 | - | - | - | 被災地補正対象
0.6m以上 0.8m未満 | 18-8-25(高炉) | 水平打設距離30m以下 | 無し | 有り | 特殊養生(ｼﾞｪｯﾄﾋｰﾀ) | 100910 | 4.86 | 3.37 | 0.77 | - | 75.78 | 29.48 | 21.9 | 7.8 | 2.63 | 19.36 | 14.49 | 4.39 | 0.4 | - | - | クローラクレーン［油圧駆動式ウインチ・ラチスジブ型］50t吊 | * | 業務用可搬型ヒータ［ジェットヒータ］［油だき・熱風・直火型］熱出力１２６ＭＪ/ｈ（３０，１００ｋｃａｌ/ｈ）油種 灯油 | * | - | 普通作業員 | 型わく工 | 土木一般世話役 | 特殊作業員 | 生コンクリート 高炉 １８－８－２５（２０） Ｗ／Ｃ ６０％ | 灯油 白灯油 業務用 ミニローリー | 軽油 １．２号 パトロール給油 | - | - | 被災地補正対象
0.6m以上 0.8m未満 | 18-8-25(高炉) | 水平打設距離30m以下 | 無し | 有り | 養生工無 | 88196 | 4.68 | 3.85 | - | - | 78.19 | 27.32 | 25.06 | 8.92 | 3.01 | 17.13 | 16.58 | 0.46 | - | - | - | クローラクレーン［油圧駆動式ウインチ・ラチスジブ型］50t吊 | * | - |  | - | 普通作業員 | 型わく工 | 土木一般世話役 | 特殊作業員 | 生コンクリート 高炉 １８－８－２５（２０） Ｗ／Ｃ ６０％ | 軽油 １．２号 パトロール給油 | - | - | - | 被災地補正対象
0.6m以上 0.8m未満 | 18-8-25(高炉) | 水平打設距離30m以下 | 有り | 無し | 一般養生･特殊養生(練炭) | 87833 | 4.68 | 3.87 | - | - | 78.12 | 27.42 | 25.16 | 8.96 | 3.03 | 17.2 | 16.65 | 0.46 | - | - | - | クローラクレーン［油圧駆動式ウインチ・ラチスジブ型］50t吊 | * | - |  | - | 普通作業員 | 型わく工 | 土木一般世話役 | 特殊作業員 | 生コンクリート 高炉 １８－８－２５（２０） Ｗ／Ｃ ６０％ | 軽油 １．２号 パトロール給油 | - | - | - | 被災地補正対象
0.6m以上 0.8m未満 | 18-8-25(高炉) | 水平打設距離30m以下 | 有り | 無し | 特殊養生(ｼﾞｪｯﾄﾋｰﾀ) | 98124 | 4.83 | 3.46 | 0.79 | - | 75.27 | 30.31 | 22.52 | 8.02 | 2.71 | 19.9 | 14.9 | 4.52 | 0.41 | - | - | クローラクレーン［油圧駆動式ウインチ・ラチスジブ型］50t吊 | * | 業務用可搬型ヒータ［ジェットヒータ］［油だき・熱風・直火型］熱出力１２６ＭＪ/ｈ（３０，１００ｋｃａｌ/ｈ）油種 灯油 | * | - | 普通作業員 | 型わく工 | 土木一般世話役 | 特殊作業員 | 生コンクリート 高炉 １８－８－２５（２０） Ｗ／Ｃ ６０％ | 灯油 白灯油 業務用 ミニローリー | 軽油 １．２号 パトロール給油 | - | - | 被災地補正対象
0.6m以上 0.8m未満 | 18-8-25(高炉) | 水平打設距離30m以下 | 有り | 無し | 養生工無 | 85413 | 4.65 | 3.98 | - | - | 77.68 | 28.21 | 25.87 | 9.21 | 3.11 | 17.67 | 17.12 | 0.47 | - | - | - | クローラクレーン［油圧駆動式ウインチ・ラチスジブ型］50t吊 | * | - |  | - | 普通作業員 | 型わく工 | 土木一般世話役 | 特殊作業員 | 生コンクリート 高炉 １８－８－２５（２０） Ｗ／Ｃ ６０％ | 軽油 １．２号 パトロール給油 | - | - | - | 被災地補正対象
0.6m以上 0.8m未満 | 18-8-25(高炉) | 水平打設距離30m以下 | 有り | 有り | 一般養生･特殊養生(練炭) | 95577 | 4.76 | 3.56 | - | - | 79.38 | 25.21 | 23.12 | 8.23 | 2.78 | 15.86 | 15.3 | 0.42 | - | - | - | クローラクレーン［油圧駆動式ウインチ・ラチスジブ型］50t吊 | * | - |  | - | 普通作業員 | 型わく工 | 土木一般世話役 | 特殊作業員 | 生コンクリート 高炉 １８－８－２５（２０） Ｗ／Ｃ ６０％ | 軽油 １．２号 パトロール給油 | - | - | - | 被災地補正対象
0.6m以上 0.8m未満 | 18-8-25(高炉) | 水平打設距離30m以下 | 有り | 有り | 特殊養生(ｼﾞｪｯﾄﾋｰﾀ) | 105870 | 4.89 | 3.21 | 0.73 | - | 76.62 | 28.1 | 20.87 | 7.43 | 2.51 | 18.49 | 13.81 | 4.19 | 0.38 | - | - | クローラクレーン［油圧駆動式ウインチ・ラチスジブ型］50t吊 | * | 業務用可搬型ヒータ［ジェットヒータ］［油だき・熱風・直火型］熱出力１２６ＭＪ/ｈ（３０，１００ｋｃａｌ/ｈ）油種 灯油 | * | - | 普通作業員 | 型わく工 | 土木一般世話役 | 特殊作業員 | 生コンクリート 高炉 １８－８－２５（２０） Ｗ／Ｃ ６０％ | 灯油 白灯油 業務用 ミニローリー | 軽油 １．２号 パトロール給油 | - | - | 被災地補正対象
0.6m以上 0.8m未満 | 18-8-25(高炉) | 水平打設距離30m以下 | 有り | 有り | 養生工無 | 93157 | 4.73 | 3.65 | - | - | 79.02 | 25.87 | 23.72 | 8.45 | 2.85 | 16.25 | 15.7 | 0.43 | - | - | - | クローラクレーン［油圧駆動式ウインチ・ラチスジブ型］50t吊 | * | - |  | - | 普通作業員 | 型わく工 | 土木一般世話役 | 特殊作業員 | 生コンクリート 高炉 １８－８－２５（２０） Ｗ／Ｃ ６０％ | 軽油 １．２号 パトロール給油 | - | - | - | 被災地補正対象
0.8m以上 1.0m以下 | 18-8-25(高炉) | 打設高17m以下･水平打設距離17m以下 | 無し | 無し | 一般養生･特殊養生(練炭) | 74535 | 3.44 | 3.06 | - | - | 76.94 | 29.75 | 25.51 | 9.57 | 3.57 | 19.62 | 19.62 | - | - | - | - | ラフテレーンクレーン［油圧伸縮ジブ型・排出ガス対策型(第１次基準値)］ 16t吊 | * | - |  | - | 普通作業員 | 型わく工 | 土木一般世話役 | 特殊作業員 | 生コンクリート 高炉 １８－８－２５（２０） Ｗ／Ｃ ６０％ | - | - | - | - | 被災地補正対象
0.8m以上 1.0m以下 | 18-8-25(高炉) | 打設高17m以下･水平打設距離17m以下 | 無し | 無し | 特殊養生(ｼﾞｪｯﾄﾋｰﾀ) | 85116 | 3.81 | 2.68 | 0.91 | - | 73.8 | 32.69 | 22.34 | 8.38 | 3.12 | 22.39 | 17.18 | 5.21 | - | - | - | ラフテレーンクレーン［油圧伸縮ジブ型・排出ガス対策型(第１次基準値)］ 16t吊 | * | 業務用可搬型ヒータ［ジェットヒータ］［油だき・熱風・直火型］熱出力１２６ＭＪ/ｈ（３０，１００ｋｃａｌ/ｈ）油種 灯油 | * | - | 普通作業員 | 型わく工 | 土木一般世話役 | 特殊作業員 | 生コンクリート 高炉 １８－８－２５（２０） Ｗ／Ｃ ６０％ | 灯油 白灯油 業務用 ミニローリー | - | - | - | 被災地補正対象
0.8m以上 1.0m以下 | 18-8-25(高炉) | 打設高17m以下･水平打設距離17m以下 | 無し | 無し | 養生工無 | 72405 | 3.41 | 3.15 | - | - | 76.39 | 30.63 | 26.26 | 9.85 | 3.67 | 20.2 | 20.2 | - | - | - | - | ラフテレーンクレーン［油圧伸縮ジブ型・排出ガス対策型(第１次基準値)］ 16t吊 | * | - |  | - | 普通作業員 | 型わく工 | 土木一般世話役 | 特殊作業員 | 生コンクリート 高炉 １８－８－２５（２０） Ｗ／Ｃ ６０％ | - | - | - | - | 被災地補正対象
0.8m以上 1.0m以下 | 18-8-25(高炉) | 打設高17m以下･水平打設距離17m以下 | 無し | 有り | 一般養生･特殊養生(練炭) | 82097 | 3.51 | 2.77 | - | - | 78.68 | 27.03 | 23.16 | 8.68 | 3.24 | 17.81 | 17.81 | - | - | - | - | ラフテレーンクレーン［油圧伸縮ジブ型・排出ガス対策型(第１次基準値)］ 16t吊 | * | - |  | - | 普通作業員 | 型わく工 | 土木一般世話役 | 特殊作業員 | 生コンクリート 高炉 １８－８－２５（２０） Ｗ／Ｃ ６０％ | - | - | - | - | 被災地補正対象
0.8m以上 1.0m以下 | 18-8-25(高炉) | 打設高17m以下･水平打設距離17m以下 | 無し | 有り | 特殊養生(ｼﾞｪｯﾄﾋｰﾀ) | 92677 | 3.85 | 2.46 | 0.84 | - | 75.59 | 30.02 | 20.52 | 7.69 | 2.87 | 20.56 | 15.78 | 4.78 | - | - | - | ラフテレーンクレーン［油圧伸縮ジブ型・排出ガス対策型(第１次基準値)］ 16t吊 | * | 業務用可搬型ヒータ［ジェットヒータ］［油だき・熱風・直火型］熱出力１２６ＭＪ/ｈ（３０，１００ｋｃａｌ/ｈ）油種 灯油 | * | - | 普通作業員 | 型わく工 | 土木一般世話役 | 特殊作業員 | 生コンクリート 高炉 １８－８－２５（２０） Ｗ／Ｃ ６０％ | 灯油 白灯油 業務用 ミニローリー | - | - | - | 被災地補正対象
0.8m以上 1.0m以下 | 18-8-25(高炉) | 打設高17m以下･水平打設距離17m以下 | 無し | 有り | 養生工無 | 79966 | 3.49 | 2.85 | - | - | 78.22 | 27.74 | 23.78 | 8.92 | 3.32 | 18.29 | 18.29 | - | - | - | - | ラフテレーンクレーン［油圧伸縮ジブ型・排出ガス対策型(第１次基準値)］ 16t吊 | * | - |  | - | 普通作業員 | 型わく工 | 土木一般世話役 | 特殊作業員 | 生コンクリート 高炉 １８－８－２５（２０） Ｗ／Ｃ ６０％ | - | - | - | - | 被災地補正対象
0.8m以上 1.0m以下 | 18-8-25(高炉) | 打設高17m以下･水平打設距離17m以下 | 有り | 無し | 一般養生･特殊養生(練炭) | 79381 | 3.49 | 2.87 | - | - | 78.09 | 27.95 | 23.95 | 8.98 | 3.35 | 18.42 | 18.42 | - | - | - | - | ラフテレーンクレーン［油圧伸縮ジブ型・排出ガス対策型(第１次基準値)］ 16t吊 | * | - |  | - | 普通作業員 | 型わく工 | 土木一般世話役 | 特殊作業員 | 生コンクリート 高炉 １８－８－２５（２０） Ｗ／Ｃ ６０％ | - | - | - | - | 被災地補正対象
0.8m以上 1.0m以下 | 18-8-25(高炉) | 打設高17m以下･水平打設距離17m以下 | 有り | 無し | 特殊養生(ｼﾞｪｯﾄﾋｰﾀ) | 89962 | 3.83 | 2.53 | 0.86 | - | 74.98 | 30.93 | 21.14 | 7.93 | 2.95 | 21.19 | 16.26 | 4.93 | - | - | - | ラフテレーンクレーン［油圧伸縮ジブ型・排出ガス対策型(第１次基準値)］ 16t吊 | * | 業務用可搬型ヒータ［ジェットヒータ］［油だき・熱風・直火型］熱出力１２６ＭＪ/ｈ（３０，１００ｋｃａｌ/ｈ）油種 灯油 | * | - | 普通作業員 | 型わく工 | 土木一般世話役 | 特殊作業員 | 生コンクリート 高炉 １８－８－２５（２０） Ｗ／Ｃ ６０％ | 灯油 白灯油 業務用 ミニローリー | - | - | - | 被災地補正対象
0.8m以上 1.0m以下 | 18-8-25(高炉) | 打設高17m以下･水平打設距離17m以下 | 有り | 無し | 養生工無 | 77251 | 3.46 | 2.95 | - | - | 77.61 | 28.72 | 24.61 | 9.23 | 3.44 | 18.93 | 18.93 | - | - | - | - | ラフテレーンクレーン［油圧伸縮ジブ型・排出ガス対策型(第１次基準値)］ 16t吊 | * | - |  | - | 普通作業員 | 型わく工 | 土木一般世話役 | 特殊作業員 | 生コンクリート 高炉 １８－８－２５（２０） Ｗ／Ｃ ６０％ | - | - | - | - | 被災地補正対象
0.8m以上 1.0m以下 | 18-8-25(高炉) | 打設高17m以下･水平打設距離17m以下 | 有り | 有り | 一般養生･特殊養生(練炭) | 86942 | 3.55 | 2.62 | - | - | 79.63 | 25.52 | 21.87 | 8.2 | 3.06 | 16.82 | 16.82 | - | - | - | - | ラフテレーンクレーン［油圧伸縮ジブ型・排出ガス対策型(第１次基準値)］ 16t吊 | * | - |  | - | 普通作業員 | 型わく工 | 土木一般世話役 | 特殊作業員 | 生コンクリート 高炉 １８－８－２５（２０） Ｗ／Ｃ ６０％ | - | - | - | - | 被災地補正対象
0.8m以上 1.0m以下 | 18-8-25(高炉) | 打設高17m以下･水平打設距離17m以下 | 有り | 有り | 特殊養生(ｼﾞｪｯﾄﾋｰﾀ) | 97523 | 3.86 | 2.33 | 0.79 | - | 76.6 | 28.55 | 19.5 | 7.31 | 2.72 | 19.54 | 14.99 | 4.55 | - | - | - | ラフテレーンクレーン［油圧伸縮ジブ型・排出ガス対策型(第１次基準値)］ 16t吊 | * | 業務用可搬型ヒータ［ジェットヒータ］［油だき・熱風・直火型］熱出力１２６ＭＪ/ｈ（３０，１００ｋｃａｌ/ｈ）油種 灯油 | * | - | 普通作業員 | 型わく工 | 土木一般世話役 | 特殊作業員 | 生コンクリート 高炉 １８－８－２５（２０） Ｗ／Ｃ ６０％ | 灯油 白灯油 業務用 ミニローリー | - | - | - | 被災地補正対象
0.8m以上 1.0m以下 | 18-8-25(高炉) | 打設高17m以下･水平打設距離17m以下 | 有り | 有り | 養生工無 | 84812 | 3.54 | 2.69 | - | - | 79.22 | 26.15 | 22.42 | 8.41 | 3.13 | 17.24 | 17.24 | - | - | - | - | ラフテレーンクレーン［油圧伸縮ジブ型・排出ガス対策型(第１次基準値)］ 16t吊 | * | - |  | - | 普通作業員 | 型わく工 | 土木一般世話役 | 特殊作業員 | 生コンクリート 高炉 １８－８－２５（２０） Ｗ／Ｃ ６０％ | - | - | - | - | 被災地補正対象
0.8m以上 1.0m以下 | 18-8-25(高炉) | 打設高25m以下･水平打設距離18m以下 | 無し | 無し | 一般養生･特殊養生(練炭) | 74647 | 3.57 | 3.18 | - | - | 76.84 | 29.73 | 25.47 | 9.55 | 3.56 | 19.59 | 19.59 | - | - | - | - | ラフテレーンクレーン［油圧伸縮ジブ型・排出ガス対策型(第１次基準値)］ 20t吊 | * | - |  | - | 普通作業員 | 型わく工 | 土木一般世話役 | 特殊作業員 | 生コンクリート 高炉 １８－８－２５（２０） Ｗ／Ｃ ６０％ | - | - | - | - | 被災地補正対象
0.8m以上 1.0m以下 | 18-8-25(高炉) | 打設高25m以下･水平打設距離18m以下 | 無し | 無し | 特殊養生(ｼﾞｪｯﾄﾋｰﾀ) | 85223 | 3.93 | 2.79 | 0.91 | - | 73.71 | 32.65 | 22.31 | 8.37 | 3.12 | 22.36 | 17.16 | 5.2 | - | - | - | ラフテレーンクレーン［油圧伸縮ジブ型・排出ガス対策型(第１次基準値)］ 20t吊 | * | 業務用可搬型ヒータ［ジェットヒータ］［油だき・熱風・直火型］熱出力１２６ＭＪ/ｈ（３０，１００ｋｃａｌ/ｈ）油種 灯油 | * | - | 普通作業員 | 型わく工 | 土木一般世話役 | 特殊作業員 | 生コンクリート 高炉 １８－８－２５（２０） Ｗ／Ｃ ６０％ | 灯油 白灯油 業務用 ミニローリー | - | - | - | 被災地補正対象
0.8m以上 1.0m以下 | 18-8-25(高炉) | 打設高25m以下･水平打設距離18m以下 | 無し | 無し | 養生工無 | 72513 | 3.55 | 3.28 | - | - | 76.28 | 30.59 | 26.22 | 9.83 | 3.67 | 20.17 | 20.17 | - | - | - | - | ラフテレーンクレーン［油圧伸縮ジブ型・排出ガス対策型(第１次基準値)］ 20t吊 | * | - |  | - | 普通作業員 | 型わく工 | 土木一般世話役 | 特殊作業員 | 生コンクリート 高炉 １８－８－２５（２０） Ｗ／Ｃ ６０％ | - | - | - | - | 被災地補正対象
0.8m以上 1.0m以下 | 18-8-25(高炉) | 打設高25m以下･水平打設距離18m以下 | 無し | 有り | 一般養生･特殊養生(練炭) | 82222 | 3.66 | 2.89 | - | - | 78.55 | 26.97 | 23.13 | 8.67 | 3.23 | 17.79 | 17.79 | - | - | - | - | ラフテレーンクレーン［油圧伸縮ジブ型・排出ガス対策型(第１次基準値)］ 20t吊 | * | - |  | - | 普通作業員 | 型わく工 | 土木一般世話役 | 特殊作業員 | 生コンクリート 高炉 １８－８－２５（２０） Ｗ／Ｃ ６０％ | - | - | - | - | 被災地補正対象
0.8m以上 1.0m以下 | 18-8-25(高炉) | 打設高25m以下･水平打設距離18m以下 | 無し | 有り | 特殊養生(ｼﾞｪｯﾄﾋｰﾀ) | 92799 | 3.98 | 2.56 | 0.84 | - | 75.48 | 29.98 | 20.49 | 7.68 | 2.86 | 20.54 | 15.76 | 4.78 | - | - | - | ラフテレーンクレーン［油圧伸縮ジブ型・排出ガス対策型(第１次基準値)］ 20t吊 | * | 業務用可搬型ヒータ［ジェットヒータ］［油だき・熱風・直火型］熱出力１２６ＭＪ/ｈ（３０，１００ｋｃａｌ/ｈ）油種 灯油 | * | - | 普通作業員 | 型わく工 | 土木一般世話役 | 特殊作業員 | 生コンクリート 高炉 １８－８－２５（２０） Ｗ／Ｃ ６０％ | 灯油 白灯油 業務用 ミニローリー | - | - | - | 被災地補正対象
0.8m以上 1.0m以下 | 18-8-25(高炉) | 打設高25m以下･水平打設距離18m以下 | 無し | 有り | 養生工無 | 80088 | 3.64 | 2.97 | - | - | 78.1 | 27.7 | 23.74 | 8.9 | 3.32 | 18.26 | 18.26 | - | - | - | - | ラフテレーンクレーン［油圧伸縮ジブ型・排出ガス対策型(第１次基準値)］ 20t吊 | * | - |  | - | 普通作業員 | 型わく工 | 土木一般世話役 | 特殊作業員 | 生コンクリート 高炉 １８－８－２５（２０） Ｗ／Ｃ ６０％ | - | - | - | - | 被災地補正対象
0.8m以上 1.0m以下 | 18-8-25(高炉) | 打設高25m以下･水平打設距離18m以下 | 有り | 無し | 一般養生･特殊養生(練炭) | 79501 | 3.63 | 2.99 | - | - | 77.98 | 27.91 | 23.92 | 8.97 | 3.34 | 18.39 | 18.39 | - | - | - | - | ラフテレーンクレーン［油圧伸縮ジブ型・排出ガス対策型(第１次基準値)］ 20t吊 | * | - |  | - | 普通作業員 | 型わく工 | 土木一般世話役 | 特殊作業員 | 生コンクリート 高炉 １８－８－２５（２０） Ｗ／Ｃ ６０％ | - | - | - | - | 被災地補正対象
0.8m以上 1.0m以下 | 18-8-25(高炉) | 打設高25m以下･水平打設距離18m以下 | 有り | 無し | 特殊養生(ｼﾞｪｯﾄﾋｰﾀ) | 90078 | 3.96 | 2.64 | 0.86 | - | 74.89 | 30.9 | 21.11 | 7.91 | 2.95 | 21.15 | 16.23 | 4.92 | - | - | - | ラフテレーンクレーン［油圧伸縮ジブ型・排出ガス対策型(第１次基準値)］ 20t吊 | * | 業務用可搬型ヒータ［ジェットヒータ］［油だき・熱風・直火型］熱出力１２６ＭＪ/ｈ（３０，１００ｋｃａｌ/ｈ）油種 灯油 | * | - | 普通作業員 | 型わく工 | 土木一般世話役 | 特殊作業員 | 生コンクリート 高炉 １８－８－２５（２０） Ｗ／Ｃ ６０％ | 灯油 白灯油 業務用 ミニローリー | - | - | - | 被災地補正対象
0.8m以上 1.0m以下 | 18-8-25(高炉) | 打設高25m以下･水平打設距離18m以下 | 有り | 無し | 養生工無 | 77367 | 3.61 | 3.07 | - | - | 77.49 | 28.66 | 24.58 | 9.22 | 3.44 | 18.9 | 18.9 | - | - | - | - | ラフテレーンクレーン［油圧伸縮ジブ型・排出ガス対策型(第１次基準値)］ 20t吊 | * | - |  | - | 普通作業員 | 型わく工 | 土木一般世話役 | 特殊作業員 | 生コンクリート 高炉 １８－８－２５（２０） Ｗ／Ｃ ６０％ | - | - | - | - | 被災地補正対象
0.8m以上 1.0m以下 | 18-8-25(高炉) | 打設高25m以下･水平打設距離18m以下 | 有り | 有り | 一般養生･特殊養生(練炭) | 87077 | 3.7 | 2.73 | - | - | 79.51 | 25.48 | 21.84 | 8.19 | 3.05 | 16.79 | 16.79 | - | - | - | - | ラフテレーンクレーン［油圧伸縮ジブ型・排出ガス対策型(第１次基準値)］ 20t吊 | * | - |  | - | 普通作業員 | 型わく工 | 土木一般世話役 | 特殊作業員 | 生コンクリート 高炉 １８－８－２５（２０） Ｗ／Ｃ ６０％ | - | - | - | - | 被災地補正対象
0.8m以上 1.0m以下 | 18-8-25(高炉) | 打設高25m以下･水平打設距離18m以下 | 有り | 有り | 特殊養生(ｼﾞｪｯﾄﾋｰﾀ) | 97654 | 3.99 | 2.43 | 0.79 | - | 76.5 | 28.51 | 19.47 | 7.3 | 2.72 | 19.51 | 14.97 | 4.54 | - | - | - | ラフテレーンクレーン［油圧伸縮ジブ型・排出ガス対策型(第１次基準値)］ 20t吊 | * | 業務用可搬型ヒータ［ジェットヒータ］［油だき・熱風・直火型］熱出力１２６ＭＪ/ｈ（３０，１００ｋｃａｌ/ｈ）油種 灯油 | * | - | 普通作業員 | 型わく工 | 土木一般世話役 | 特殊作業員 | 生コンクリート 高炉 １８－８－２５（２０） Ｗ／Ｃ ６０％ | 灯油 白灯油 業務用 ミニローリー | - | - | - | 被災地補正対象
0.8m以上 1.0m以下 | 18-8-25(高炉) | 打設高25m以下･水平打設距離18m以下 | 有り | 有り | 養生工無 | 84943 | 3.69 | 2.8 | - | - | 79.09 | 26.11 | 22.38 | 8.39 | 3.13 | 17.22 | 17.22 | - | - | - | - | ラフテレーンクレーン［油圧伸縮ジブ型・排出ガス対策型(第１次基準値)］ 20t吊 | * | - |  | - | 普通作業員 | 型わく工 | 土木一般世話役 | 特殊作業員 | 生コンクリート 高炉 １８－８－２５（２０） Ｗ／Ｃ ６０％ | - | - | - | - | 被災地補正対象
0.8m以上 1.0m以下 | 18-8-25(高炉) | 打設高25m以下･水平打設距離20m以下 | 無し | 無し | 一般養生･特殊養生(練炭) | 74898 | 3.9 | 3.47 | - | - | 76.57 | 29.61 | 25.39 | 9.52 | 3.55 | 19.53 | 19.53 | - | - | - | - | ラフテレーンクレーン［油圧伸縮ジブ型・排出ガス対策型(第１次基準値)］ 25t吊 | * | - |  | - | 普通作業員 | 型わく工 | 土木一般世話役 | 特殊作業員 | 生コンクリート 高炉 １８－８－２５（２０） Ｗ／Ｃ ６０％ | - | - | - | - | 被災地補正対象
0.8m以上 1.0m以下 | 18-8-25(高炉) | 打設高25m以下･水平打設距離20m以下 | 無し | 無し | 特殊養生(ｼﾞｪｯﾄﾋｰﾀ) | 85466 | 4.2 | 3.04 | 0.91 | - | 73.5 | 32.56 | 22.25 | 8.34 | 3.11 | 22.3 | 17.11 | 5.19 | - | - | - | ラフテレーンクレーン［油圧伸縮ジブ型・排出ガス対策型(第１次基準値)］ 25t吊 | * | 業務用可搬型ヒータ［ジェットヒータ］［油だき・熱風・直火型］熱出力１２６ＭＪ/ｈ（３０，１００ｋｃａｌ/ｈ）油種 灯油 | * | - | 普通作業員 | 型わく工 | 土木一般世話役 | 特殊作業員 | 生コンクリート 高炉 １８－８－２５（２０） Ｗ／Ｃ ６０％ | 灯油 白灯油 業務用 ミニローリー | - | - | - | 被災地補正対象
0.8m以上 1.0m以下 | 18-8-25(高炉) | 打設高25m以下･水平打設距離20m以下 | 無し | 無し | 養生工無 | 72755 | 3.87 | 3.57 | - | - | 76.03 | 30.5 | 26.13 | 9.8 | 3.65 | 20.1 | 20.1 | - | - | - | - | ラフテレーンクレーン［油圧伸縮ジブ型・排出ガス対策型(第１次基準値)］ 25t吊 | * | - |  | - | 普通作業員 | 型わく工 | 土木一般世話役 | 特殊作業員 | 生コンクリート 高炉 １８－８－２５（２０） Ｗ／Ｃ ６０％ | - | - | - | - | 被災地補正対象
0.8m以上 1.0m以下 | 18-8-25(高炉) | 打設高25m以下･水平打設距離20m以下 | 無し | 有り | 一般養生･特殊養生(練炭) | 82505 | 3.99 | 3.15 | - | - | 78.29 | 26.89 | 23.05 | 8.64 | 3.22 | 17.72 | 17.72 | - | - | - | - | ラフテレーンクレーン［油圧伸縮ジブ型・排出ガス対策型(第１次基準値)］ 25t吊 | * | - |  | - | 普通作業員 | 型わく工 | 土木一般世話役 | 特殊作業員 | 生コンクリート 高炉 １８－８－２５（２０） Ｗ／Ｃ ６０％ | - | - | - | - | 被災地補正対象
0.8m以上 1.0m以下 | 18-8-25(高炉) | 打設高25m以下･水平打設距離20m以下 | 無し | 有り | 特殊養生(ｼﾞｪｯﾄﾋｰﾀ) | 93073 | 4.25 | 2.79 | 0.83 | - | 75.28 | 29.91 | 20.43 | 7.66 | 2.86 | 20.47 | 15.71 | 4.76 | - | - | - | ラフテレーンクレーン［油圧伸縮ジブ型・排出ガス対策型(第１次基準値)］ 25t吊 | * | 業務用可搬型ヒータ［ジェットヒータ］［油だき・熱風・直火型］熱出力１２６ＭＪ/ｈ（３０，１００ｋｃａｌ/ｈ）油種 灯油 | * | - | 普通作業員 | 型わく工 | 土木一般世話役 | 特殊作業員 | 生コンクリート 高炉 １８－８－２５（２０） Ｗ／Ｃ ６０％ | 灯油 白灯油 業務用 ミニローリー | - | - | - | 被災地補正対象
0.8m以上 1.0m以下 | 18-8-25(高炉) | 打設高25m以下･水平打設距離20m以下 | 無し | 有り | 養生工無 | 80362 | 3.97 | 3.24 | - | - | 77.83 | 27.6 | 23.66 | 8.87 | 3.31 | 18.2 | 18.2 | - | - | - | - | ラフテレーンクレーン［油圧伸縮ジブ型・排出ガス対策型(第１次基準値)］ 25t吊 | * | - |  | - | 普通作業員 | 型わく工 | 土木一般世話役 | 特殊作業員 | 生コンクリート 高炉 １８－８－２５（２０） Ｗ／Ｃ ６０％ | - | - | - | - | 被災地補正対象
0.8m以上 1.0m以下 | 18-8-25(高炉) | 打設高25m以下･水平打設距離20m以下 | 有り | 無し | 一般養生･特殊養生(練炭) | 79773 | 3.96 | 3.26 | - | - | 77.71 | 27.8 | 23.84 | 8.94 | 3.33 | 18.33 | 18.33 | - | - | - | - | ラフテレーンクレーン［油圧伸縮ジブ型・排出ガス対策型(第１次基準値)］ 25t吊 | * | - |  | - | 普通作業員 | 型わく工 | 土木一般世話役 | 特殊作業員 | 生コンクリート 高炉 １８－８－２５（２０） Ｗ／Ｃ ６０％ | - | - | - | - | 被災地補正対象
0.8m以上 1.0m以下 | 18-8-25(高炉) | 打設高25m以下･水平打設距離20m以下 | 有り | 無し | 特殊養生(ｼﾞｪｯﾄﾋｰﾀ) | 90341 | 4.24 | 2.88 | 0.86 | - | 74.66 | 30.8 | 21.05 | 7.89 | 2.94 | 21.1 | 16.19 | 4.91 | - | - | - | ラフテレーンクレーン［油圧伸縮ジブ型・排出ガス対策型(第１次基準値)］ 25t吊 | * | 業務用可搬型ヒータ［ジェットヒータ］［油だき・熱風・直火型］熱出力１２６ＭＪ/ｈ（３０，１００ｋｃａｌ/ｈ）油種 灯油 | * | - | 普通作業員 | 型わく工 | 土木一般世話役 | 特殊作業員 | 生コンクリート 高炉 １８－８－２５（２０） Ｗ／Ｃ ６０％ | 灯油 白灯油 業務用 ミニローリー | - | - | - | 被災地補正対象
0.8m以上 1.0m以下 | 18-8-25(高炉) | 打設高25m以下･水平打設距離20m以下 | 有り | 無し | 養生工無 | 77630 | 3.94 | 3.35 | - | - | 77.22 | 28.58 | 24.49 | 9.18 | 3.42 | 18.84 | 18.84 | - | - | - | - | ラフテレーンクレーン［油圧伸縮ジブ型・排出ガス対策型(第１次基準値)］ 25t吊 | * | - |  | - | 普通作業員 | 型わく工 | 土木一般世話役 | 特殊作業員 | 生コンクリート 高炉 １８－８－２５（２０） Ｗ／Ｃ ６０％ | - | - | - | - | 被災地補正対象
0.8m以上 1.0m以下 | 18-8-25(高炉) | 打設高25m以下･水平打設距離20m以下 | 有り | 有り | 一般養生･特殊養生(練炭) | 87380 | 4.04 | 2.98 | - | - | 79.22 | 25.38 | 21.76 | 8.16 | 3.04 | 16.74 | 16.74 | - | - | - | - | ラフテレーンクレーン［油圧伸縮ジブ型・排出ガス対策型(第１次基準値)］ 25t吊 | * | - |  | - | 普通作業員 | 型わく工 | 土木一般世話役 | 特殊作業員 | 生コンクリート 高炉 １８－８－２５（２０） Ｗ／Ｃ ６０％ | - | - | - | - | 被災地補正対象
0.8m以上 1.0m以下 | 18-8-25(高炉) | 打設高25m以下･水平打設距離20m以下 | 有り | 有り | 特殊養生(ｼﾞｪｯﾄﾋｰﾀ) | 97948 | 4.28 | 2.65 | 0.79 | - | 76.26 | 28.42 | 19.41 | 7.28 | 2.71 | 19.46 | 14.93 | 4.53 | - | - | - | ラフテレーンクレーン［油圧伸縮ジブ型・排出ガス対策型(第１次基準値)］ 25t吊 | * | 業務用可搬型ヒータ［ジェットヒータ］［油だき・熱風・直火型］熱出力１２６ＭＪ/ｈ（３０，１００ｋｃａｌ/ｈ）油種 灯油 | * | - | 普通作業員 | 型わく工 | 土木一般世話役 | 特殊作業員 | 生コンクリート 高炉 １８－８－２５（２０） Ｗ／Ｃ ６０％ | 灯油 白灯油 業務用 ミニローリー | - | - | - | 被災地補正対象
0.8m以上 1.0m以下 | 18-8-25(高炉) | 打設高25m以下･水平打設距離20m以下 | 有り | 有り | 養生工無 | 85237 | 4.02 | 3.05 | - | - | 78.82 | 26.02 | 22.31 | 8.36 | 3.12 | 17.16 | 17.16 | - | - | - | - | ラフテレーンクレーン［油圧伸縮ジブ型・排出ガス対策型(第１次基準値)］ 25t吊 | * | - |  | - | 普通作業員 | 型わく工 | 土木一般世話役 | 特殊作業員 | 生コンクリート 高炉 １８－８－２５（２０） Ｗ／Ｃ ６０％ | - | - | - | - | 被災地補正対象
0.8m以上 1.0m以下 | 18-8-25(高炉) | 打設高28m以下･水平打設距離20m以下 | 無し | 無し | 一般養生･特殊養生(練炭) | 75958 | 5.24 | 4.66 | - | - | 75.51 | 29.21 | 25.03 | 9.39 | 3.5 | 19.25 | 19.25 | - | - | - | - | ラフテレーンクレーン［油圧伸縮ジブ型・排出ガス対策型(第１次基準値)］ 35t吊 | * | - |  | - | 普通作業員 | 型わく工 | 土木一般世話役 | 特殊作業員 | 生コンクリート 高炉 １８－８－２５（２０） Ｗ／Ｃ ６０％ | - | - | - | - | 被災地補正対象
0.8m以上 1.0m以下 | 18-8-25(高炉) | 打設高28m以下･水平打設距離20m以下 | 無し | 無し | 特殊養生(ｼﾞｪｯﾄﾋｰﾀ) | 86488 | 5.34 | 4.1 | 0.9 | - | 72.62 | 32.18 | 21.98 | 8.24 | 3.07 | 22.04 | 16.91 | 5.13 | - | - | - | ラフテレーンクレーン［油圧伸縮ジブ型・排出ガス対策型(第１次基準値)］ 35t吊 | * | 業務用可搬型ヒータ［ジェットヒータ］［油だき・熱風・直火型］熱出力１２６ＭＪ/ｈ（３０，１００ｋｃａｌ/ｈ）油種 灯油 | * | - | 普通作業員 | 型わく工 | 土木一般世話役 | 特殊作業員 | 生コンクリート 高炉 １８－８－２５（２０） Ｗ／Ｃ ６０％ | 灯油 白灯油 業務用 ミニローリー | - | - | - | 被災地補正対象
0.8m以上 1.0m以下 | 18-8-25(高炉) | 打設高28m以下･水平打設距離20m以下 | 無し | 無し | 養生工無 | 73777 | 5.2 | 4.8 | - | - | 74.98 | 30.08 | 25.77 | 9.66 | 3.6 | 19.82 | 19.82 | - | - | - | - | ラフテレーンクレーン［油圧伸縮ジブ型・排出ガス対策型(第１次基準値)］ 35t吊 | * | - |  | - | 普通作業員 | 型わく工 | 土木一般世話役 | 特殊作業員 | 生コンクリート 高炉 １８－８－２５（２０） Ｗ／Ｃ ６０％ | - | - | - | - | 被災地補正対象
0.8m以上 1.0m以下 | 18-8-25(高炉) | 打設高28m以下･水平打設距離20m以下 | 無し | 有り | 一般養生･特殊養生(練炭) | 83699 | 5.36 | 4.23 | - | - | 77.17 | 26.5 | 22.72 | 8.52 | 3.18 | 17.47 | 17.47 | - | - | - | - | ラフテレーンクレーン［油圧伸縮ジブ型・排出ガス対策型(第１次基準値)］ 35t吊 | * | - |  | - | 普通作業員 | 型わく工 | 土木一般世話役 | 特殊作業員 | 生コンクリート 高炉 １８－８－２５（２０） Ｗ／Ｃ ６０％ | - | - | - | - | 被災地補正対象
0.8m以上 1.0m以下 | 18-8-25(高炉) | 打設高28m以下･水平打設距離20m以下 | 無し | 有り | 特殊養生(ｼﾞｪｯﾄﾋｰﾀ) | 94229 | 5.43 | 3.76 | 0.82 | - | 74.34 | 29.52 | 20.18 | 7.57 | 2.82 | 20.23 | 15.52 | 4.71 | - | - | - | ラフテレーンクレーン［油圧伸縮ジブ型・排出ガス対策型(第１次基準値)］ 35t吊 | * | 業務用可搬型ヒータ［ジェットヒータ］［油だき・熱風・直火型］熱出力１２６ＭＪ/ｈ（３０，１００ｋｃａｌ/ｈ）油種 灯油 | * | - | 普通作業員 | 型わく工 | 土木一般世話役 | 特殊作業員 | 生コンクリート 高炉 １８－８－２５（２０） Ｗ／Ｃ ６０％ | 灯油 白灯油 業務用 ミニローリー | - | - | - | 被災地補正対象
0.8m以上 1.0m以下 | 18-8-25(高炉) | 打設高28m以下･水平打設距離20m以下 | 無し | 有り | 養生工無 | 81518 | 5.33 | 4.35 | - | - | 76.73 | 27.21 | 23.32 | 8.75 | 3.26 | 17.94 | 17.94 | - | - | - | - | ラフテレーンクレーン［油圧伸縮ジブ型・排出ガス対策型(第１次基準値)］ 35t吊 | * | - |  | - | 普通作業員 | 型わく工 | 土木一般世話役 | 特殊作業員 | 生コンクリート 高炉 １８－８－２５（２０） Ｗ／Ｃ ６０％ | - | - | - | - | 被災地補正対象
0.8m以上 1.0m以下 | 18-8-25(高炉) | 打設高28m以下･水平打設距離20m以下 | 有り | 無し | 一般養生･特殊養生(練炭) | 80919 | 5.32 | 4.38 | - | - | 76.61 | 27.42 | 23.5 | 8.81 | 3.28 | 18.07 | 18.07 | - | - | - | - | ラフテレーンクレーン［油圧伸縮ジブ型・排出ガス対策型(第１次基準値)］ 35t吊 | * | - |  | - | 普通作業員 | 型わく工 | 土木一般世話役 | 特殊作業員 | 生コンクリート 高炉 １８－８－２５（２０） Ｗ／Ｃ ６０％ | - | - | - | - | 被災地補正対象
0.8m以上 1.0m以下 | 18-8-25(高炉) | 打設高28m以下･水平打設距離20m以下 | 有り | 無し | 特殊養生(ｼﾞｪｯﾄﾋｰﾀ) | 91449 | 5.4 | 3.87 | 0.85 | - | 73.76 | 30.42 | 20.79 | 7.8 | 2.91 | 20.84 | 15.99 | 4.85 | - | - | - | ラフテレーンクレーン［油圧伸縮ジブ型・排出ガス対策型(第１次基準値)］ 35t吊 | * | 業務用可搬型ヒータ［ジェットヒータ］［油だき・熱風・直火型］熱出力１２６ＭＪ/ｈ（３０，１００ｋｃａｌ/ｈ）油種 灯油 | * | - | 普通作業員 | 型わく工 | 土木一般世話役 | 特殊作業員 | 生コンクリート 高炉 １８－８－２５（２０） Ｗ／Ｃ ６０％ | 灯油 白灯油 業務用 ミニローリー | - | - | - | 被災地補正対象
0.8m以上 1.0m以下 | 18-8-25(高炉) | 打設高28m以下･水平打設距離20m以下 | 有り | 無し | 養生工無 | 78738 | 5.29 | 4.5 | - | - | 76.14 | 28.16 | 24.15 | 9.06 | 3.38 | 18.57 | 18.57 | - | - | - | - | ラフテレーンクレーン［油圧伸縮ジブ型・排出ガス対策型(第１次基準値)］ 35t吊 | * | - |  | - | 普通作業員 | 型わく工 | 土木一般世話役 | 特殊作業員 | 生コンクリート 高炉 １８－８－２５（２０） Ｗ／Ｃ ６０％ | - | - | - | - | 被災地補正対象
0.8m以上 1.0m以下 | 18-8-25(高炉) | 打設高28m以下･水平打設距離20m以下 | 有り | 有り | 一般養生･特殊養生(練炭) | 88660 | 5.43 | 4 | - | - | 78.08 | 25.01 | 21.45 | 8.04 | 3 | 16.49 | 16.49 | - | - | - | - | ラフテレーンクレーン［油圧伸縮ジブ型・排出ガス対策型(第１次基準値)］ 35t吊 | * | - |  | - | 普通作業員 | 型わく工 | 土木一般世話役 | 特殊作業員 | 生コンクリート 高炉 １８－８－２５（２０） Ｗ／Ｃ ６０％ | - | - | - | - | 被災地補正対象
0.8m以上 1.0m以下 | 18-8-25(高炉) | 打設高28m以下･水平打設距離20m以下 | 有り | 有り | 特殊養生(ｼﾞｪｯﾄﾋｰﾀ) | 99190 | 5.48 | 3.57 | 0.78 | - | 75.31 | 28.06 | 19.17 | 7.19 | 2.68 | 19.21 | 14.74 | 4.47 | - | - | - | ラフテレーンクレーン［油圧伸縮ジブ型・排出ガス対策型(第１次基準値)］ 35t吊 | * | 業務用可搬型ヒータ［ジェットヒータ］［油だき・熱風・直火型］熱出力１２６ＭＪ/ｈ（３０，１００ｋｃａｌ/ｈ）油種 灯油 | * | - | 普通作業員 | 型わく工 | 土木一般世話役 | 特殊作業員 | 生コンクリート 高炉 １８－８－２５（２０） Ｗ／Ｃ ６０％ | 灯油 白灯油 業務用 ミニローリー | - | - | - | 被災地補正対象
0.8m以上 1.0m以下 | 18-8-25(高炉) | 打設高28m以下･水平打設距離20m以下 | 有り | 有り | 養生工無 | 86479 | 5.4 | 4.1 | - | - | 77.69 | 25.65 | 21.99 | 8.24 | 3.07 | 16.91 | 16.91 | - | - | - | - | ラフテレーンクレーン［油圧伸縮ジブ型・排出ガス対策型(第１次基準値)］ 35t吊 | * | - |  | - | 普通作業員 | 型わく工 | 土木一般世話役 | 特殊作業員 | 生コンクリート 高炉 １８－８－２５（２０） Ｗ／Ｃ ６０％ | - | - | - | - | 被災地補正対象
0.8m以上 1.0m以下 | 18-8-25(高炉) | 水平打設距離30m以下 | 無し | 無し | 一般養生･特殊養生(練炭) | 76254 | 5.01 | 4.46 | - | - | 75.22 | 29.09 | 24.94 | 9.35 | 3.49 | 19.77 | 19.18 | 0.53 | - | - | - | クローラクレーン［油圧駆動式ウインチ・ラチスジブ型］50t吊 | * | - |  | - | 普通作業員 | 型わく工 | 土木一般世話役 | 特殊作業員 | 生コンクリート 高炉 １８－８－２５（２０） Ｗ／Ｃ ６０％ | 軽油 １．２号 パトロール給油 | - | - | - | 被災地補正対象
0.8m以上 1.0m以下 | 18-8-25(高炉) | 水平打設距離30m以下 | 無し | 無し | 特殊養生(ｼﾞｪｯﾄﾋｰﾀ) | 86774 | 5.14 | 3.92 | 0.89 | - | 72.41 | 32.09 | 21.91 | 8.22 | 3.06 | 22.45 | 16.85 | 5.11 | 0.46 | - | - | クローラクレーン［油圧駆動式ウインチ・ラチスジブ型］50t吊 | * | 業務用可搬型ヒータ［ジェットヒータ］［油だき・熱風・直火型］熱出力１２６ＭＪ/ｈ（３０，１００ｋｃａｌ/ｈ）油種 灯油 | * | - | 普通作業員 | 型わく工 | 土木一般世話役 | 特殊作業員 | 生コンクリート 高炉 １８－８－２５（２０） Ｗ／Ｃ ６０％ | 灯油 白灯油 業務用 ミニローリー | 軽油 １．２号 パトロール給油 | - | - | 被災地補正対象
0.8m以上 1.0m以下 | 18-8-25(高炉) | 水平打設距離30m以下 | 無し | 無し | 養生工無 | 74063 | 4.98 | 4.59 | - | - | 74.69 | 29.96 | 25.67 | 9.63 | 3.59 | 20.33 | 19.75 | 0.54 | - | - | - | クローラクレーン［油圧駆動式ウインチ・ラチスジブ型］50t吊 | * | - |  | - | 普通作業員 | 型わく工 | 土木一般世話役 | 特殊作業員 | 生コンクリート 高炉 １８－８－２５（２０） Ｗ／Ｃ ６０％ | 軽油 １．２号 パトロール給油 | - | - | - | 被災地補正対象
0.8m以上 1.0m以下 | 18-8-25(高炉) | 水平打設距離30m以下 | 無し | 有り | 一般養生･特殊養生(練炭) | 84033 | 5.13 | 4.05 | - | - | 76.87 | 26.41 | 22.63 | 8.48 | 3.16 | 18 | 17.4 | 0.48 | - | - | - | クローラクレーン［油圧駆動式ウインチ・ラチスジブ型］50t吊 | * | - |  | - | 普通作業員 | 型わく工 | 土木一般世話役 | 特殊作業員 | 生コンクリート 高炉 １８－８－２５（２０） Ｗ／Ｃ ６０％ | 軽油 １．２号 パトロール給油 | - | - | - | 被災地補正対象
0.8m以上 1.0m以下 | 18-8-25(高炉) | 水平打設距離30m以下 | 無し | 有り | 特殊養生(ｼﾞｪｯﾄﾋｰﾀ) | 94553 | 5.22 | 3.59 | 0.82 | - | 74.11 | 29.45 | 20.11 | 7.54 | 2.81 | 20.67 | 15.47 | 4.69 | 0.42 | - | - | クローラクレーン［油圧駆動式ウインチ・ラチスジブ型］50t吊 | * | 業務用可搬型ヒータ［ジェットヒータ］［油だき・熱風・直火型］熱出力１２６ＭＪ/ｈ（３０，１００ｋｃａｌ/ｈ）油種 灯油 | * | - | 普通作業員 | 型わく工 | 土木一般世話役 | 特殊作業員 | 生コンクリート 高炉 １８－８－２５（２０） Ｗ／Ｃ ６０％ | 灯油 白灯油 業務用 ミニローリー | 軽油 １．２号 パトロール給油 | - | - | 被災地補正対象
0.8m以上 1.0m以下 | 18-8-25(高炉) | 水平打設距離30m以下 | 無し | 有り | 養生工無 | 81842 | 5.09 | 4.15 | - | - | 76.44 | 27.12 | 23.23 | 8.71 | 3.25 | 18.47 | 17.87 | 0.49 | - | - | - | クローラクレーン［油圧駆動式ウインチ・ラチスジブ型］50t吊 | * | - |  | - | 普通作業員 | 型わく工 | 土木一般世話役 | 特殊作業員 | 生コンクリート 高炉 １８－８－２５（２０） Ｗ／Ｃ ６０％ | 軽油 １．２号 パトロール給油 | - | - | - | 被災地補正対象
0.8m以上 1.0m以下 | 18-8-25(高炉) | 水平打設距離30m以下 | 有り | 無し | 一般養生･特殊養生(練炭) | 81239 | 5.08 | 4.18 | - | - | 76.32 | 27.32 | 23.4 | 8.78 | 3.27 | 18.6 | 18 | 0.5 | - | - | - | クローラクレーン［油圧駆動式ウインチ・ラチスジブ型］50t吊 | * | - |  | - | 普通作業員 | 型わく工 | 土木一般世話役 | 特殊作業員 | 生コンクリート 高炉 １８－８－２５（２０） Ｗ／Ｃ ６０％ | 軽油 １．２号 パトロール給油 | - | - | - | 被災地補正対象
0.8m以上 1.0m以下 | 18-8-25(高炉) | 水平打設距離30m以下 | 有り | 無し | 特殊養生(ｼﾞｪｯﾄﾋｰﾀ) | 91759 | 5.19 | 3.7 | 0.84 | - | 73.53 | 30.34 | 20.72 | 7.77 | 2.9 | 21.28 | 15.94 | 4.83 | 0.44 | - | - | クローラクレーン［油圧駆動式ウインチ・ラチスジブ型］50t吊 | * | 業務用可搬型ヒータ［ジェットヒータ］［油だき・熱風・直火型］熱出力１２６ＭＪ/ｈ（３０，１００ｋｃａｌ/ｈ）油種 灯油 | * | - | 普通作業員 | 型わく工 | 土木一般世話役 | 特殊作業員 | 生コンクリート 高炉 １８－８－２５（２０） Ｗ／Ｃ ６０％ | 灯油 白灯油 業務用 ミニローリー | 軽油 １．２号 パトロール給油 | - | - | 被災地補正対象
0.8m以上 1.0m以下 | 18-8-25(高炉) | 水平打設距離30m以下 | 有り | 無し | 養生工無 | 79048 | 5.05 | 4.3 | - | - | 75.85 | 28.08 | 24.05 | 9.02 | 3.36 | 19.1 | 18.5 | 0.51 | - | - | - | クローラクレーン［油圧駆動式ウインチ・ラチスジブ型］50t吊 | * | - |  | - | 普通作業員 | 型わく工 | 土木一般世話役 | 特殊作業員 | 生コンクリート 高炉 １８－８－２５（２０） Ｗ／Ｃ ６０％ | 軽油 １．２号 パトロール給油 | - | - | - | 被災地補正対象
0.8m以上 1.0m以下 | 18-8-25(高炉) | 水平打設距離30m以下 | 有り | 有り | 一般養生･特殊養生(練炭) | 89018 | 5.18 | 3.82 | - | - | 77.78 | 24.93 | 21.36 | 8.01 | 2.99 | 17.04 | 16.43 | 0.45 | - | - | - | クローラクレーン［油圧駆動式ウインチ・ラチスジブ型］50t吊 | * | - |  | - | 普通作業員 | 型わく工 | 土木一般世話役 | 特殊作業員 | 生コンクリート 高炉 １８－８－２５（２０） Ｗ／Ｃ ６０％ | 軽油 １．２号 パトロール給油 | - | - | - | 被災地補正対象
0.8m以上 1.0m以下 | 18-8-25(高炉) | 水平打設距離30m以下 | 有り | 有り | 特殊養生(ｼﾞｪｯﾄﾋｰﾀ) | 99538 | 5.27 | 3.41 | 0.78 | - | 75.07 | 27.99 | 19.1 | 7.16 | 2.67 | 19.66 | 14.69 | 4.45 | 0.4 | - | - | クローラクレーン［油圧駆動式ウインチ・ラチスジブ型］50t吊 | * | 業務用可搬型ヒータ［ジェットヒータ］［油だき・熱風・直火型］熱出力１２６ＭＪ/ｈ（３０，１００ｋｃａｌ/ｈ）油種 灯油 | * | - | 普通作業員 | 型わく工 | 土木一般世話役 | 特殊作業員 | 生コンクリート 高炉 １８－８－２５（２０） Ｗ／Ｃ ６０％ | 灯油 白灯油 業務用 ミニローリー | 軽油 １．２号 パトロール給油 | - | - | 被災地補正対象
0.8m以上 1.0m以下 | 18-8-25(高炉) | 水平打設距離30m以下 | 有り | 有り | 養生工無 | 86827 | 5.16 | 3.92 | - | - | 77.4 | 25.57 | 21.9 | 8.21 | 3.06 | 17.44 | 16.84 | 0.46 | - | - | - | クローラクレーン［油圧駆動式ウインチ・ラチスジブ型］50t吊 | * | - |  | - | 普通作業員 | 型わく工 | 土木一般世話役 | 特殊作業員 | 生コンクリート 高炉 １８－８－２５（２０） Ｗ／Ｃ ６０％ | 軽油 １．２号 パトロール給油 | - | - | - | 被災地補正対象

## 019
No.019【 重力式擁壁 】
＜ 積算単位：ｍ３ ＞
条件区分 | [5 empty] | 標準単価 | 機労材構成比 | [14 empty] | 代表機労材規格 | [12 empty] | 備考
擁壁平均高さ | ｺﾝｸﾘｰﾄ規格 | 基礎砕石の有無 | 均しｺﾝｸﾘｰﾄの有無 | 養生工の種類 | 圧送管延長距離区分 |  | K |  |  |  | R |  |  |  |  | Z |  |  |  |  | S | K （ *印：賃料） |  |  |  | R |  |  |  | Z |  |  |  | S
[8 empty] | K1 | K2 | K3 |  | R1 | R2 | R3 | R4 |  | Z1 | Z2 | Z3 | Z4 |  | K1 | K2 |  | K3 | R1 | R2 | R3 | R4 | Z1 | Z2 | Z3 | Z4
1.0mを超え2.0m未満 | 18-8-25(高炉) | 無し | 無し | 一般養生 | 延長無し | 43117 | 1.97 | 1.59 | - | - | 64.42 | 26.48 | 17.28 | 6.04 | 1.45 | 33.61 | 33.28 | 0.27 | - | - | - | コンクリートポンプ車［トラック架装・ブーム式］ 圧送能力90～110m3／h | - |  | - | 普通作業員 | 型わく工 | 土木一般世話役 | 特殊作業員 | 生コンクリート 高炉 １８－８－２５（２０） Ｗ／Ｃ ６０％ | 軽油 １．２号 パトロール給油 | - | - | - | 被災地補正対象
1.0mを超え2.0m未満 | 18-8-25(高炉) | 無し | 無し | 一般養生 | 90m未満 | 43762 | 2.02 | 1.56 | - | - | 64.87 | 27.48 | 17.03 | 5.95 | 1.43 | 33.11 | 32.79 | 0.26 | - | - | - | コンクリートポンプ車［トラック架装・ブーム式］ 圧送能力90～110m3／h | - |  | - | 普通作業員 | 型わく工 | 土木一般世話役 | 特殊作業員 | 生コンクリート 高炉 １８－８－２５（２０） Ｗ／Ｃ ６０％ | 軽油 １．２号 パトロール給油 | - | - | - | 被災地補正対象
1.0mを超え2.0m未満 | 18-8-25(高炉) | 無し | 無し | 一般養生 | 90m以上180m未満 | 45051 | 2.13 | 1.52 | - | - | 65.71 | 29.4 | 16.54 | 5.78 | 1.39 | 32.16 | 31.85 | 0.25 | - | - | - | コンクリートポンプ車［トラック架装・ブーム式］ 圧送能力90～110m3／h | - |  | - | 普通作業員 | 型わく工 | 土木一般世話役 | 特殊作業員 | 生コンクリート 高炉 １８－８－２５（２０） Ｗ／Ｃ ６０％ | 軽油 １．２号 パトロール給油 | - | - | - | 被災地補正対象
1.0mを超え2.0m未満 | 18-8-25(高炉) | 無し | 無し | 一般養生 | 180m以上280m以下 | 46409 | 2.25 | 1.48 | - | - | 66.52 | 31.27 | 16.05 | 5.61 | 1.35 | 31.23 | 30.92 | 0.25 | - | - | - | コンクリートポンプ車［トラック架装・ブーム式］ 圧送能力90～110m3／h | - |  | - | 普通作業員 | 型わく工 | 土木一般世話役 | 特殊作業員 | 生コンクリート 高炉 １８－８－２５（２０） Ｗ／Ｃ ６０％ | 軽油 １．２号 パトロール給油 | - | - | - | 被災地補正対象
1.0mを超え2.0m未満 | 18-8-25(高炉) | 無し | 無し | 特殊養生(練炭･ｼﾞｪｯﾄﾋｰﾀ) | 延長無し | 44773 | 1.83 | 1.53 | - | - | 65.81 | 30.11 | 16.64 | 5.82 | 1.4 | 32.36 | 32.05 | 0.26 | - | - | - | コンクリートポンプ車［トラック架装・ブーム式］ 圧送能力90～110m3／h | - |  | - | 普通作業員 | 型わく工 | 土木一般世話役 | 特殊作業員 | 生コンクリート 高炉 １８－８－２５（２０） Ｗ／Ｃ ６０％ | 軽油 １．２号 パトロール給油 | - | - | - | 被災地補正対象
1.0mを超え2.0m未満 | 18-8-25(高炉) | 無し | 無し | 特殊養生(練炭･ｼﾞｪｯﾄﾋｰﾀ) | 90m未満 | 45418 | 1.89 | 1.51 | - | - | 66.21 | 31.02 | 16.4 | 5.74 | 1.38 | 31.9 | 31.6 | 0.25 | - | - | - | コンクリートポンプ車［トラック架装・ブーム式］ 圧送能力90～110m3／h | - |  | - | 普通作業員 | 型わく工 | 土木一般世話役 | 特殊作業員 | 生コンクリート 高炉 １８－８－２５（２０） Ｗ／Ｃ ６０％ | 軽油 １．２号 パトロール給油 | - | - | - | 被災地補正対象
1.0mを超え2.0m未満 | 18-8-25(高炉) | 無し | 無し | 特殊養生(練炭･ｼﾞｪｯﾄﾋｰﾀ) | 90m以上180m未満 | 46704 | 1.99 | 1.47 | - | - | 66.99 | 32.77 | 15.95 | 5.58 | 1.34 | 31.02 | 30.72 | 0.25 | - | - | - | コンクリートポンプ車［トラック架装・ブーム式］ 圧送能力90～110m3／h | - |  | - | 普通作業員 | 型わく工 | 土木一般世話役 | 特殊作業員 | 生コンクリート 高炉 １８－８－２５（２０） Ｗ／Ｃ ６０％ | 軽油 １．２号 パトロール給油 | - | - | - | 被災地補正対象
1.0mを超え2.0m未満 | 18-8-25(高炉) | 無し | 無し | 特殊養生(練炭･ｼﾞｪｯﾄﾋｰﾀ) | 180m以上280m以下 | 48060 | 2.09 | 1.42 | - | - | 67.77 | 34.52 | 15.5 | 5.42 | 1.3 | 30.14 | 29.86 | 0.24 | - | - | - | コンクリートポンプ車［トラック架装・ブーム式］ 圧送能力90～110m3／h | - |  | - | 普通作業員 | 型わく工 | 土木一般世話役 | 特殊作業員 | 生コンクリート 高炉 １８－８－２５（２０） Ｗ／Ｃ ６０％ | 軽油 １．２号 パトロール給油 | - | - | - | 被災地補正対象
1.0mを超え2.0m未満 | 18-8-25(高炉) | 無し | 無し | 養生工無 | 延長無し | 42189 | 1.94 | 1.62 | - | - | 63.73 | 27.06 | 17.66 | 6.18 | 1.49 | 34.33 | 34.01 | 0.27 | - | - | - | コンクリートポンプ車［トラック架装・ブーム式］ 圧送能力90～110m3／h | - |  | - | 普通作業員 | 型わく工 | 土木一般世話役 | 特殊作業員 | 生コンクリート 高炉 １８－８－２５（２０） Ｗ／Ｃ ６０％ | 軽油 １．２号 パトロール給油 | - | - | - | 被災地補正対象
1.0mを超え2.0m未満 | 18-8-25(高炉) | 無し | 無し | 養生工無 | 90m未満 | 42833 | 2 | 1.6 | - | - | 64.18 | 28.07 | 17.4 | 6.08 | 1.46 | 33.82 | 33.5 | 0.27 | - | - | - | コンクリートポンプ車［トラック架装・ブーム式］ 圧送能力90～110m3／h | - |  | - | 普通作業員 | 型わく工 | 土木一般世話役 | 特殊作業員 | 生コンクリート 高炉 １８－８－２５（２０） Ｗ／Ｃ ６０％ | 軽油 １．２号 パトロール給油 | - | - | - | 被災地補正対象
1.0mを超え2.0m未満 | 18-8-25(高炉) | 無し | 無し | 養生工無 | 90m以上180m未満 | 44119 | 2.1 | 1.55 | - | - | 65.06 | 29.99 | 16.89 | 5.91 | 1.42 | 32.84 | 32.53 | 0.26 | - | - | - | コンクリートポンプ車［トラック架装・ブーム式］ 圧送能力90～110m3／h | - |  | - | 普通作業員 | 型わく工 | 土木一般世話役 | 特殊作業員 | 生コンクリート 高炉 １８－８－２５（２０） Ｗ／Ｃ ６０％ | 軽油 １．２号 パトロール給油 | - | - | - | 被災地補正対象
1.0mを超え2.0m未満 | 18-8-25(高炉) | 無し | 無し | 養生工無 | 180m以上280m以下 | 45475 | 2.22 | 1.51 | - | - | 65.92 | 31.91 | 16.38 | 5.73 | 1.38 | 31.86 | 31.56 | 0.25 | - | - | - | コンクリートポンプ車［トラック架装・ブーム式］ 圧送能力90～110m3／h | - |  | - | 普通作業員 | 型わく工 | 土木一般世話役 | 特殊作業員 | 生コンクリート 高炉 １８－８－２５（２０） Ｗ／Ｃ ６０％ | 軽油 １．２号 パトロール給油 | - | - | - | 被災地補正対象
1.0mを超え2.0m未満 | 18-8-25(高炉) | 無し | 有り | 一般養生 | 延長無し | 46550 | 2.04 | 1.47 | - | - | 66.79 | 24.51 | 16.01 | 5.6 | 1.35 | 31.17 | 30.83 | 0.25 | - | - | - | コンクリートポンプ車［トラック架装・ブーム式］ 圧送能力90～110m3／h | - |  | - | 普通作業員 | 型わく工 | 土木一般世話役 | 特殊作業員 | 生コンクリート 高炉 １８－８－２５（２０） Ｗ／Ｃ ６０％ | 軽油 １．２号 パトロール給油 | - | - | - | 被災地補正対象
1.0mを超え2.0m未満 | 18-8-25(高炉) | 無し | 有り | 一般養生 | 90m未満 | 47200 | 2.1 | 1.45 | - | - | 67.17 | 25.48 | 15.79 | 5.52 | 1.33 | 30.73 | 30.4 | 0.24 | - | - | - | コンクリートポンプ車［トラック架装・ブーム式］ 圧送能力90～110m3／h | - |  | - | 普通作業員 | 型わく工 | 土木一般世話役 | 特殊作業員 | 生コンクリート 高炉 １８－８－２５（２０） Ｗ／Ｃ ６０％ | 軽油 １．２号 パトロール給油 | - | - | - | 被災地補正対象
1.0mを超え2.0m未満 | 18-8-25(高炉) | 無し | 有り | 一般養生 | 90m以上180m未満 | 48497 | 2.22 | 1.41 | - | - | 67.86 | 27.3 | 15.36 | 5.37 | 1.29 | 29.92 | 29.59 | 0.24 | - | - | - | コンクリートポンプ車［トラック架装・ブーム式］ 圧送能力90～110m3／h | - |  | - | 普通作業員 | 型わく工 | 土木一般世話役 | 特殊作業員 | 生コンクリート 高炉 １８－８－２５（２０） Ｗ／Ｃ ６０％ | 軽油 １．２号 パトロール給油 | - | - | - | 被災地補正対象
1.0mを超え2.0m未満 | 18-8-25(高炉) | 無し | 有り | 一般養生 | 180m以上280m以下 | 49865 | 2.33 | 1.37 | - | - | 68.57 | 29.11 | 14.94 | 5.22 | 1.26 | 29.1 | 28.78 | 0.23 | - | - | - | コンクリートポンプ車［トラック架装・ブーム式］ 圧送能力90～110m3／h | - |  | - | 普通作業員 | 型わく工 | 土木一般世話役 | 特殊作業員 | 生コンクリート 高炉 １８－８－２５（２０） Ｗ／Ｃ ６０％ | 軽油 １．２号 パトロール給油 | - | - | - | 被災地補正対象
1.0mを超え2.0m未満 | 18-8-25(高炉) | 無し | 有り | 特殊養生(練炭･ｼﾞｪｯﾄﾋｰﾀ) | 延長無し | 48207 | 1.91 | 1.42 | - | - | 68 | 27.97 | 15.46 | 5.4 | 1.3 | 30.09 | 29.77 | 0.24 | - | - | - | コンクリートポンプ車［トラック架装・ブーム式］ 圧送能力90～110m3／h | - |  | - | 普通作業員 | 型わく工 | 土木一般世話役 | 特殊作業員 | 生コンクリート 高炉 １８－８－２５（２０） Ｗ／Ｃ ６０％ | 軽油 １．２号 パトロール給油 | - | - | - | 被災地補正対象
1.0mを超え2.0m未満 | 18-8-25(高炉) | 無し | 有り | 特殊養生(練炭･ｼﾞｪｯﾄﾋｰﾀ) | 90m未満 | 48855 | 1.97 | 1.4 | - | - | 68.35 | 28.86 | 15.25 | 5.33 | 1.28 | 29.68 | 29.37 | 0.23 | - | - | - | コンクリートポンプ車［トラック架装・ブーム式］ 圧送能力90～110m3／h | - |  | - | 普通作業員 | 型わく工 | 土木一般世話役 | 特殊作業員 | 生コンクリート 高炉 １８－８－２５（２０） Ｗ／Ｃ ６０％ | 軽油 １．２号 パトロール給油 | - | - | - | 被災地補正対象
1.0mを超え2.0m未満 | 18-8-25(高炉) | 無し | 有り | 特殊養生(練炭･ｼﾞｪｯﾄﾋｰﾀ) | 90m以上180m未満 | 50151 | 2.08 | 1.36 | - | - | 69 | 30.53 | 14.86 | 5.19 | 1.25 | 28.92 | 28.61 | 0.23 | - | - | - | コンクリートポンプ車［トラック架装・ブーム式］ 圧送能力90～110m3／h | - |  | - | 普通作業員 | 型わく工 | 土木一般世話役 | 特殊作業員 | 生コンクリート 高炉 １８－８－２５（２０） Ｗ／Ｃ ６０％ | 軽油 １．２号 パトロール給油 | - | - | - | 被災地補正対象
1.0mを超え2.0m未満 | 18-8-25(高炉) | 無し | 有り | 特殊養生(練炭･ｼﾞｪｯﾄﾋｰﾀ) | 180m以上280m以下 | 51516 | 2.2 | 1.33 | - | - | 69.66 | 32.19 | 14.46 | 5.06 | 1.22 | 28.14 | 27.85 | 0.22 | - | - | - | コンクリートポンプ車［トラック架装・ブーム式］ 圧送能力90～110m3／h | - |  | - | 普通作業員 | 型わく工 | 土木一般世話役 | 特殊作業員 | 生コンクリート 高炉 １８－８－２５（２０） Ｗ／Ｃ ６０％ | 軽油 １．２号 パトロール給油 | - | - | - | 被災地補正対象
1.0mを超え2.0m未満 | 18-8-25(高炉) | 無し | 有り | 養生工無 | 延長無し | 45622 | 2.02 | 1.5 | - | - | 66.2 | 25.04 | 16.33 | 5.71 | 1.37 | 31.78 | 31.45 | 0.25 | - | - | - | コンクリートポンプ車［トラック架装・ブーム式］ 圧送能力90～110m3／h | - |  | - | 普通作業員 | 型わく工 | 土木一般世話役 | 特殊作業員 | 生コンクリート 高炉 １８－８－２５（２０） Ｗ／Ｃ ６０％ | 軽油 １．２号 パトロール給油 | - | - | - | 被災地補正対象
1.0mを超え2.0m未満 | 18-8-25(高炉) | 無し | 有り | 養生工無 | 90m未満 | 46271 | 2.08 | 1.48 | - | - | 66.58 | 26 | 16.1 | 5.63 | 1.35 | 31.34 | 31.01 | 0.25 | - | - | - | コンクリートポンプ車［トラック架装・ブーム式］ 圧送能力90～110m3／h | - |  | - | 普通作業員 | 型わく工 | 土木一般世話役 | 特殊作業員 | 生コンクリート 高炉 １８－８－２５（２０） Ｗ／Ｃ ６０％ | 軽油 １．２号 パトロール給油 | - | - | - | 被災地補正対象
1.0mを超え2.0m未満 | 18-8-25(高炉) | 無し | 有り | 養生工無 | 90m以上180m未満 | 47566 | 2.2 | 1.44 | - | - | 67.31 | 27.82 | 15.66 | 5.48 | 1.32 | 30.49 | 30.17 | 0.24 | - | - | - | コンクリートポンプ車［トラック架装・ブーム式］ 圧送能力90～110m3／h | - |  | - | 普通作業員 | 型わく工 | 土木一般世話役 | 特殊作業員 | 生コンクリート 高炉 １８－８－２５（２０） Ｗ／Ｃ ６０％ | 軽油 １．２号 パトロール給油 | - | - | - | 被災地補正対象
1.0mを超え2.0m未満 | 18-8-25(高炉) | 無し | 有り | 養生工無 | 180m以上280m以下 | 48931 | 2.31 | 1.4 | - | - | 68.05 | 29.67 | 15.23 | 5.32 | 1.28 | 29.64 | 29.33 | 0.23 | - | - | - | コンクリートポンプ車［トラック架装・ブーム式］ 圧送能力90～110m3／h | - |  | - | 普通作業員 | 型わく工 | 土木一般世話役 | 特殊作業員 | 生コンクリート 高炉 １８－８－２５（２０） Ｗ／Ｃ ６０％ | 軽油 １．２号 パトロール給油 | - | - | - | 被災地補正対象
1.0mを超え2.0m未満 | 18-8-25(高炉) | 有り | 無し | 一般養生 | 延長無し | 45715 | 2.02 | 1.5 | - | - | 66.25 | 24.97 | 16.3 | 5.7 | 1.37 | 31.73 | 31.39 | 0.25 | - | - | - | コンクリートポンプ車［トラック架装・ブーム式］ 圧送能力90～110m3／h | - |  | - | 普通作業員 | 型わく工 | 土木一般世話役 | 特殊作業員 | 生コンクリート 高炉 １８－８－２５（２０） Ｗ／Ｃ ６０％ | 軽油 １．２号 パトロール給油 | - | - | - | 被災地補正対象
1.0mを超え2.0m未満 | 18-8-25(高炉) | 有り | 無し | 一般養生 | 90m未満 | 46363 | 2.09 | 1.48 | - | - | 66.63 | 25.93 | 16.07 | 5.62 | 1.35 | 31.28 | 30.95 | 0.25 | - | - | - | コンクリートポンプ車［トラック架装・ブーム式］ 圧送能力90～110m3／h | - |  | - | 普通作業員 | 型わく工 | 土木一般世話役 | 特殊作業員 | 生コンクリート 高炉 １８－８－２５（２０） Ｗ／Ｃ ６０％ | 軽油 １．２号 パトロール給油 | - | - | - | 被災地補正対象
1.0mを超え2.0m未満 | 18-8-25(高炉) | 有り | 無し | 一般養生 | 90m以上180m未満 | 47659 | 2.2 | 1.44 | - | - | 67.37 | 27.78 | 15.63 | 5.47 | 1.32 | 30.43 | 30.11 | 0.24 | - | - | - | コンクリートポンプ車［トラック架装・ブーム式］ 圧送能力90～110m3／h | - |  | - | 普通作業員 | 型わく工 | 土木一般世話役 | 特殊作業員 | 生コンクリート 高炉 １８－８－２５（２０） Ｗ／Ｃ ６０％ | 軽油 １．２号 パトロール給油 | - | - | - | 被災地補正対象
1.0mを超え2.0m未満 | 18-8-25(高炉) | 有り | 無し | 一般養生 | 180m以上280m以下 | 49024 | 2.32 | 1.4 | - | - | 68.1 | 29.61 | 15.2 | 5.31 | 1.28 | 29.58 | 29.27 | 0.23 | - | - | - | コンクリートポンプ車［トラック架装・ブーム式］ 圧送能力90～110m3／h | - |  | - | 普通作業員 | 型わく工 | 土木一般世話役 | 特殊作業員 | 生コンクリート 高炉 １８－８－２５（２０） Ｗ／Ｃ ６０％ | 軽油 １．２号 パトロール給油 | - | - | - | 被災地補正対象
1.0mを超え2.0m未満 | 18-8-25(高炉) | 有り | 無し | 特殊養生(練炭･ｼﾞｪｯﾄﾋｰﾀ) | 延長無し | 47371 | 1.89 | 1.44 | - | - | 67.51 | 28.48 | 15.73 | 5.5 | 1.32 | 30.6 | 30.29 | 0.24 | - | - | - | コンクリートポンプ車［トラック架装・ブーム式］ 圧送能力90～110m3／h | - |  | - | 普通作業員 | 型わく工 | 土木一般世話役 | 特殊作業員 | 生コンクリート 高炉 １８－８－２５（２０） Ｗ／Ｃ ６０％ | 軽油 １．２号 パトロール給油 | - | - | - | 被災地補正対象
1.0mを超え2.0m未満 | 18-8-25(高炉) | 有り | 無し | 特殊養生(練炭･ｼﾞｪｯﾄﾋｰﾀ) | 90m未満 | 48019 | 1.95 | 1.43 | - | - | 67.86 | 29.34 | 15.52 | 5.43 | 1.31 | 30.19 | 29.88 | 0.24 | - | - | - | コンクリートポンプ車［トラック架装・ブーム式］ 圧送能力90～110m3／h | - |  | - | 普通作業員 | 型わく工 | 土木一般世話役 | 特殊作業員 | 生コンクリート 高炉 １８－８－２５（２０） Ｗ／Ｃ ６０％ | 軽油 １．２号 パトロール給油 | - | - | - | 被災地補正対象
1.0mを超え2.0m未満 | 18-8-25(高炉) | 有り | 無し | 特殊養生(練炭･ｼﾞｪｯﾄﾋｰﾀ) | 90m以上180m未満 | 49312 | 2.06 | 1.39 | - | - | 68.54 | 31.05 | 15.11 | 5.28 | 1.27 | 29.4 | 29.1 | 0.23 | - | - | - | コンクリートポンプ車［トラック架装・ブーム式］ 圧送能力90～110m3／h | - |  | - | 普通作業員 | 型わく工 | 土木一般世話役 | 特殊作業員 | 生コンクリート 高炉 １８－８－２５（２０） Ｗ／Ｃ ６０％ | 軽油 １．２号 パトロール給油 | - | - | - | 被災地補正対象
1.0mを超え2.0m未満 | 18-8-25(高炉) | 有り | 無し | 特殊養生(練炭･ｼﾞｪｯﾄﾋｰﾀ) | 180m以上280m以下 | 50675 | 2.17 | 1.35 | - | - | 69.21 | 32.72 | 14.7 | 5.14 | 1.24 | 28.62 | 28.32 | 0.23 | - | - | - | コンクリートポンプ車［トラック架装・ブーム式］ 圧送能力90～110m3／h | - |  | - | 普通作業員 | 型わく工 | 土木一般世話役 | 特殊作業員 | 生コンクリート 高炉 １８－８－２５（２０） Ｗ／Ｃ ６０％ | 軽油 １．２号 パトロール給油 | - | - | - | 被災地補正対象
1.0mを超え2.0m未満 | 18-8-25(高炉) | 有り | 無し | 養生工無 | 延長無し | 44787 | 2 | 1.53 | - | - | 65.62 | 25.48 | 16.64 | 5.82 | 1.4 | 32.38 | 32.04 | 0.26 | - | - | - | コンクリートポンプ車［トラック架装・ブーム式］ 圧送能力90～110m3／h | - |  | - | 普通作業員 | 型わく工 | 土木一般世話役 | 特殊作業員 | 生コンクリート 高炉 １８－８－２５（２０） Ｗ／Ｃ ６０％ | 軽油 １．２号 パトロール給油 | - | - | - | 被災地補正対象
1.0mを超え2.0m未満 | 18-8-25(高炉) | 有り | 無し | 養生工無 | 90m未満 | 45434 | 2.06 | 1.51 | - | - | 66.03 | 26.47 | 16.4 | 5.73 | 1.38 | 31.91 | 31.58 | 0.25 | - | - | - | コンクリートポンプ車［トラック架装・ブーム式］ 圧送能力90～110m3／h | - |  | - | 普通作業員 | 型わく工 | 土木一般世話役 | 特殊作業員 | 生コンクリート 高炉 １８－８－２５（２０） Ｗ／Ｃ ６０％ | 軽油 １．２号 パトロール給油 | - | - | - | 被災地補正対象
1.0mを超え2.0m未満 | 18-8-25(高炉) | 有り | 無し | 養生工無 | 90m以上180m未満 | 46727 | 2.17 | 1.46 | - | - | 66.8 | 28.33 | 15.94 | 5.58 | 1.34 | 31.03 | 30.71 | 0.25 | - | - | - | コンクリートポンプ車［トラック架装・ブーム式］ 圧送能力90～110m3／h | - |  | - | 普通作業員 | 型わく工 | 土木一般世話役 | 特殊作業員 | 生コンクリート 高炉 １８－８－２５（２０） Ｗ／Ｃ ６０％ | 軽油 １．２号 パトロール給油 | - | - | - | 被災地補正対象
1.0mを超え2.0m未満 | 18-8-25(高炉) | 有り | 無し | 養生工無 | 180m以上280m以下 | 48090 | 2.28 | 1.42 | - | - | 67.57 | 30.2 | 15.49 | 5.42 | 1.3 | 30.15 | 29.84 | 0.24 | - | - | - | コンクリートポンプ車［トラック架装・ブーム式］ 圧送能力90～110m3／h | - |  | - | 普通作業員 | 型わく工 | 土木一般世話役 | 特殊作業員 | 生コンクリート 高炉 １８－８－２５（２０） Ｗ／Ｃ ６０％ | 軽油 １．２号 パトロール給油 | - | - | - | 被災地補正対象
1.0mを超え2.0m未満 | 18-8-25(高炉) | 有り | 有り | 一般養生 | 延長無し | 49148 | 2.08 | 1.39 | - | - | 68.38 | 23.24 | 15.16 | 5.3 | 1.28 | 29.54 | 29.2 | 0.23 | - | - | - | コンクリートポンプ車［トラック架装・ブーム式］ 圧送能力90～110m3／h | - |  | - | 普通作業員 | 型わく工 | 土木一般世話役 | 特殊作業員 | 生コンクリート 高炉 １８－８－２５（２０） Ｗ／Ｃ ６０％ | 軽油 １．２号 パトロール給油 | - | - | - | 被災地補正対象
1.0mを超え2.0m未満 | 18-8-25(高炉) | 有り | 有り | 一般養生 | 90m未満 | 49801 | 2.15 | 1.37 | - | - | 68.7 | 24.15 | 14.96 | 5.23 | 1.26 | 29.15 | 28.81 | 0.23 | - | - | - | コンクリートポンプ車［トラック架装・ブーム式］ 圧送能力90～110m3／h | - |  | - | 普通作業員 | 型わく工 | 土木一般世話役 | 特殊作業員 | 生コンクリート 高炉 １８－８－２５（２０） Ｗ／Ｃ ６０％ | 軽油 １．２号 パトロール給油 | - | - | - | 被災地補正対象
1.0mを超え2.0m未満 | 18-8-25(高炉) | 有り | 有り | 一般養生 | 90m以上180m未満 | 51106 | 2.27 | 1.34 | - | - | 69.32 | 25.91 | 14.58 | 5.1 | 1.23 | 28.41 | 28.08 | 0.22 | - | - | - | コンクリートポンプ車［トラック架装・ブーム式］ 圧送能力90～110m3／h | - |  | - | 普通作業員 | 型わく工 | 土木一般世話役 | 特殊作業員 | 生コンクリート 高炉 １８－８－２５（２０） Ｗ／Ｃ ６０％ | 軽油 １．２号 パトロール給油 | - | - | - | 被災地補正対象
1.0mを超え2.0m未満 | 18-8-25(高炉) | 有り | 有り | 一般養生 | 180m以上280m以下 | 52481 | 2.39 | 1.3 | - | - | 69.94 | 27.68 | 14.2 | 4.96 | 1.19 | 27.67 | 27.34 | 0.22 | - | - | - | コンクリートポンプ車［トラック架装・ブーム式］ 圧送能力90～110m3／h | - |  | - | 普通作業員 | 型わく工 | 土木一般世話役 | 特殊作業員 | 生コンクリート 高炉 １８－８－２５（２０） Ｗ／Ｃ ６０％ | 軽油 １．２号 パトロール給油 | - | - | - | 被災地補正対象
1.0mを超え2.0m未満 | 18-8-25(高炉) | 有り | 有り | 特殊養生(練炭･ｼﾞｪｯﾄﾋｰﾀ) | 延長無し | 50805 | 1.97 | 1.35 | - | - | 69.46 | 26.55 | 14.66 | 5.13 | 1.23 | 28.57 | 28.24 | 0.23 | - | - | - | コンクリートポンプ車［トラック架装・ブーム式］ 圧送能力90～110m3／h | - |  | - | 普通作業員 | 型わく工 | 土木一般世話役 | 特殊作業員 | 生コンクリート 高炉 １８－８－２５（２０） Ｗ／Ｃ ６０％ | 軽油 １．２号 パトロール給油 | - | - | - | 被災地補正対象
1.0mを超え2.0m未満 | 18-8-25(高炉) | 有り | 有り | 特殊養生(練炭･ｼﾞｪｯﾄﾋｰﾀ) | 90m未満 | 51457 | 2.03 | 1.33 | - | - | 69.76 | 27.38 | 14.48 | 5.06 | 1.22 | 28.21 | 27.89 | 0.22 | - | - | - | コンクリートポンプ車［トラック架装・ブーム式］ 圧送能力90～110m3／h | - |  | - | 普通作業員 | 型わく工 | 土木一般世話役 | 特殊作業員 | 生コンクリート 高炉 １８－８－２５（２０） Ｗ／Ｃ ６０％ | 軽油 １．２号 パトロール給油 | - | - | - | 被災地補正対象
1.0mを超え2.0m未満 | 18-8-25(高炉) | 有り | 有り | 特殊養生(練炭･ｼﾞｪｯﾄﾋｰﾀ) | 90m以上180m未満 | 52759 | 2.15 | 1.3 | - | - | 70.33 | 29 | 14.12 | 4.94 | 1.19 | 27.52 | 27.2 | 0.22 | - | - | - | コンクリートポンプ車［トラック架装・ブーム式］ 圧送能力90～110m3／h | - |  | - | 普通作業員 | 型わく工 | 土木一般世話役 | 特殊作業員 | 生コンクリート 高炉 １８－８－２５（２０） Ｗ／Ｃ ６０％ | 軽油 １．２号 パトロール給油 | - | - | - | 被災地補正対象
1.0mを超え2.0m未満 | 18-8-25(高炉) | 有り | 有り | 特殊養生(練炭･ｼﾞｪｯﾄﾋｰﾀ) | 180m以上280m以下 | 54131 | 2.26 | 1.26 | - | - | 70.93 | 30.65 | 13.76 | 4.81 | 1.16 | 26.81 | 26.51 | 0.21 | - | - | - | コンクリートポンプ車［トラック架装・ブーム式］ 圧送能力90～110m3／h | - |  | - | 普通作業員 | 型わく工 | 土木一般世話役 | 特殊作業員 | 生コンクリート 高炉 １８－８－２５（２０） Ｗ／Ｃ ６０％ | 軽油 １．２号 パトロール給油 | - | - | - | 被災地補正対象
1.0mを超え2.0m未満 | 18-8-25(高炉) | 有り | 有り | 養生工無 | 延長無し | 48220 | 2.07 | 1.42 | - | - | 67.82 | 23.67 | 15.45 | 5.4 | 1.3 | 30.11 | 29.76 | 0.24 | - | - | - | コンクリートポンプ車［トラック架装・ブーム式］ 圧送能力90～110m3／h | - |  | - | 普通作業員 | 型わく工 | 土木一般世話役 | 特殊作業員 | 生コンクリート 高炉 １８－８－２５（２０） Ｗ／Ｃ ６０％ | 軽油 １．２号 パトロール給油 | - | - | - | 被災地補正対象
1.0mを超え2.0m未満 | 18-8-25(高炉) | 有り | 有り | 養生工無 | 90m未満 | 48872 | 2.13 | 1.4 | - | - | 68.17 | 24.61 | 15.25 | 5.33 | 1.28 | 29.7 | 29.36 | 0.23 | - | - | - | コンクリートポンプ車［トラック架装・ブーム式］ 圧送能力90～110m3／h | - |  | - | 普通作業員 | 型わく工 | 土木一般世話役 | 特殊作業員 | 生コンクリート 高炉 １８－８－２５（２０） Ｗ／Ｃ ６０％ | 軽油 １．２号 パトロール給油 | - | - | - | 被災地補正対象
1.0mを超え2.0m未満 | 18-8-25(高炉) | 有り | 有り | 養生工無 | 90m以上180m未満 | 50174 | 2.25 | 1.36 | - | - | 68.82 | 26.39 | 14.85 | 5.19 | 1.25 | 28.93 | 28.6 | 0.23 | - | - | - | コンクリートポンプ車［トラック架装・ブーム式］ 圧送能力90～110m3／h | - |  | - | 普通作業員 | 型わく工 | 土木一般世話役 | 特殊作業員 | 生コンクリート 高炉 １８－８－２５（２０） Ｗ／Ｃ ６０％ | 軽油 １．２号 パトロール給油 | - | - | - | 被災地補正対象
1.0mを超え2.0m未満 | 18-8-25(高炉) | 有り | 有り | 養生工無 | 180m以上280m以下 | 51547 | 2.38 | 1.33 | - | - | 69.46 | 28.16 | 14.45 | 5.05 | 1.22 | 28.16 | 27.84 | 0.22 | - | - | - | コンクリートポンプ車［トラック架装・ブーム式］ 圧送能力90～110m3／h | - |  | - | 普通作業員 | 型わく工 | 土木一般世話役 | 特殊作業員 | 生コンクリート 高炉 １８－８－２５（２０） Ｗ／Ｃ ６０％ | 軽油 １．２号 パトロール給油 | - | - | - | 被災地補正対象
2.0m以上5.0m以下 | 18-8-25(高炉) | 無し | 無し | 一般養生 | 延長無し | 38651 | 2.32 | 1.77 | - | - | 60.16 | 22.17 | 11.96 | 5.72 | 3.49 | 37.52 | 37.13 | 0.3 | - | - | - | コンクリートポンプ車［トラック架装・ブーム式］ 圧送能力90～110m3／h | - |  | - | 普通作業員 | 型わく工 | 土木一般世話役 | とび工 | 生コンクリート 高炉 １８－８－２５（２０） Ｗ／Ｃ ６０％ | 軽油 １．２号 パトロール給油 | - | - | - | 被災地補正対象
2.0m以上5.0m以下 | 18-8-25(高炉) | 無し | 無し | 一般養生 | 90m未満 | 39298 | 2.39 | 1.74 | - | - | 60.71 | 23.34 | 11.77 | 5.63 | 3.43 | 36.9 | 36.52 | 0.29 | - | - | - | コンクリートポンプ車［トラック架装・ブーム式］ 圧送能力90～110m3／h | - |  | - | 普通作業員 | 型わく工 | 土木一般世話役 | とび工 | 生コンクリート 高炉 １８－８－２５（２０） Ｗ／Ｃ ６０％ | 軽油 １．２号 パトロール給油 | - | - | - | 被災地補正対象
2.0m以上5.0m以下 | 18-8-25(高炉) | 無し | 無し | 一般養生 | 90m以上180m未満 | 40592 | 2.51 | 1.69 | - | - | 61.77 | 25.59 | 11.39 | 5.45 | 3.32 | 35.72 | 35.35 | 0.28 | - | - | - | コンクリートポンプ車［トラック架装・ブーム式］ 圧送能力90～110m3／h | - |  | - | 普通作業員 | 型わく工 | 土木一般世話役 | とび工 | 生コンクリート 高炉 １８－８－２５（２０） Ｗ／Ｃ ６０％ | 軽油 １．２号 パトロール給油 | - | - | - | 被災地補正対象
2.0m以上5.0m以下 | 18-8-25(高炉) | 無し | 無し | 一般養生 | 180m以上280m以下 | 41955 | 2.63 | 1.63 | - | - | 62.82 | 27.84 | 11.02 | 5.27 | 3.21 | 34.55 | 34.2 | 0.27 | - | - | - | コンクリートポンプ車［トラック架装・ブーム式］ 圧送能力90～110m3／h | - |  | - | 普通作業員 | 型わく工 | 土木一般世話役 | とび工 | 生コンクリート 高炉 １８－８－２５（２０） Ｗ／Ｃ ６０％ | 軽油 １．２号 パトロール給油 | - | - | - | 被災地補正対象
2.0m以上5.0m以下 | 18-8-25(高炉) | 無し | 無し | 特殊養生(練炭･ｼﾞｪｯﾄﾋｰﾀ) | 延長無し | 40496 | 2.15 | 1.69 | - | - | 62.06 | 26.27 | 11.42 | 5.46 | 3.33 | 35.79 | 35.44 | 0.28 | - | - | - | コンクリートポンプ車［トラック架装・ブーム式］ 圧送能力90～110m3／h | - |  | - | 普通作業員 | 型わく工 | 土木一般世話役 | とび工 | 生コンクリート 高炉 １８－８－２５（２０） Ｗ／Ｃ ６０％ | 軽油 １．２号 パトロール給油 | - | - | - | 被災地補正対象
2.0m以上5.0m以下 | 18-8-25(高炉) | 無し | 無し | 特殊養生(練炭･ｼﾞｪｯﾄﾋｰﾀ) | 90m未満 | 41143 | 2.21 | 1.66 | - | - | 62.56 | 27.33 | 11.24 | 5.38 | 3.28 | 35.23 | 34.88 | 0.28 | - | - | - | コンクリートポンプ車［トラック架装・ブーム式］ 圧送能力90～110m3／h | - |  | - | 普通作業員 | 型わく工 | 土木一般世話役 | とび工 | 生コンクリート 高炉 １８－８－２５（２０） Ｗ／Ｃ ６０％ | 軽油 １．２号 パトロール給油 | - | - | - | 被災地補正対象
2.0m以上5.0m以下 | 18-8-25(高炉) | 無し | 無し | 特殊養生(練炭･ｼﾞｪｯﾄﾋｰﾀ) | 90m以上180m未満 | 42434 | 2.32 | 1.61 | - | - | 63.52 | 29.36 | 10.9 | 5.21 | 3.18 | 34.16 | 33.82 | 0.27 | - | - | - | コンクリートポンプ車［トラック架装・ブーム式］ 圧送能力90～110m3／h | - |  | - | 普通作業員 | 型わく工 | 土木一般世話役 | とび工 | 生コンクリート 高炉 １８－８－２５（２０） Ｗ／Ｃ ６０％ | 軽油 １．２号 パトロール給油 | - | - | - | 被災地補正対象
2.0m以上5.0m以下 | 18-8-25(高炉) | 無し | 無し | 特殊養生(練炭･ｼﾞｪｯﾄﾋｰﾀ) | 180m以上280m以下 | 43794 | 2.44 | 1.56 | - | - | 64.46 | 31.37 | 10.56 | 5.05 | 3.08 | 33.1 | 32.77 | 0.26 | - | - | - | コンクリートポンプ車［トラック架装・ブーム式］ 圧送能力90～110m3／h | - |  | - | 普通作業員 | 型わく工 | 土木一般世話役 | とび工 | 生コンクリート 高炉 １８－８－２５（２０） Ｗ／Ｃ ６０％ | 軽油 １．２号 パトロール給油 | - | - | - | 被災地補正対象
2.0m以上5.0m以下 | 18-8-25(高炉) | 無し | 無し | 仮囲い内ｼﾞｪｯﾄﾋｰﾀ養生 | 延長無し | 34493 | 3.16 | 1.99 | 0.41 | 0.31 | 52.17 | 21.42 | 13.41 | 5.06 | 1.82 | 44.67 | 41.6 | 2.17 | 0.83 | - | - | コンクリートポンプ車［トラック架装・ブーム式］ 圧送能力90～110m3／h | 業務用可搬型ヒータ［ジェットヒータ］［油だき・熱風・直火型］熱出力１２６ＭＪ/ｈ（３０，１００ｋｃａｌ/ｈ）油種 灯油 | * | 発動発電機［ディーゼルエンジン駆動］ 定格容量（50／60Hz）2.7／3kVA | 普通作業員 | 型わく工 | 土木一般世話役 | 特殊作業員 | 生コンクリート 高炉 １８－８－２５（２０） Ｗ／Ｃ ６０％ | 灯油 白灯油 業務用 ミニローリー | 軽油 １．２号 パトロール給油 | - | - | 被災地補正対象
2.0m以上5.0m以下 | 18-8-25(高炉) | 無し | 無し | 仮囲い内ｼﾞｪｯﾄﾋｰﾀ養生 | 90m未満 | 35138 | 3.21 | 1.95 | 0.4 | 0.31 | 52.94 | 22.75 | 13.16 | 4.97 | 1.79 | 43.85 | 40.84 | 2.13 | 0.81 | - | - | コンクリートポンプ車［トラック架装・ブーム式］ 圧送能力90～110m3／h | 業務用可搬型ヒータ［ジェットヒータ］［油だき・熱風・直火型］熱出力１２６ＭＪ/ｈ（３０，１００ｋｃａｌ/ｈ）油種 灯油 | * | 発動発電機［ディーゼルエンジン駆動］ 定格容量（50／60Hz）2.7／3kVA | 普通作業員 | 型わく工 | 土木一般世話役 | 特殊作業員 | 生コンクリート 高炉 １８－８－２５（２０） Ｗ／Ｃ ６０％ | 灯油 白灯油 業務用 ミニローリー | 軽油 １．２号 パトロール給油 | - | - | 被災地補正対象
2.0m以上5.0m以下 | 18-8-25(高炉) | 無し | 無し | 仮囲い内ｼﾞｪｯﾄﾋｰﾀ養生 | 90m以上180m未満 | 36426 | 3.31 | 1.88 | 0.39 | 0.3 | 54.38 | 25.28 | 12.69 | 4.79 | 1.72 | 42.31 | 39.4 | 2.06 | 0.78 | - | - | コンクリートポンプ車［トラック架装・ブーム式］ 圧送能力90～110m3／h | 業務用可搬型ヒータ［ジェットヒータ］［油だき・熱風・直火型］熱出力１２６ＭＪ/ｈ（３０，１００ｋｃａｌ/ｈ）油種 灯油 | * | 発動発電機［ディーゼルエンジン駆動］ 定格容量（50／60Hz）2.7／3kVA | 普通作業員 | 型わく工 | 土木一般世話役 | 特殊作業員 | 生コンクリート 高炉 １８－８－２５（２０） Ｗ／Ｃ ６０％ | 灯油 白灯油 業務用 ミニローリー | 軽油 １．２号 パトロール給油 | - | - | 被災地補正対象
2.0m以上5.0m以下 | 18-8-25(高炉) | 無し | 無し | 仮囲い内ｼﾞｪｯﾄﾋｰﾀ養生 | 180m以上280m以下 | 37784 | 3.39 | 1.81 | 0.37 | 0.29 | 55.83 | 27.76 | 12.24 | 4.62 | 1.66 | 40.78 | 37.98 | 1.98 | 0.75 | - | - | コンクリートポンプ車［トラック架装・ブーム式］ 圧送能力90～110m3／h | 業務用可搬型ヒータ［ジェットヒータ］［油だき・熱風・直火型］熱出力１２６ＭＪ/ｈ（３０，１００ｋｃａｌ/ｈ）油種 灯油 | * | 発動発電機［ディーゼルエンジン駆動］ 定格容量（50／60Hz）2.7／3kVA | 普通作業員 | 型わく工 | 土木一般世話役 | 特殊作業員 | 生コンクリート 高炉 １８－８－２５（２０） Ｗ／Ｃ ６０％ | 灯油 白灯油 業務用 ミニローリー | 軽油 １．２号 パトロール給油 | - | - | 被災地補正対象
2.0m以上5.0m以下 | 18-8-25(高炉) | 無し | 無し | 養生工無 | 延長無し | 37912 | 2.3 | 1.81 | - | - | 59.47 | 22.6 | 12.2 | 5.83 | 3.56 | 38.23 | 37.85 | 0.3 | - | - | - | コンクリートポンプ車［トラック架装・ブーム式］ 圧送能力90～110m3／h | - |  | - | 普通作業員 | 型わく工 | 土木一般世話役 | とび工 | 生コンクリート 高炉 １８－８－２５（２０） Ｗ／Ｃ ６０％ | 軽油 １．２号 パトロール給油 | - | - | - | 被災地補正対象
2.0m以上5.0m以下 | 18-8-25(高炉) | 無し | 無し | 養生工無 | 90m未満 | 38558 | 2.37 | 1.78 | - | - | 60.03 | 23.77 | 11.99 | 5.74 | 3.5 | 37.6 | 37.22 | 0.3 | - | - | - | コンクリートポンプ車［トラック架装・ブーム式］ 圧送能力90～110m3／h | - |  | - | 普通作業員 | 型わく工 | 土木一般世話役 | とび工 | 生コンクリート 高炉 １８－８－２５（２０） Ｗ／Ｃ ６０％ | 軽油 １．２号 パトロール給油 | - | - | - | 被災地補正対象
2.0m以上5.0m以下 | 18-8-25(高炉) | 無し | 無し | 養生工無 | 90m以上180m未満 | 39849 | 2.48 | 1.72 | - | - | 61.14 | 26.08 | 11.6 | 5.55 | 3.38 | 36.38 | 36.01 | 0.29 | - | - | - | コンクリートポンプ車［トラック架装・ブーム式］ 圧送能力90～110m3／h | - |  | - | 普通作業員 | 型わく工 | 土木一般世話役 | とび工 | 生コンクリート 高炉 １８－８－２５（２０） Ｗ／Ｃ ６０％ | 軽油 １．２号 パトロール給油 | - | - | - | 被災地補正対象
2.0m以上5.0m以下 | 18-8-25(高炉) | 無し | 無し | 養生工無 | 180m以上280m以下 | 41209 | 2.59 | 1.66 | - | - | 62.24 | 28.32 | 11.22 | 5.37 | 3.27 | 35.17 | 34.82 | 0.28 | - | - | - | コンクリートポンプ車［トラック架装・ブーム式］ 圧送能力90～110m3／h | - |  | - | 普通作業員 | 型わく工 | 土木一般世話役 | とび工 | 生コンクリート 高炉 １８－８－２５（２０） Ｗ／Ｃ ６０％ | 軽油 １．２号 パトロール給油 | - | - | - | 被災地補正対象
2.0m以上5.0m以下 | 18-8-25(高炉) | 無し | 有り | 一般養生 | 延長無し | 39981 | 2.37 | 1.71 | - | - | 61.34 | 21.43 | 11.57 | 5.53 | 3.37 | 36.29 | 35.89 | 0.29 | - | - | - | コンクリートポンプ車［トラック架装・ブーム式］ 圧送能力90～110m3／h | - |  | - | 普通作業員 | 型わく工 | 土木一般世話役 | とび工 | 生コンクリート 高炉 １８－８－２５（２０） Ｗ／Ｃ ６０％ | 軽油 １．２号 パトロール給油 | - | - | - | 被災地補正対象
2.0m以上5.0m以下 | 18-8-25(高炉) | 無し | 有り | 一般養生 | 90m未満 | 40631 | 2.44 | 1.69 | - | - | 61.85 | 22.58 | 11.38 | 5.44 | 3.32 | 35.71 | 35.32 | 0.28 | - | - | - | コンクリートポンプ車［トラック架装・ブーム式］ 圧送能力90～110m3／h | - |  | - | 普通作業員 | 型わく工 | 土木一般世話役 | とび工 | 生コンクリート 高炉 １８－８－２５（２０） Ｗ／Ｃ ６０％ | 軽油 １．２号 パトロール給油 | - | - | - | 被災地補正対象
2.0m以上5.0m以下 | 18-8-25(高炉) | 無し | 有り | 一般養生 | 90m以上180m未満 | 41929 | 2.56 | 1.63 | - | - | 62.85 | 24.79 | 11.03 | 5.28 | 3.21 | 34.59 | 34.22 | 0.27 | - | - | - | コンクリートポンプ車［トラック架装・ブーム式］ 圧送能力90～110m3／h | - |  | - | 普通作業員 | 型わく工 | 土木一般世話役 | とび工 | 生コンクリート 高炉 １８－８－２５（２０） Ｗ／Ｃ ６０％ | 軽油 １．２号 パトロール給油 | - | - | - | 被災地補正対象
2.0m以上5.0m以下 | 18-8-25(高炉) | 無し | 有り | 一般養生 | 180m以上280m以下 | 43296 | 2.69 | 1.58 | - | - | 63.8 | 26.95 | 10.68 | 5.11 | 3.11 | 33.51 | 33.14 | 0.27 | - | - | - | コンクリートポンプ車［トラック架装・ブーム式］ 圧送能力90～110m3／h | - |  | - | 普通作業員 | 型わく工 | 土木一般世話役 | とび工 | 生コンクリート 高炉 １８－８－２５（２０） Ｗ／Ｃ ６０％ | 軽油 １．２号 パトロール給油 | - | - | - | 被災地補正対象
2.0m以上5.0m以下 | 18-8-25(高炉) | 無し | 有り | 特殊養生(練炭･ｼﾞｪｯﾄﾋｰﾀ) | 延長無し | 41827 | 2.2 | 1.64 | - | - | 63.12 | 25.44 | 11.05 | 5.29 | 3.22 | 34.68 | 34.31 | 0.28 | - | - | - | コンクリートポンプ車［トラック架装・ブーム式］ 圧送能力90～110m3／h | - |  | - | 普通作業員 | 型わく工 | 土木一般世話役 | とび工 | 生コンクリート 高炉 １８－８－２５（２０） Ｗ／Ｃ ６０％ | 軽油 １．２号 パトロール給油 | - | - | - | 被災地補正対象
2.0m以上5.0m以下 | 18-8-25(高炉) | 無し | 有り | 特殊養生(練炭･ｼﾞｪｯﾄﾋｰﾀ) | 90m未満 | 42475 | 2.26 | 1.61 | - | - | 63.6 | 26.48 | 10.89 | 5.21 | 3.17 | 34.14 | 33.78 | 0.27 | - | - | - | コンクリートポンプ車［トラック架装・ブーム式］ 圧送能力90～110m3／h | - |  | - | 普通作業員 | 型わく工 | 土木一般世話役 | とび工 | 生コンクリート 高炉 １８－８－２５（２０） Ｗ／Ｃ ６０％ | 軽油 １．２号 パトロール給油 | - | - | - | 被災地補正対象
2.0m以上5.0m以下 | 18-8-25(高炉) | 無し | 有り | 特殊養生(練炭･ｼﾞｪｯﾄﾋｰﾀ) | 90m以上180m未満 | 43771 | 2.38 | 1.56 | - | - | 64.49 | 28.48 | 10.56 | 5.05 | 3.08 | 33.13 | 32.78 | 0.26 | - | - | - | コンクリートポンプ車［トラック架装・ブーム式］ 圧送能力90～110m3／h | - |  | - | 普通作業員 | 型わく工 | 土木一般世話役 | とび工 | 生コンクリート 高炉 １８－８－２５（２０） Ｗ／Ｃ ６０％ | 軽油 １．２号 パトロール給油 | - | - | - | 被災地補正対象
2.0m以上5.0m以下 | 18-8-25(高炉) | 無し | 有り | 特殊養生(練炭･ｼﾞｪｯﾄﾋｰﾀ) | 180m以上280m以下 | 45136 | 2.51 | 1.52 | - | - | 65.36 | 30.43 | 10.24 | 4.9 | 2.99 | 32.13 | 31.79 | 0.25 | - | - | - | コンクリートポンプ車［トラック架装・ブーム式］ 圧送能力90～110m3／h | - |  | - | 普通作業員 | 型わく工 | 土木一般世話役 | とび工 | 生コンクリート 高炉 １８－８－２５（２０） Ｗ／Ｃ ６０％ | 軽油 １．２号 パトロール給油 | - | - | - | 被災地補正対象
2.0m以上5.0m以下 | 18-8-25(高炉) | 無し | 有り | 仮囲い内ｼﾞｪｯﾄﾋｰﾀ養生 | 延長無し | 35827 | 3.21 | 1.91 | 0.4 | 0.3 | 53.75 | 20.62 | 12.91 | 4.87 | 1.75 | 43.04 | 40.05 | 2.09 | 0.8 | - | - | コンクリートポンプ車［トラック架装・ブーム式］ 圧送能力90～110m3／h | 業務用可搬型ヒータ［ジェットヒータ］［油だき・熱風・直火型］熱出力１２６ＭＪ/ｈ（３０，１００ｋｃａｌ/ｈ）油種 灯油 | * | 発動発電機［ディーゼルエンジン駆動］ 定格容量（50／60Hz）2.7／3kVA | 普通作業員 | 型わく工 | 土木一般世話役 | 特殊作業員 | 生コンクリート 高炉 １８－８－２５（２０） Ｗ／Ｃ ６０％ | 灯油 白灯油 業務用 ミニローリー | 軽油 １．２号 パトロール給油 | - | - | 被災地補正対象
2.0m以上5.0m以下 | 18-8-25(高炉) | 無し | 有り | 仮囲い内ｼﾞｪｯﾄﾋｰﾀ養生 | 90m未満 | 36475 | 3.27 | 1.88 | 0.39 | 0.3 | 54.46 | 21.93 | 12.68 | 4.78 | 1.72 | 42.27 | 39.34 | 2.05 | 0.78 | - | - | コンクリートポンプ車［トラック架装・ブーム式］ 圧送能力90～110m3／h | 業務用可搬型ヒータ［ジェットヒータ］［油だき・熱風・直火型］熱出力１２６ＭＪ/ｈ（３０，１００ｋｃａｌ/ｈ）油種 灯油 | * | 発動発電機［ディーゼルエンジン駆動］ 定格容量（50／60Hz）2.7／3kVA | 普通作業員 | 型わく工 | 土木一般世話役 | 特殊作業員 | 生コンクリート 高炉 １８－８－２５（２０） Ｗ／Ｃ ６０％ | 灯油 白灯油 業務用 ミニローリー | 軽油 １．２号 パトロール給油 | - | - | 被災地補正対象
2.0m以上5.0m以下 | 18-8-25(高炉) | 無し | 有り | 仮囲い内ｼﾞｪｯﾄﾋｰﾀ養生 | 90m以上180m未満 | 37768 | 3.36 | 1.81 | 0.37 | 0.29 | 55.82 | 24.41 | 12.24 | 4.62 | 1.66 | 40.82 | 38 | 1.98 | 0.75 | - | - | コンクリートポンプ車［トラック架装・ブーム式］ 圧送能力90～110m3／h | 業務用可搬型ヒータ［ジェットヒータ］［油だき・熱風・直火型］熱出力１２６ＭＪ/ｈ（３０，１００ｋｃａｌ/ｈ）油種 灯油 | * | 発動発電機［ディーゼルエンジン駆動］ 定格容量（50／60Hz）2.7／3kVA | 普通作業員 | 型わく工 | 土木一般世話役 | 特殊作業員 | 生コンクリート 高炉 １８－８－２５（２０） Ｗ／Ｃ ６０％ | 灯油 白灯油 業務用 ミニローリー | 軽油 １．２号 パトロール給油 | - | - | 被災地補正対象
2.0m以上5.0m以下 | 18-8-25(高炉) | 無し | 有り | 仮囲い内ｼﾞｪｯﾄﾋｰﾀ養生 | 180m以上280m以下 | 39132 | 3.47 | 1.75 | 0.36 | 0.28 | 57.13 | 26.8 | 11.82 | 4.46 | 1.6 | 39.4 | 36.67 | 1.91 | 0.73 | - | - | コンクリートポンプ車［トラック架装・ブーム式］ 圧送能力90～110m3／h | 業務用可搬型ヒータ［ジェットヒータ］［油だき・熱風・直火型］熱出力１２６ＭＪ/ｈ（３０，１００ｋｃａｌ/ｈ）油種 灯油 | * | 発動発電機［ディーゼルエンジン駆動］ 定格容量（50／60Hz）2.7／3kVA | 普通作業員 | 型わく工 | 土木一般世話役 | 特殊作業員 | 生コンクリート 高炉 １８－８－２５（２０） Ｗ／Ｃ ６０％ | 灯油 白灯油 業務用 ミニローリー | 軽油 １．２号 パトロール給油 | - | - | 被災地補正対象
2.0m以上5.0m以下 | 18-8-25(高炉) | 無し | 有り | 養生工無 | 延長無し | 39242 | 2.35 | 1.75 | - | - | 60.69 | 21.83 | 11.78 | 5.64 | 3.44 | 36.96 | 36.57 | 0.29 | - | - | - | コンクリートポンプ車［トラック架装・ブーム式］ 圧送能力90～110m3／h | - |  | - | 普通作業員 | 型わく工 | 土木一般世話役 | とび工 | 生コンクリート 高炉 １８－８－２５（２０） Ｗ／Ｃ ６０％ | 軽油 １．２号 パトロール給油 | - | - | - | 被災地補正対象
2.0m以上5.0m以下 | 18-8-25(高炉) | 無し | 有り | 養生工無 | 90m未満 | 39891 | 2.42 | 1.72 | - | - | 61.22 | 22.99 | 11.59 | 5.55 | 3.38 | 36.36 | 35.97 | 0.29 | - | - | - | コンクリートポンプ車［トラック架装・ブーム式］ 圧送能力90～110m3／h | - |  | - | 普通作業員 | 型わく工 | 土木一般世話役 | とび工 | 生コンクリート 高炉 １８－８－２５（２０） Ｗ／Ｃ ６０％ | 軽油 １．２号 パトロール給油 | - | - | - | 被災地補正対象
2.0m以上5.0m以下 | 18-8-25(高炉) | 無し | 有り | 養生工無 | 90m以上180m未満 | 41186 | 2.53 | 1.66 | - | - | 62.26 | 25.23 | 11.23 | 5.37 | 3.27 | 35.21 | 34.84 | 0.28 | - | - | - | コンクリートポンプ車［トラック架装・ブーム式］ 圧送能力90～110m3／h | - |  | - | 普通作業員 | 型わく工 | 土木一般世話役 | とび工 | 生コンクリート 高炉 １８－８－２５（２０） Ｗ／Ｃ ６０％ | 軽油 １．２号 パトロール給油 | - | - | - | 被災地補正対象
2.0m以上5.0m以下 | 18-8-25(高炉) | 無し | 有り | 養生工無 | 180m以上280m以下 | 42551 | 2.66 | 1.61 | - | - | 63.26 | 27.42 | 10.87 | 5.2 | 3.17 | 34.08 | 33.72 | 0.27 | - | - | - | コンクリートポンプ車［トラック架装・ブーム式］ 圧送能力90～110m3／h | - |  | - | 普通作業員 | 型わく工 | 土木一般世話役 | とび工 | 生コンクリート 高炉 １８－８－２５（２０） Ｗ／Ｃ ６０％ | 軽油 １．２号 パトロール給油 | - | - | - | 被災地補正対象
2.0m以上5.0m以下 | 18-8-25(高炉) | 有り | 無し | 一般養生 | 延長無し | 40110 | 2.38 | 1.71 | - | - | 61.44 | 21.35 | 11.53 | 5.51 | 3.36 | 36.18 | 35.78 | 0.29 | - | - | - | コンクリートポンプ車［トラック架装・ブーム式］ 圧送能力90～110m3／h | - |  | - | 普通作業員 | 型わく工 | 土木一般世話役 | とび工 | 生コンクリート 高炉 １８－８－２５（２０） Ｗ／Ｃ ６０％ | 軽油 １．２号 パトロール給油 | - | - | - | 被災地補正対象
2.0m以上5.0m以下 | 18-8-25(高炉) | 有り | 無し | 一般養生 | 90m未満 | 40761 | 2.44 | 1.68 | - | - | 61.96 | 22.51 | 11.34 | 5.43 | 3.31 | 35.6 | 35.21 | 0.28 | - | - | - | コンクリートポンプ車［トラック架装・ブーム式］ 圧送能力90～110m3／h | - |  | - | 普通作業員 | 型わく工 | 土木一般世話役 | とび工 | 生コンクリート 高炉 １８－８－２５（２０） Ｗ／Ｃ ６０％ | 軽油 １．２号 パトロール給油 | - | - | - | 被災地補正対象
2.0m以上5.0m以下 | 18-8-25(高炉) | 有り | 無し | 一般養生 | 90m以上180m未満 | 42059 | 2.57 | 1.63 | - | - | 62.94 | 24.72 | 10.99 | 5.26 | 3.2 | 34.49 | 34.12 | 0.27 | - | - | - | コンクリートポンプ車［トラック架装・ブーム式］ 圧送能力90～110m3／h | - |  | - | 普通作業員 | 型わく工 | 土木一般世話役 | とび工 | 生コンクリート 高炉 １８－８－２５（２０） Ｗ／Ｃ ６０％ | 軽油 １．２号 パトロール給油 | - | - | - | 被災地補正対象
2.0m以上5.0m以下 | 18-8-25(高炉) | 有り | 無し | 一般養生 | 180m以上280m以下 | 43427 | 2.7 | 1.58 | - | - | 63.9 | 26.88 | 10.65 | 5.09 | 3.1 | 33.4 | 33.04 | 0.26 | - | - | - | コンクリートポンプ車［トラック架装・ブーム式］ 圧送能力90～110m3／h | - |  | - | 普通作業員 | 型わく工 | 土木一般世話役 | とび工 | 生コンクリート 高炉 １８－８－２５（２０） Ｗ／Ｃ ６０％ | 軽油 １．２号 パトロール給油 | - | - | - | 被災地補正対象
2.0m以上5.0m以下 | 18-8-25(高炉) | 有り | 無し | 特殊養生(練炭･ｼﾞｪｯﾄﾋｰﾀ) | 延長無し | 41956 | 2.2 | 1.63 | - | - | 63.24 | 25.38 | 11.02 | 5.27 | 3.21 | 34.56 | 34.2 | 0.27 | - | - | - | コンクリートポンプ車［トラック架装・ブーム式］ 圧送能力90～110m3／h | - |  | - | 普通作業員 | 型わく工 | 土木一般世話役 | とび工 | 生コンクリート 高炉 １８－８－２５（２０） Ｗ／Ｃ ６０％ | 軽油 １．２号 パトロール給油 | - | - | - | 被災地補正対象
2.0m以上5.0m以下 | 18-8-25(高炉) | 有り | 無し | 特殊養生(練炭･ｼﾞｪｯﾄﾋｰﾀ) | 90m未満 | 42605 | 2.27 | 1.61 | - | - | 63.69 | 26.41 | 10.85 | 5.19 | 3.16 | 34.04 | 33.68 | 0.27 | - | - | - | コンクリートポンプ車［トラック架装・ブーム式］ 圧送能力90～110m3／h | - |  | - | 普通作業員 | 型わく工 | 土木一般世話役 | とび工 | 生コンクリート 高炉 １８－８－２５（２０） Ｗ／Ｃ ６０％ | 軽油 １．２号 パトロール給油 | - | - | - | 被災地補正対象
2.0m以上5.0m以下 | 18-8-25(高炉) | 有り | 無し | 特殊養生(練炭･ｼﾞｪｯﾄﾋｰﾀ) | 90m以上180m未満 | 43901 | 2.39 | 1.56 | - | - | 64.57 | 28.38 | 10.53 | 5.04 | 3.07 | 33.04 | 32.69 | 0.26 | - | - | - | コンクリートポンプ車［トラック架装・ブーム式］ 圧送能力90～110m3／h | - |  | - | 普通作業員 | 型わく工 | 土木一般世話役 | とび工 | 生コンクリート 高炉 １８－８－２５（２０） Ｗ／Ｃ ６０％ | 軽油 １．２号 パトロール給油 | - | - | - | 被災地補正対象
2.0m以上5.0m以下 | 18-8-25(高炉) | 有り | 無し | 特殊養生(練炭･ｼﾞｪｯﾄﾋｰﾀ) | 180m以上280m以下 | 45266 | 2.51 | 1.51 | - | - | 65.45 | 30.35 | 10.21 | 4.89 | 2.98 | 32.04 | 31.7 | 0.25 | - | - | - | コンクリートポンプ車［トラック架装・ブーム式］ 圧送能力90～110m3／h | - |  | - | 普通作業員 | 型わく工 | 土木一般世話役 | とび工 | 生コンクリート 高炉 １８－８－２５（２０） Ｗ／Ｃ ６０％ | 軽油 １．２号 パトロール給油 | - | - | - | 被災地補正対象
2.0m以上5.0m以下 | 18-8-25(高炉) | 有り | 無し | 仮囲い内ｼﾞｪｯﾄﾋｰﾀ養生 | 延長無し | 35948 | 3.22 | 1.91 | 0.39 | 0.3 | 53.89 | 20.55 | 12.86 | 4.85 | 1.75 | 42.89 | 39.92 | 2.08 | 0.79 | - | - | コンクリートポンプ車［トラック架装・ブーム式］ 圧送能力90～110m3／h | 業務用可搬型ヒータ［ジェットヒータ］［油だき・熱風・直火型］熱出力１２６ＭＪ/ｈ（３０，１００ｋｃａｌ/ｈ）油種 灯油 | * | 発動発電機［ディーゼルエンジン駆動］ 定格容量（50／60Hz）2.7／3kVA | 普通作業員 | 型わく工 | 土木一般世話役 | 特殊作業員 | 生コンクリート 高炉 １８－８－２５（２０） Ｗ／Ｃ ６０％ | 灯油 白灯油 業務用 ミニローリー | 軽油 １．２号 パトロール給油 | - | - | 被災地補正対象
2.0m以上5.0m以下 | 18-8-25(高炉) | 有り | 無し | 仮囲い内ｼﾞｪｯﾄﾋｰﾀ養生 | 90m未満 | 36596 | 3.28 | 1.87 | 0.39 | 0.3 | 54.58 | 21.83 | 12.64 | 4.77 | 1.71 | 42.14 | 39.21 | 2.05 | 0.78 | - | - | コンクリートポンプ車［トラック架装・ブーム式］ 圧送能力90～110m3／h | 業務用可搬型ヒータ［ジェットヒータ］［油だき・熱風・直火型］熱出力１２６ＭＪ/ｈ（３０，１００ｋｃａｌ/ｈ）油種 灯油 | * | 発動発電機［ディーゼルエンジン駆動］ 定格容量（50／60Hz）2.7／3kVA | 普通作業員 | 型わく工 | 土木一般世話役 | 特殊作業員 | 生コンクリート 高炉 １８－８－２５（２０） Ｗ／Ｃ ６０％ | 灯油 白灯油 業務用 ミニローリー | 軽油 １．２号 パトロール給油 | - | - | 被災地補正対象
2.0m以上5.0m以下 | 18-8-25(高炉) | 有り | 無し | 仮囲い内ｼﾞｪｯﾄﾋｰﾀ養生 | 90m以上180m未満 | 37890 | 3.37 | 1.81 | 0.37 | 0.28 | 55.93 | 24.31 | 12.2 | 4.6 | 1.66 | 40.7 | 37.87 | 1.98 | 0.75 | - | - | コンクリートポンプ車［トラック架装・ブーム式］ 圧送能力90～110m3／h | 業務用可搬型ヒータ［ジェットヒータ］［油だき・熱風・直火型］熱出力１２６ＭＪ/ｈ（３０，１００ｋｃａｌ/ｈ）油種 灯油 | * | 発動発電機［ディーゼルエンジン駆動］ 定格容量（50／60Hz）2.7／3kVA | 普通作業員 | 型わく工 | 土木一般世話役 | 特殊作業員 | 生コンクリート 高炉 １８－８－２５（２０） Ｗ／Ｃ ６０％ | 灯油 白灯油 業務用 ミニローリー | 軽油 １．２号 パトロール給油 | - | - | 被災地補正対象
2.0m以上5.0m以下 | 18-8-25(高炉) | 有り | 無し | 仮囲い内ｼﾞｪｯﾄﾋｰﾀ養生 | 180m以上280m以下 | 39254 | 3.46 | 1.74 | 0.36 | 0.27 | 57.25 | 26.73 | 11.78 | 4.44 | 1.6 | 39.29 | 36.56 | 1.91 | 0.73 | - | - | コンクリートポンプ車［トラック架装・ブーム式］ 圧送能力90～110m3／h | 業務用可搬型ヒータ［ジェットヒータ］［油だき・熱風・直火型］熱出力１２６ＭＪ/ｈ（３０，１００ｋｃａｌ/ｈ）油種 灯油 | * | 発動発電機［ディーゼルエンジン駆動］ 定格容量（50／60Hz）2.7／3kVA | 普通作業員 | 型わく工 | 土木一般世話役 | 特殊作業員 | 生コンクリート 高炉 １８－８－２５（２０） Ｗ／Ｃ ６０％ | 灯油 白灯油 業務用 ミニローリー | 軽油 １．２号 パトロール給油 | - | - | 被災地補正対象
2.0m以上5.0m以下 | 18-8-25(高炉) | 有り | 無し | 養生工無 | 延長無し | 39371 | 2.35 | 1.74 | - | - | 60.81 | 21.77 | 11.74 | 5.62 | 3.42 | 36.84 | 36.45 | 0.29 | - | - | - | コンクリートポンプ車［トラック架装・ブーム式］ 圧送能力90～110m3／h | - |  | - | 普通作業員 | 型わく工 | 土木一般世話役 | とび工 | 生コンクリート 高炉 １８－８－２５（２０） Ｗ／Ｃ ６０％ | 軽油 １．２号 パトロール給油 | - | - | - | 被災地補正対象
2.0m以上5.0m以下 | 18-8-25(高炉) | 有り | 無し | 養生工無 | 90m未満 | 40020 | 2.42 | 1.71 | - | - | 61.33 | 22.91 | 11.55 | 5.53 | 3.37 | 36.25 | 35.86 | 0.29 | - | - | - | コンクリートポンプ車［トラック架装・ブーム式］ 圧送能力90～110m3／h | - |  | - | 普通作業員 | 型わく工 | 土木一般世話役 | とび工 | 生コンクリート 高炉 １８－８－２５（２０） Ｗ／Ｃ ６０％ | 軽油 １．２号 パトロール給油 | - | - | - | 被災地補正対象
2.0m以上5.0m以下 | 18-8-25(高炉) | 有り | 無し | 養生工無 | 90m以上180m未満 | 41316 | 2.54 | 1.66 | - | - | 62.35 | 25.15 | 11.19 | 5.35 | 3.26 | 35.11 | 34.73 | 0.28 | - | - | - | コンクリートポンプ車［トラック架装・ブーム式］ 圧送能力90～110m3／h | - |  | - | 普通作業員 | 型わく工 | 土木一般世話役 | とび工 | 生コンクリート 高炉 １８－８－２５（２０） Ｗ／Ｃ ６０％ | 軽油 １．２号 パトロール給油 | - | - | - | 被災地補正対象
2.0m以上5.0m以下 | 18-8-25(高炉) | 有り | 無し | 養生工無 | 180m以上280m以下 | 42682 | 2.66 | 1.6 | - | - | 63.36 | 27.35 | 10.83 | 5.18 | 3.16 | 33.98 | 33.62 | 0.27 | - | - | - | コンクリートポンプ車［トラック架装・ブーム式］ 圧送能力90～110m3／h | - |  | - | 普通作業員 | 型わく工 | 土木一般世話役 | とび工 | 生コンクリート 高炉 １８－８－２５（２０） Ｗ／Ｃ ６０％ | 軽油 １．２号 パトロール給油 | - | - | - | 被災地補正対象
2.0m以上5.0m以下 | 18-8-25(高炉) | 有り | 有り | 一般養生 | 延長無し | 41441 | 2.42 | 1.65 | - | - | 62.54 | 20.67 | 11.16 | 5.34 | 3.25 | 35.04 | 34.63 | 0.28 | - | - | - | コンクリートポンプ車［トラック架装・ブーム式］ 圧送能力90～110m3／h | - |  | - | 普通作業員 | 型わく工 | 土木一般世話役 | とび工 | 生コンクリート 高炉 １８－８－２５（２０） Ｗ／Ｃ ６０％ | 軽油 １．２号 パトロール給油 | - | - | - | 被災地補正対象
2.0m以上5.0m以下 | 18-8-25(高炉) | 有り | 有り | 一般養生 | 90m未満 | 42093 | 2.49 | 1.63 | - | - | 63.03 | 21.82 | 10.98 | 5.25 | 3.2 | 34.48 | 34.09 | 0.27 | - | - | - | コンクリートポンプ車［トラック架装・ブーム式］ 圧送能力90～110m3／h | - |  | - | 普通作業員 | 型わく工 | 土木一般世話役 | とび工 | 生コンクリート 高炉 １８－８－２５（２０） Ｗ／Ｃ ６０％ | 軽油 １．２号 パトロール給油 | - | - | - | 被災地補正対象
2.0m以上5.0m以下 | 18-8-25(高炉) | 有り | 有り | 一般養生 | 90m以上180m未満 | 43396 | 2.62 | 1.58 | - | - | 63.93 | 23.94 | 10.66 | 5.1 | 3.11 | 33.45 | 33.07 | 0.26 | - | - | - | コンクリートポンプ車［トラック架装・ブーム式］ 圧送能力90～110m3／h | - |  | - | 普通作業員 | 型わく工 | 土木一般世話役 | とび工 | 生コンクリート 高炉 １８－８－２５（２０） Ｗ／Ｃ ６０％ | 軽油 １．２号 パトロール給油 | - | - | - | 被災地補正対象
2.0m以上5.0m以下 | 18-8-25(高炉) | 有り | 有り | 一般養生 | 180m以上280m以下 | 44768 | 2.75 | 1.53 | - | - | 64.82 | 26.06 | 10.33 | 4.94 | 3.01 | 32.43 | 32.05 | 0.26 | - | - | - | コンクリートポンプ車［トラック架装・ブーム式］ 圧送能力90～110m3／h | - |  | - | 普通作業員 | 型わく工 | 土木一般世話役 | とび工 | 生コンクリート 高炉 １８－８－２５（２０） Ｗ／Ｃ ６０％ | 軽油 １．２号 パトロール給油 | - | - | - | 被災地補正対象
2.0m以上5.0m以下 | 18-8-25(高炉) | 有り | 有り | 特殊養生(練炭･ｼﾞｪｯﾄﾋｰﾀ) | 延長無し | 43286 | 2.25 | 1.58 | - | - | 64.22 | 24.58 | 10.68 | 5.11 | 3.11 | 33.53 | 33.15 | 0.27 | - | - | - | コンクリートポンプ車［トラック架装・ブーム式］ 圧送能力90～110m3／h | - |  | - | 普通作業員 | 型わく工 | 土木一般世話役 | とび工 | 生コンクリート 高炉 １８－８－２５（２０） Ｗ／Ｃ ６０％ | 軽油 １．２号 パトロール給油 | - | - | - | 被災地補正対象
2.0m以上5.0m以下 | 18-8-25(高炉) | 有り | 有り | 特殊養生(練炭･ｼﾞｪｯﾄﾋｰﾀ) | 90m未満 | 43938 | 2.32 | 1.56 | - | - | 64.65 | 25.59 | 10.52 | 5.03 | 3.07 | 33.03 | 32.66 | 0.26 | - | - | - | コンクリートポンプ車［トラック架装・ブーム式］ 圧送能力90～110m3／h | - |  | - | 普通作業員 | 型わく工 | 土木一般世話役 | とび工 | 生コンクリート 高炉 １８－８－２５（２０） Ｗ／Ｃ ６０％ | 軽油 １．２号 パトロール給油 | - | - | - | 被災地補正対象
2.0m以上5.0m以下 | 18-8-25(高炉) | 有り | 有り | 特殊養生(練炭･ｼﾞｪｯﾄﾋｰﾀ) | 90m以上180m未満 | 45238 | 2.44 | 1.51 | - | - | 65.48 | 27.54 | 10.22 | 4.89 | 2.98 | 32.08 | 31.72 | 0.25 | - | - | - | コンクリートポンプ車［トラック架装・ブーム式］ 圧送能力90～110m3／h | - |  | - | 普通作業員 | 型わく工 | 土木一般世話役 | とび工 | 生コンクリート 高炉 １８－８－２５（２０） Ｗ／Ｃ ６０％ | 軽油 １．２号 パトロール給油 | - | - | - | 被災地補正対象
2.0m以上5.0m以下 | 18-8-25(高炉) | 有り | 有り | 特殊養生(練炭･ｼﾞｪｯﾄﾋｰﾀ) | 180m以上280m以下 | 46608 | 2.57 | 1.47 | - | - | 66.29 | 29.47 | 9.92 | 4.75 | 2.89 | 31.14 | 30.79 | 0.25 | - | - | - | コンクリートポンプ車［トラック架装・ブーム式］ 圧送能力90～110m3／h | - |  | - | 普通作業員 | 型わく工 | 土木一般世話役 | とび工 | 生コンクリート 高炉 １８－８－２５（２０） Ｗ／Ｃ ６０％ | 軽油 １．２号 パトロール給油 | - | - | - | 被災地補正対象
2.0m以上5.0m以下 | 18-8-25(高炉) | 有り | 有り | 仮囲い内ｼﾞｪｯﾄﾋｰﾀ養生 | 延長無し | 37283 | 3.27 | 1.84 | 0.38 | 0.29 | 55.34 | 19.82 | 12.4 | 4.68 | 1.68 | 41.39 | 38.49 | 2.01 | 0.76 | - | - | コンクリートポンプ車［トラック架装・ブーム式］ 圧送能力90～110m3／h | 業務用可搬型ヒータ［ジェットヒータ］［油だき・熱風・直火型］熱出力１２６ＭＪ/ｈ（３０，１００ｋｃａｌ/ｈ）油種 灯油 | * | 発動発電機［ディーゼルエンジン駆動］ 定格容量（50／60Hz）2.7／3kVA | 普通作業員 | 型わく工 | 土木一般世話役 | 特殊作業員 | 生コンクリート 高炉 １８－８－２５（２０） Ｗ／Ｃ ６０％ | 灯油 白灯油 業務用 ミニローリー | 軽油 １．２号 パトロール給油 | - | - | 被災地補正対象
2.0m以上5.0m以下 | 18-8-25(高炉) | 有り | 有り | 仮囲い内ｼﾞｪｯﾄﾋｰﾀ養生 | 90m未満 | 37933 | 3.32 | 1.81 | 0.37 | 0.28 | 56 | 21.08 | 12.19 | 4.6 | 1.65 | 40.68 | 37.83 | 1.98 | 0.75 | - | - | コンクリートポンプ車［トラック架装・ブーム式］ 圧送能力90～110m3／h | 業務用可搬型ヒータ［ジェットヒータ］［油だき・熱風・直火型］熱出力１２６ＭＪ/ｈ（３０，１００ｋｃａｌ/ｈ）油種 灯油 | * | 発動発電機［ディーゼルエンジン駆動］ 定格容量（50／60Hz）2.7／3kVA | 普通作業員 | 型わく工 | 土木一般世話役 | 特殊作業員 | 生コンクリート 高炉 １８－８－２５（２０） Ｗ／Ｃ ６０％ | 灯油 白灯油 業務用 ミニローリー | 軽油 １．２号 パトロール給油 | - | - | 被災地補正対象
2.0m以上5.0m以下 | 18-8-25(高炉) | 有り | 有り | 仮囲い内ｼﾞｪｯﾄﾋｰﾀ養生 | 90m以上180m未満 | 39233 | 3.43 | 1.75 | 0.36 | 0.27 | 57.23 | 23.46 | 11.79 | 4.45 | 1.6 | 39.34 | 36.58 | 1.91 | 0.73 | - | - | コンクリートポンプ車［トラック架装・ブーム式］ 圧送能力90～110m3／h | 業務用可搬型ヒータ［ジェットヒータ］［油だき・熱風・直火型］熱出力１２６ＭＪ/ｈ（３０，１００ｋｃａｌ/ｈ）油種 灯油 | * | 発動発電機［ディーゼルエンジン駆動］ 定格容量（50／60Hz）2.7／3kVA | 普通作業員 | 型わく工 | 土木一般世話役 | 特殊作業員 | 生コンクリート 高炉 １８－８－２５（２０） Ｗ／Ｃ ６０％ | 灯油 白灯油 業務用 ミニローリー | 軽油 １．２号 パトロール給油 | - | - | 被災地補正対象
2.0m以上5.0m以下 | 18-8-25(高炉) | 有り | 有り | 仮囲い内ｼﾞｪｯﾄﾋｰﾀ養生 | 180m以上280m以下 | 40602 | 3.55 | 1.69 | 0.35 | 0.27 | 58.45 | 25.82 | 11.39 | 4.3 | 1.54 | 38 | 35.34 | 1.85 | 0.7 | - | - | コンクリートポンプ車［トラック架装・ブーム式］ 圧送能力90～110m3／h | 業務用可搬型ヒータ［ジェットヒータ］［油だき・熱風・直火型］熱出力１２６ＭＪ/ｈ（３０，１００ｋｃａｌ/ｈ）油種 灯油 | * | 発動発電機［ディーゼルエンジン駆動］ 定格容量（50／60Hz）2.7／3kVA | 普通作業員 | 型わく工 | 土木一般世話役 | 特殊作業員 | 生コンクリート 高炉 １８－８－２５（２０） Ｗ／Ｃ ６０％ | 灯油 白灯油 業務用 ミニローリー | 軽油 １．２号 パトロール給油 | - | - | 被災地補正対象
2.0m以上5.0m以下 | 18-8-25(高炉) | 有り | 有り | 養生工無 | 延長無し | 40702 | 2.39 | 1.68 | - | - | 61.95 | 21.06 | 11.36 | 5.43 | 3.31 | 35.66 | 35.26 | 0.28 | - | - | - | コンクリートポンプ車［トラック架装・ブーム式］ 圧送能力90～110m3／h | - |  | - | 普通作業員 | 型わく工 | 土木一般世話役 | とび工 | 生コンクリート 高炉 １８－８－２５（２０） Ｗ／Ｃ ６０％ | 軽油 １．２号 パトロール給油 | - | - | - | 被災地補正対象
2.0m以上5.0m以下 | 18-8-25(高炉) | 有り | 有り | 養生工無 | 90m未満 | 41353 | 2.47 | 1.66 | - | - | 62.43 | 22.18 | 11.18 | 5.35 | 3.26 | 35.1 | 34.7 | 0.28 | - | - | - | コンクリートポンプ車［トラック架装・ブーム式］ 圧送能力90～110m3／h | - |  | - | 普通作業員 | 型わく工 | 土木一般世話役 | とび工 | 生コンクリート 高炉 １８－８－２５（２０） Ｗ／Ｃ ６０％ | 軽油 １．２号 パトロール給油 | - | - | - | 被災地補正対象
2.0m以上5.0m以下 | 18-8-25(高炉) | 有り | 有り | 養生工無 | 90m以上180m未満 | 42653 | 2.6 | 1.61 | - | - | 63.38 | 24.35 | 10.84 | 5.19 | 3.16 | 34.02 | 33.64 | 0.27 | - | - | - | コンクリートポンプ車［トラック架装・ブーム式］ 圧送能力90～110m3／h | - |  | - | 普通作業員 | 型わく工 | 土木一般世話役 | とび工 | 生コンクリート 高炉 １８－８－２５（２０） Ｗ／Ｃ ６０％ | 軽油 １．２号 パトロール給油 | - | - | - | 被災地補正対象
2.0m以上5.0m以下 | 18-8-25(高炉) | 有り | 有り | 養生工無 | 180m以上280m以下 | 44023 | 2.72 | 1.56 | - | - | 64.31 | 26.51 | 10.5 | 5.02 | 3.06 | 32.97 | 32.6 | 0.26 | - | - | - | コンクリートポンプ車［トラック架装・ブーム式］ 圧送能力90～110m3／h | - |  | - | 普通作業員 | 型わく工 | 土木一般世話役 | とび工 | 生コンクリート 高炉 １８－８－２５（２０） Ｗ／Ｃ ６０％ | 軽油 １．２号 パトロール給油 | - | - | - | 被災地補正対象

## 020
No.020【 もたれ式擁壁 】
＜ 積算単位：ｍ３ ＞
条件区分 |  |  |  |  | 標準単価 | 機労材構成比 | [14 empty] | 代表機労材規格 | [12 empty] | 備考
ｺﾝｸﾘｰﾄ規格 | 基礎砕石の有無 | 均しｺﾝｸﾘｰﾄの有無 | 養生工の種類 | 圧送管延長距離区分 |  | K |  |  |  | R |  |  |  |  | Z |  |  |  |  | S | K （ *印：賃料） |  |  |  | R |  |  |  | Z |  |  |  | S
[7 empty] | K1 | K2 | K3 |  | R1 | R2 | R3 | R4 |  | Z1 | Z2 | Z3 | Z4 |  | K1 | K2 |  | K3 | R1 | R2 | R3 | R4 | Z1 | Z2 | Z3 | Z4
18-8-25(高炉) | 無し | 無し | 一般養生 | 延長無し | 34655 | 2.57 | 1.98 | - | - | 55.59 | 21.29 | 10.38 | 5.32 | 3.11 | 41.84 | 41.41 | 0.33 | - | - | - | コンクリートポンプ車［トラック架装・ブーム式］ 圧送能力90～110m3／h | - |  | - | 普通作業員 | 型わく工 | 土木一般世話役 | とび工 | 生コンクリート 高炉 １８－８－２５（２０） Ｗ／Ｃ ６０％ | 軽油 １．２号 パトロール給油 | - | - | - | 被災地補正対象
18-8-25(高炉) | 無し | 無し | 一般養生 | 90m未満 | 35302 | 2.63 | 1.94 | - | - | 56.3 | 22.64 | 10.19 | 5.22 | 3.05 | 41.07 | 40.65 | 0.33 | - | - | - | コンクリートポンプ車［トラック架装・ブーム式］ 圧送能力90～110m3／h | - |  | - | 普通作業員 | 型わく工 | 土木一般世話役 | とび工 | 生コンクリート 高炉 １８－８－２５（２０） Ｗ／Ｃ ６０％ | 軽油 １．２号 パトロール給油 | - | - | - | 被災地補正対象
18-8-25(高炉) | 無し | 無し | 一般養生 | 90m以上180m未満 | 36594 | 2.75 | 1.87 | - | - | 57.63 | 25.15 | 9.83 | 5.04 | 2.95 | 39.62 | 39.21 | 0.32 | - | - | - | コンクリートポンプ車［トラック架装・ブーム式］ 圧送能力90～110m3／h | - |  | - | 普通作業員 | 型わく工 | 土木一般世話役 | とび工 | 生コンクリート 高炉 １８－８－２５（２０） Ｗ／Ｃ ６０％ | 軽油 １．２号 パトロール給油 | - | - | - | 被災地補正対象
18-8-25(高炉) | 無し | 無し | 一般養生 | 180m以上280m以下 | 37956 | 2.87 | 1.8 | - | - | 58.93 | 27.63 | 9.47 | 4.86 | 2.84 | 38.2 | 37.81 | 0.3 | - | - | - | コンクリートポンプ車［トラック架装・ブーム式］ 圧送能力90～110m3／h | - |  | - | 普通作業員 | 型わく工 | 土木一般世話役 | とび工 | 生コンクリート 高炉 １８－８－２５（２０） Ｗ／Ｃ ６０％ | 軽油 １．２号 パトロール給油 | - | - | - | 被災地補正対象
18-8-25(高炉) | 無し | 無し | 特殊養生(練炭･ｼﾞｪｯﾄﾋｰﾀ) | 延長無し | 36614 | 2.35 | 1.87 | - | - | 58.07 | 25.84 | 9.82 | 5.03 | 2.94 | 39.58 | 39.19 | 0.31 | - | - | - | コンクリートポンプ車［トラック架装・ブーム式］ 圧送能力90～110m3／h | - |  | - | 普通作業員 | 型わく工 | 土木一般世話役 | とび工 | 生コンクリート 高炉 １８－８－２５（２０） Ｗ／Ｃ ６０％ | 軽油 １．２号 パトロール給油 | - | - | - | 被災地補正対象
18-8-25(高炉) | 無し | 無し | 特殊養生(練炭･ｼﾞｪｯﾄﾋｰﾀ) | 90m未満 | 37260 | 2.42 | 1.84 | - | - | 58.68 | 26.99 | 9.65 | 4.95 | 2.89 | 38.9 | 38.51 | 0.31 | - | - | - | コンクリートポンプ車［トラック架装・ブーム式］ 圧送能力90～110m3／h | - |  | - | 普通作業員 | 型わく工 | 土木一般世話役 | とび工 | 生コンクリート 高炉 １８－８－２５（２０） Ｗ／Ｃ ６０％ | 軽油 １．２号 パトロール給油 | - | - | - | 被災地補正対象
18-8-25(高炉) | 無し | 無し | 特殊養生(練炭･ｼﾞｪｯﾄﾋｰﾀ) | 90m以上180m未満 | 38550 | 2.53 | 1.78 | - | - | 59.88 | 29.24 | 9.33 | 4.78 | 2.8 | 37.59 | 37.22 | 0.3 | - | - | - | コンクリートポンプ車［トラック架装・ブーム式］ 圧送能力90～110m3／h | - |  | - | 普通作業員 | 型わく工 | 土木一般世話役 | とび工 | 生コンクリート 高炉 １８－８－２５（２０） Ｗ／Ｃ ６０％ | 軽油 １．２号 パトロール給油 | - | - | - | 被災地補正対象
18-8-25(高炉) | 無し | 無し | 特殊養生(練炭･ｼﾞｪｯﾄﾋｰﾀ) | 180m以上280m以下 | 39910 | 2.65 | 1.72 | - | - | 61.03 | 31.45 | 9.01 | 4.62 | 2.7 | 36.32 | 35.96 | 0.29 | - | - | - | コンクリートポンプ車［トラック架装・ブーム式］ 圧送能力90～110m3／h | - |  | - | 普通作業員 | 型わく工 | 土木一般世話役 | とび工 | 生コンクリート 高炉 １８－８－２５（２０） Ｗ／Ｃ ６０％ | 軽油 １．２号 パトロール給油 | - | - | - | 被災地補正対象
18-8-25(高炉) | 無し | 無し | 仮囲い内ｼﾞｪｯﾄﾋｰﾀ養生 | 延長無し | 31667 | 3.45 | 2.16 | 0.45 | 0.34 | 47.81 | 19.92 | 11.36 | 4.73 | 1.98 | 48.74 | 45.39 | 2.37 | 0.9 | - | - | コンクリートポンプ車［トラック架装・ブーム式］ 圧送能力90～110m3／h | 業務用可搬型ヒータ［ジェットヒータ］［油だき・熱風・直火型］熱出力１２６ＭＪ/ｈ（３０，１００ｋｃａｌ/ｈ）油種 灯油 | * | 発動発電機［ディーゼルエンジン駆動］ 定格容量（50／60Hz）2.7／3kVA | 普通作業員 | 型わく工 | 土木一般世話役 | 特殊作業員 | 生コンクリート 高炉 １８－８－２５（２０） Ｗ／Ｃ ６０％ | 灯油 白灯油 業務用 ミニローリー | 軽油 １．２号 パトロール給油 | - | - | 被災地補正対象
18-8-25(高炉) | 無し | 無し | 仮囲い内ｼﾞｪｯﾄﾋｰﾀ養生 | 90m未満 | 32312 | 3.5 | 2.12 | 0.44 | 0.33 | 48.81 | 21.48 | 11.13 | 4.64 | 1.94 | 47.69 | 44.41 | 2.32 | 0.88 | - | - | コンクリートポンプ車［トラック架装・ブーム式］ 圧送能力90～110m3／h | 業務用可搬型ヒータ［ジェットヒータ］［油だき・熱風・直火型］熱出力１２６ＭＪ/ｈ（３０，１００ｋｃａｌ/ｈ）油種 灯油 | * | 発動発電機［ディーゼルエンジン駆動］ 定格容量（50／60Hz）2.7／3kVA | 普通作業員 | 型わく工 | 土木一般世話役 | 特殊作業員 | 生コンクリート 高炉 １８－８－２５（２０） Ｗ／Ｃ ６０％ | 灯油 白灯油 業務用 ミニローリー | 軽油 １．２号 パトロール給油 | - | - | 被災地補正対象
18-8-25(高炉) | 無し | 無し | 仮囲い内ｼﾞｪｯﾄﾋｰﾀ養生 | 90m以上180m未満 | 33600 | 3.59 | 2.04 | 0.42 | 0.32 | 50.54 | 24.25 | 10.7 | 4.46 | 1.87 | 45.87 | 42.71 | 2.23 | 0.85 | - | - | コンクリートポンプ車［トラック架装・ブーム式］ 圧送能力90～110m3／h | 業務用可搬型ヒータ［ジェットヒータ］［油だき・熱風・直火型］熱出力１２６ＭＪ/ｈ（３０，１００ｋｃａｌ/ｈ）油種 灯油 | * | 発動発電機［ディーゼルエンジン駆動］ 定格容量（50／60Hz）2.7／3kVA | 普通作業員 | 型わく工 | 土木一般世話役 | 特殊作業員 | 生コンクリート 高炉 １８－８－２５（２０） Ｗ／Ｃ ６０％ | 灯油 白灯油 業務用 ミニローリー | 軽油 １．２号 パトロール給油 | - | - | 被災地補正対象
18-8-25(高炉) | 無し | 無し | 仮囲い内ｼﾞｪｯﾄﾋｰﾀ養生 | 180m以上280m以下 | 34958 | 3.68 | 1.96 | 0.41 | 0.31 | 52.24 | 26.98 | 10.29 | 4.29 | 1.79 | 44.08 | 41.05 | 2.14 | 0.82 | - | - | コンクリートポンプ車［トラック架装・ブーム式］ 圧送能力90～110m3／h | 業務用可搬型ヒータ［ジェットヒータ］［油だき・熱風・直火型］熱出力１２６ＭＪ/ｈ（３０，１００ｋｃａｌ/ｈ）油種 灯油 | * | 発動発電機［ディーゼルエンジン駆動］ 定格容量（50／60Hz）2.7／3kVA | 普通作業員 | 型わく工 | 土木一般世話役 | 特殊作業員 | 生コンクリート 高炉 １８－８－２５（２０） Ｗ／Ｃ ６０％ | 灯油 白灯油 業務用 ミニローリー | 軽油 １．２号 パトロール給油 | - | - | 被災地補正対象
18-8-25(高炉) | 無し | 無し | 養生工無 | 延長無し | 34030 | 2.53 | 2.01 | - | - | 54.88 | 21.7 | 10.57 | 5.42 | 3.17 | 42.59 | 42.17 | 0.34 | - | - | - | コンクリートポンプ車［トラック架装・ブーム式］ 圧送能力90～110m3／h | - |  | - | 普通作業員 | 型わく工 | 土木一般世話役 | とび工 | 生コンクリート 高炉 １８－８－２５（２０） Ｗ／Ｃ ６０％ | 軽油 １．２号 パトロール給油 | - | - | - | 被災地補正対象
18-8-25(高炉) | 無し | 無し | 養生工無 | 90m未満 | 34676 | 2.6 | 1.98 | - | - | 55.61 | 23.04 | 10.37 | 5.32 | 3.11 | 41.79 | 41.38 | 0.33 | - | - | - | コンクリートポンプ車［トラック架装・ブーム式］ 圧送能力90～110m3／h | - |  | - | 普通作業員 | 型わく工 | 土木一般世話役 | とび工 | 生コンクリート 高炉 １８－８－２５（２０） Ｗ／Ｃ ６０％ | 軽油 １．２号 パトロール給油 | - | - | - | 被災地補正対象
18-8-25(高炉) | 無し | 無し | 養生工無 | 90m以上180m未満 | 35965 | 2.71 | 1.9 | - | - | 56.99 | 25.6 | 10 | 5.12 | 3 | 40.3 | 39.9 | 0.32 | - | - | - | コンクリートポンプ車［トラック架装・ブーム式］ 圧送能力90～110m3／h | - |  | - | 普通作業員 | 型わく工 | 土木一般世話役 | とび工 | 生コンクリート 高炉 １８－８－２５（２０） Ｗ／Ｃ ６０％ | 軽油 １．２号 パトロール給油 | - | - | - | 被災地補正対象
18-8-25(高炉) | 無し | 無し | 養生工無 | 180m以上280m以下 | 37325 | 2.84 | 1.84 | - | - | 58.32 | 28.08 | 9.63 | 4.94 | 2.89 | 38.84 | 38.45 | 0.31 | - | - | - | コンクリートポンプ車［トラック架装・ブーム式］ 圧送能力90～110m3／h | - |  | - | 普通作業員 | 型わく工 | 土木一般世話役 | とび工 | 生コンクリート 高炉 １８－８－２５（２０） Ｗ／Ｃ ６０％ | 軽油 １．２号 パトロール給油 | - | - | - | 被災地補正対象
18-8-25(高炉) | 無し | 有り | 一般養生 | 延長無し | 35421 | 2.6 | 1.93 | - | - | 56.45 | 20.86 | 10.15 | 5.2 | 3.04 | 40.95 | 40.51 | 0.33 | - | - | - | コンクリートポンプ車［トラック架装・ブーム式］ 圧送能力90～110m3／h | - |  | - | 普通作業員 | 型わく工 | 土木一般世話役 | とび工 | 生コンクリート 高炉 １８－８－２５（２０） Ｗ／Ｃ ６０％ | 軽油 １．２号 パトロール給油 | - | - | - | 被災地補正対象
18-8-25(高炉) | 無し | 有り | 一般養生 | 90m未満 | 36069 | 2.67 | 1.9 | - | - | 57.11 | 22.15 | 9.97 | 5.11 | 2.99 | 40.22 | 39.79 | 0.32 | - | - | - | コンクリートポンプ車［トラック架装・ブーム式］ 圧送能力90～110m3／h | - |  | - | 普通作業員 | 型わく工 | 土木一般世話役 | とび工 | 生コンクリート 高炉 １８－８－２５（２０） Ｗ／Ｃ ６０％ | 軽油 １．２号 パトロール給油 | - | - | - | 被災地補正対象
18-8-25(高炉) | 無し | 有り | 一般養生 | 90m以上180m未満 | 37365 | 2.79 | 1.83 | - | - | 58.39 | 24.65 | 9.62 | 4.93 | 2.89 | 38.82 | 38.41 | 0.31 | - | - | - | コンクリートポンプ車［トラック架装・ブーム式］ 圧送能力90～110m3／h | - |  | - | 普通作業員 | 型わく工 | 土木一般世話役 | とび工 | 生コンクリート 高炉 １８－８－２５（２０） Ｗ／Ｃ ６０％ | 軽油 １．２号 パトロール給油 | - | - | - | 被災地補正対象
18-8-25(高炉) | 無し | 有り | 一般養生 | 180m以上280m以下 | 38730 | 2.92 | 1.77 | - | - | 59.63 | 27.07 | 9.29 | 4.76 | 2.78 | 37.45 | 37.05 | 0.3 | - | - | - | コンクリートポンプ車［トラック架装・ブーム式］ 圧送能力90～110m3／h | - |  | - | 普通作業員 | 型わく工 | 土木一般世話役 | とび工 | 生コンクリート 高炉 １８－８－２５（２０） Ｗ／Ｃ ６０％ | 軽油 １．２号 パトロール給油 | - | - | - | 被災地補正対象
18-8-25(高炉) | 無し | 有り | 特殊養生(練炭･ｼﾞｪｯﾄﾋｰﾀ) | 延長無し | 37380 | 2.39 | 1.83 | - | - | 58.82 | 25.3 | 9.62 | 4.93 | 2.88 | 38.79 | 38.39 | 0.31 | - | - | - | コンクリートポンプ車［トラック架装・ブーム式］ 圧送能力90～110m3／h | - |  | - | 普通作業員 | 型わく工 | 土木一般世話役 | とび工 | 生コンクリート 高炉 １８－８－２５（２０） Ｗ／Ｃ ６０％ | 軽油 １．２号 パトロール給油 | - | - | - | 被災地補正対象
18-8-25(高炉) | 無し | 有り | 特殊養生(練炭･ｼﾞｪｯﾄﾋｰﾀ) | 90m未満 | 38028 | 2.46 | 1.8 | - | - | 59.41 | 26.44 | 9.46 | 4.85 | 2.84 | 38.13 | 37.74 | 0.3 | - | - | - | コンクリートポンプ車［トラック架装・ブーム式］ 圧送能力90～110m3／h | - |  | - | 普通作業員 | 型わく工 | 土木一般世話役 | とび工 | 生コンクリート 高炉 １８－８－２５（２０） Ｗ／Ｃ ６０％ | 軽油 １．２号 パトロール給油 | - | - | - | 被災地補正対象
18-8-25(高炉) | 無し | 有り | 特殊養生(練炭･ｼﾞｪｯﾄﾋｰﾀ) | 90m以上180m未満 | 39320 | 2.58 | 1.74 | - | - | 60.54 | 28.66 | 9.15 | 4.69 | 2.74 | 36.88 | 36.5 | 0.29 | - | - | - | コンクリートポンプ車［トラック架装・ブーム式］ 圧送能力90～110m3／h | - |  | - | 普通作業員 | 型わく工 | 土木一般世話役 | とび工 | 生コンクリート 高炉 １８－８－２５（２０） Ｗ／Ｃ ６０％ | 軽油 １．２号 パトロール給油 | - | - | - | 被災地補正対象
18-8-25(高炉) | 無し | 有り | 特殊養生(練炭･ｼﾞｪｯﾄﾋｰﾀ) | 180m以上280m以下 | 40683 | 2.7 | 1.68 | - | - | 61.67 | 30.86 | 8.84 | 4.53 | 2.65 | 35.63 | 35.27 | 0.28 | - | - | - | コンクリートポンプ車［トラック架装・ブーム式］ 圧送能力90～110m3／h | - |  | - | 普通作業員 | 型わく工 | 土木一般世話役 | とび工 | 生コンクリート 高炉 １８－８－２５（２０） Ｗ／Ｃ ６０％ | 軽油 １．２号 パトロール給油 | - | - | - | 被災地補正対象
18-8-25(高炉) | 無し | 有り | 仮囲い内ｼﾞｪｯﾄﾋｰﾀ養生 | 延長無し | 32411 | 3.49 | 2.11 | 0.44 | 0.33 | 48.94 | 19.53 | 11.1 | 4.62 | 1.94 | 47.57 | 44.28 | 2.31 | 0.88 | - | - | コンクリートポンプ車［トラック架装・ブーム式］ 圧送能力90～110m3／h | 業務用可搬型ヒータ［ジェットヒータ］［油だき・熱風・直火型］熱出力１２６ＭＪ/ｈ（３０，１００ｋｃａｌ/ｈ）油種 灯油 | * | 発動発電機［ディーゼルエンジン駆動］ 定格容量（50／60Hz）2.7／3kVA | 普通作業員 | 型わく工 | 土木一般世話役 | 特殊作業員 | 生コンクリート 高炉 １８－８－２５（２０） Ｗ／Ｃ ６０％ | 灯油 白灯油 業務用 ミニローリー | 軽油 １．２号 パトロール給油 | - | - | 被災地補正対象
18-8-25(高炉) | 無し | 有り | 仮囲い内ｼﾞｪｯﾄﾋｰﾀ養生 | 90m未満 | 33058 | 3.55 | 2.07 | 0.43 | 0.33 | 49.81 | 20.99 | 10.88 | 4.53 | 1.9 | 46.64 | 43.41 | 2.27 | 0.86 | - | - | コンクリートポンプ車［トラック架装・ブーム式］ 圧送能力90～110m3／h | 業務用可搬型ヒータ［ジェットヒータ］［油だき・熱風・直火型］熱出力１２６ＭＪ/ｈ（３０，１００ｋｃａｌ/ｈ）油種 灯油 | * | 発動発電機［ディーゼルエンジン駆動］ 定格容量（50／60Hz）2.7／3kVA | 普通作業員 | 型わく工 | 土木一般世話役 | 特殊作業員 | 生コンクリート 高炉 １８－８－２５（２０） Ｗ／Ｃ ６０％ | 灯油 白灯油 業務用 ミニローリー | 軽油 １．２号 パトロール給油 | - | - | 被災地補正対象
18-8-25(高炉) | 無し | 有り | 仮囲い内ｼﾞｪｯﾄﾋｰﾀ養生 | 90m以上180m未満 | 34350 | 3.63 | 1.99 | 0.41 | 0.31 | 51.49 | 23.74 | 10.47 | 4.36 | 1.83 | 44.88 | 41.78 | 2.18 | 0.83 | - | - | コンクリートポンプ車［トラック架装・ブーム式］ 圧送能力90～110m3／h | 業務用可搬型ヒータ［ジェットヒータ］［油だき・熱風・直火型］熱出力１２６ＭＪ/ｈ（３０，１００ｋｃａｌ/ｈ）油種 灯油 | * | 発動発電機［ディーゼルエンジン駆動］ 定格容量（50／60Hz）2.7／3kVA | 普通作業員 | 型わく工 | 土木一般世話役 | 特殊作業員 | 生コンクリート 高炉 １８－８－２５（２０） Ｗ／Ｃ ６０％ | 灯油 白灯油 業務用 ミニローリー | 軽油 １．２号 パトロール給油 | - | - | 被災地補正対象
18-8-25(高炉) | 無し | 有り | 仮囲い内ｼﾞｪｯﾄﾋｰﾀ養生 | 180m以上280m以下 | 35711 | 3.74 | 1.92 | 0.4 | 0.3 | 53.09 | 26.4 | 10.07 | 4.2 | 1.76 | 43.17 | 40.18 | 2.1 | 0.8 | - | - | コンクリートポンプ車［トラック架装・ブーム式］ 圧送能力90～110m3／h | 業務用可搬型ヒータ［ジェットヒータ］［油だき・熱風・直火型］熱出力１２６ＭＪ/ｈ（３０，１００ｋｃａｌ/ｈ）油種 灯油 | * | 発動発電機［ディーゼルエンジン駆動］ 定格容量（50／60Hz）2.7／3kVA | 普通作業員 | 型わく工 | 土木一般世話役 | 特殊作業員 | 生コンクリート 高炉 １８－８－２５（２０） Ｗ／Ｃ ６０％ | 灯油 白灯油 業務用 ミニローリー | 軽油 １．２号 パトロール給油 | - | - | 被災地補正対象
18-8-25(高炉) | 無し | 有り | 養生工無 | 延長無し | 34795 | 2.57 | 1.97 | - | - | 55.76 | 21.22 | 10.34 | 5.3 | 3.1 | 41.67 | 41.24 | 0.33 | - | - | - | コンクリートポンプ車［トラック架装・ブーム式］ 圧送能力90～110m3／h | - |  | - | 普通作業員 | 型わく工 | 土木一般世話役 | とび工 | 生コンクリート 高炉 １８－８－２５（２０） Ｗ／Ｃ ６０％ | 軽油 １．２号 パトロール給油 | - | - | - | 被災地補正対象
18-8-25(高炉) | 無し | 有り | 養生工無 | 90m未満 | 35443 | 2.63 | 1.93 | - | - | 56.45 | 22.54 | 10.15 | 5.2 | 3.04 | 40.92 | 40.49 | 0.33 | - | - | - | コンクリートポンプ車［トラック架装・ブーム式］ 圧送能力90～110m3／h | - |  | - | 普通作業員 | 型わく工 | 土木一般世話役 | とび工 | 生コンクリート 高炉 １８－８－２５（２０） Ｗ／Ｃ ６０％ | 軽油 １．２号 パトロール給油 | - | - | - | 被災地補正対象
18-8-25(高炉) | 無し | 有り | 養生工無 | 90m以上180m未満 | 36736 | 2.76 | 1.86 | - | - | 57.78 | 25.06 | 9.79 | 5.02 | 2.93 | 39.46 | 39.06 | 0.31 | - | - | - | コンクリートポンプ車［トラック架装・ブーム式］ 圧送能力90～110m3／h | - |  | - | 普通作業員 | 型わく工 | 土木一般世話役 | とび工 | 生コンクリート 高炉 １８－８－２５（２０） Ｗ／Ｃ ６０％ | 軽油 １．２号 パトロール給油 | - | - | - | 被災地補正対象
18-8-25(高炉) | 無し | 有り | 養生工無 | 180m以上280m以下 | 38098 | 2.88 | 1.8 | - | - | 59.06 | 27.51 | 9.44 | 4.84 | 2.83 | 38.06 | 37.67 | 0.3 | - | - | - | コンクリートポンプ車［トラック架装・ブーム式］ 圧送能力90～110m3／h | - |  | - | 普通作業員 | 型わく工 | 土木一般世話役 | とび工 | 生コンクリート 高炉 １８－８－２５（２０） Ｗ／Ｃ ６０％ | 軽油 １．２号 パトロール給油 | - | - | - | 被災地補正対象
18-8-25(高炉) | 有り | 無し | 一般養生 | 延長無し | 35342 | 2.6 | 1.94 | - | - | 56.36 | 20.88 | 10.18 | 5.22 | 3.05 | 41.04 | 40.6 | 0.33 | - | - | - | コンクリートポンプ車［トラック架装・ブーム式］ 圧送能力90～110m3／h | - |  | - | 普通作業員 | 型わく工 | 土木一般世話役 | とび工 | 生コンクリート 高炉 １８－８－２５（２０） Ｗ／Ｃ ６０％ | 軽油 １．２号 パトロール給油 | - | - | - | 被災地補正対象
18-8-25(高炉) | 有り | 無し | 一般養生 | 90m未満 | 35991 | 2.66 | 1.9 | - | - | 57.04 | 22.22 | 9.99 | 5.12 | 3 | 40.3 | 39.87 | 0.32 | - | - | - | コンクリートポンプ車［トラック架装・ブーム式］ 圧送能力90～110m3／h | - |  | - | 普通作業員 | 型わく工 | 土木一般世話役 | とび工 | 生コンクリート 高炉 １８－８－２５（２０） Ｗ／Ｃ ６０％ | 軽油 １．２号 パトロール給油 | - | - | - | 被災地補正対象
18-8-25(高炉) | 有り | 無し | 一般養生 | 90m以上180m未満 | 37286 | 2.8 | 1.84 | - | - | 58.3 | 24.7 | 9.64 | 4.94 | 2.89 | 38.9 | 38.49 | 0.31 | - | - | - | コンクリートポンプ車［トラック架装・ブーム式］ 圧送能力90～110m3／h | - |  | - | 普通作業員 | 型わく工 | 土木一般世話役 | とび工 | 生コンクリート 高炉 １８－８－２５（２０） Ｗ／Ｃ ６０％ | 軽油 １．２号 パトロール給油 | - | - | - | 被災地補正対象
18-8-25(高炉) | 有り | 無し | 一般養生 | 180m以上280m以下 | 38651 | 2.92 | 1.77 | - | - | 59.55 | 27.12 | 9.3 | 4.77 | 2.79 | 37.53 | 37.13 | 0.3 | - | - | - | コンクリートポンプ車［トラック架装・ブーム式］ 圧送能力90～110m3／h | - |  | - | 普通作業員 | 型わく工 | 土木一般世話役 | とび工 | 生コンクリート 高炉 １８－８－２５（２０） Ｗ／Ｃ ６０％ | 軽油 １．２号 パトロール給油 | - | - | - | 被災地補正対象
18-8-25(高炉) | 有り | 無し | 特殊養生(練炭･ｼﾞｪｯﾄﾋｰﾀ) | 延長無し | 37302 | 2.39 | 1.84 | - | - | 58.74 | 25.35 | 9.64 | 4.94 | 2.89 | 38.87 | 38.47 | 0.31 | - | - | - | コンクリートポンプ車［トラック架装・ブーム式］ 圧送能力90～110m3／h | - |  | - | 普通作業員 | 型わく工 | 土木一般世話役 | とび工 | 生コンクリート 高炉 １８－８－２５（２０） Ｗ／Ｃ ６０％ | 軽油 １．２号 パトロール給油 | - | - | - | 被災地補正対象
18-8-25(高炉) | 有り | 無し | 特殊養生(練炭･ｼﾞｪｯﾄﾋｰﾀ) | 90m未満 | 37949 | 2.45 | 1.8 | - | - | 59.35 | 26.52 | 9.48 | 4.86 | 2.84 | 38.2 | 37.81 | 0.3 | - | - | - | コンクリートポンプ車［トラック架装・ブーム式］ 圧送能力90～110m3／h | - |  | - | 普通作業員 | 型わく工 | 土木一般世話役 | とび工 | 生コンクリート 高炉 １８－８－２５（２０） Ｗ／Ｃ ６０％ | 軽油 １．２号 パトロール給油 | - | - | - | 被災地補正対象
18-8-25(高炉) | 有り | 無し | 特殊養生(練炭･ｼﾞｪｯﾄﾋｰﾀ) | 90m以上180m未満 | 39242 | 2.58 | 1.75 | - | - | 60.47 | 28.72 | 9.16 | 4.7 | 2.75 | 36.95 | 36.57 | 0.29 | - | - | - | コンクリートポンプ車［トラック架装・ブーム式］ 圧送能力90～110m3／h | - |  | - | 普通作業員 | 型わく工 | 土木一般世話役 | とび工 | 生コンクリート 高炉 １８－８－２５（２０） Ｗ／Ｃ ６０％ | 軽油 １．２号 パトロール給油 | - | - | - | 被災地補正対象
18-8-25(高炉) | 有り | 無し | 特殊養生(練炭･ｼﾞｪｯﾄﾋｰﾀ) | 180m以上280m以下 | 40604 | 2.7 | 1.69 | - | - | 61.6 | 30.92 | 8.86 | 4.54 | 2.65 | 35.7 | 35.34 | 0.28 | - | - | - | コンクリートポンプ車［トラック架装・ブーム式］ 圧送能力90～110m3／h | - |  | - | 普通作業員 | 型わく工 | 土木一般世話役 | とび工 | 生コンクリート 高炉 １８－８－２５（２０） Ｗ／Ｃ ６０％ | 軽油 １．２号 パトロール給油 | - | - | - | 被災地補正対象
18-8-25(高炉) | 有り | 無し | 仮囲い内ｼﾞｪｯﾄﾋｰﾀ養生 | 延長無し | 32334 | 3.49 | 2.12 | 0.44 | 0.33 | 48.83 | 19.58 | 11.12 | 4.64 | 1.94 | 47.68 | 44.38 | 2.32 | 0.88 | - | - | コンクリートポンプ車［トラック架装・ブーム式］ 圧送能力90～110m3／h | 業務用可搬型ヒータ［ジェットヒータ］［油だき・熱風・直火型］熱出力１２６ＭＪ/ｈ（３０，１００ｋｃａｌ/ｈ）油種 灯油 | * | 発動発電機［ディーゼルエンジン駆動］ 定格容量（50／60Hz）2.7／3kVA | 普通作業員 | 型わく工 | 土木一般世話役 | 特殊作業員 | 生コンクリート 高炉 １８－８－２５（２０） Ｗ／Ｃ ６０％ | 灯油 白灯油 業務用 ミニローリー | 軽油 １．２号 パトロール給油 | - | - | 被災地補正対象
18-8-25(高炉) | 有り | 無し | 仮囲い内ｼﾞｪｯﾄﾋｰﾀ養生 | 90m未満 | 32981 | 3.55 | 2.08 | 0.43 | 0.33 | 49.71 | 21.05 | 10.9 | 4.54 | 1.9 | 46.74 | 43.51 | 2.27 | 0.86 | - | - | コンクリートポンプ車［トラック架装・ブーム式］ 圧送能力90～110m3／h | 業務用可搬型ヒータ［ジェットヒータ］［油だき・熱風・直火型］熱出力１２６ＭＪ/ｈ（３０，１００ｋｃａｌ/ｈ）油種 灯油 | * | 発動発電機［ディーゼルエンジン駆動］ 定格容量（50／60Hz）2.7／3kVA | 普通作業員 | 型わく工 | 土木一般世話役 | 特殊作業員 | 生コンクリート 高炉 １８－８－２５（２０） Ｗ／Ｃ ６０％ | 灯油 白灯油 業務用 ミニローリー | 軽油 １．２号 パトロール給油 | - | - | 被災地補正対象
18-8-25(高炉) | 有り | 無し | 仮囲い内ｼﾞｪｯﾄﾋｰﾀ養生 | 90m以上180m未満 | 34272 | 3.64 | 2 | 0.41 | 0.32 | 51.38 | 23.79 | 10.49 | 4.37 | 1.83 | 44.98 | 41.87 | 2.19 | 0.83 | - | - | コンクリートポンプ車［トラック架装・ブーム式］ 圧送能力90～110m3／h | 業務用可搬型ヒータ［ジェットヒータ］［油だき・熱風・直火型］熱出力１２６ＭＪ/ｈ（３０，１００ｋｃａｌ/ｈ）油種 灯油 | * | 発動発電機［ディーゼルエンジン駆動］ 定格容量（50／60Hz）2.7／3kVA | 普通作業員 | 型わく工 | 土木一般世話役 | 特殊作業員 | 生コンクリート 高炉 １８－８－２５（２０） Ｗ／Ｃ ６０％ | 灯油 白灯油 業務用 ミニローリー | 軽油 １．２号 パトロール給油 | - | - | 被災地補正対象
18-8-25(高炉) | 有り | 無し | 仮囲い内ｼﾞｪｯﾄﾋｰﾀ養生 | 180m以上280m以下 | 35633 | 3.73 | 1.92 | 0.4 | 0.3 | 53.01 | 26.47 | 10.09 | 4.21 | 1.76 | 43.26 | 40.27 | 2.1 | 0.8 | - | - | コンクリートポンプ車［トラック架装・ブーム式］ 圧送能力90～110m3／h | 業務用可搬型ヒータ［ジェットヒータ］［油だき・熱風・直火型］熱出力１２６ＭＪ/ｈ（３０，１００ｋｃａｌ/ｈ）油種 灯油 | * | 発動発電機［ディーゼルエンジン駆動］ 定格容量（50／60Hz）2.7／3kVA | 普通作業員 | 型わく工 | 土木一般世話役 | 特殊作業員 | 生コンクリート 高炉 １８－８－２５（２０） Ｗ／Ｃ ６０％ | 灯油 白灯油 業務用 ミニローリー | 軽油 １．２号 パトロール給油 | - | - | 被災地補正対象
18-8-25(高炉) | 有り | 無し | 養生工無 | 延長無し | 34717 | 2.56 | 1.97 | - | - | 55.68 | 21.27 | 10.36 | 5.31 | 3.11 | 41.76 | 41.33 | 0.33 | - | - | - | コンクリートポンプ車［トラック架装・ブーム式］ 圧送能力90～110m3／h | - |  | - | 普通作業員 | 型わく工 | 土木一般世話役 | とび工 | 生コンクリート 高炉 １８－８－２５（２０） Ｗ／Ｃ ６０％ | 軽油 １．２号 パトロール給油 | - | - | - | 被災地補正対象
18-8-25(高炉) | 有り | 無し | 養生工無 | 90m未満 | 35365 | 2.64 | 1.94 | - | - | 56.35 | 22.58 | 10.17 | 5.21 | 3.05 | 41.01 | 40.58 | 0.33 | - | - | - | コンクリートポンプ車［トラック架装・ブーム式］ 圧送能力90～110m3／h | - |  | - | 普通作業員 | 型わく工 | 土木一般世話役 | とび工 | 生コンクリート 高炉 １８－８－２５（２０） Ｗ／Ｃ ６０％ | 軽油 １．２号 パトロール給油 | - | - | - | 被災地補正対象
18-8-25(高炉) | 有り | 無し | 養生工無 | 90m以上180m未満 | 36657 | 2.76 | 1.87 | - | - | 57.69 | 25.11 | 9.81 | 5.03 | 2.94 | 39.55 | 39.15 | 0.31 | - | - | - | コンクリートポンプ車［トラック架装・ブーム式］ 圧送能力90～110m3／h | - |  | - | 普通作業員 | 型わく工 | 土木一般世話役 | とび工 | 生コンクリート 高炉 １８－８－２５（２０） Ｗ／Ｃ ６０％ | 軽油 １．２号 パトロール給油 | - | - | - | 被災地補正対象
18-8-25(高炉) | 有り | 無し | 養生工無 | 180m以上280m以下 | 38019 | 2.88 | 1.8 | - | - | 58.99 | 27.57 | 9.46 | 4.85 | 2.84 | 38.13 | 37.74 | 0.3 | - | - | - | コンクリートポンプ車［トラック架装・ブーム式］ 圧送能力90～110m3／h | - |  | - | 普通作業員 | 型わく工 | 土木一般世話役 | とび工 | 生コンクリート 高炉 １８－８－２５（２０） Ｗ／Ｃ ６０％ | 軽油 １．２号 パトロール給油 | - | - | - | 被災地補正対象
18-8-25(高炉) | 有り | 有り | 一般養生 | 延長無し | 36108 | 2.64 | 1.9 | - | - | 57.18 | 20.45 | 9.96 | 5.1 | 2.99 | 40.18 | 39.74 | 0.32 | - | - | - | コンクリートポンプ車［トラック架装・ブーム式］ 圧送能力90～110m3／h | - |  | - | 普通作業員 | 型わく工 | 土木一般世話役 | とび工 | 生コンクリート 高炉 １８－８－２５（２０） Ｗ／Ｃ ６０％ | 軽油 １．２号 パトロール給油 | - | - | - | 被災地補正対象
18-8-25(高炉) | 有り | 有り | 一般養生 | 90m未満 | 36758 | 2.7 | 1.86 | - | - | 57.83 | 21.75 | 9.78 | 5.01 | 2.93 | 39.47 | 39.04 | 0.31 | - | - | - | コンクリートポンプ車［トラック架装・ブーム式］ 圧送能力90～110m3／h | - |  | - | 普通作業員 | 型わく工 | 土木一般世話役 | とび工 | 生コンクリート 高炉 １８－８－２５（２０） Ｗ／Ｃ ６０％ | 軽油 １．２号 パトロール給油 | - | - | - | 被災地補正対象
18-8-25(高炉) | 有り | 有り | 一般養生 | 90m以上180m未満 | 38056 | 2.84 | 1.8 | - | - | 59.03 | 24.18 | 9.45 | 4.84 | 2.83 | 38.13 | 37.71 | 0.3 | - | - | - | コンクリートポンプ車［トラック架装・ブーム式］ 圧送能力90～110m3／h | - |  | - | 普通作業員 | 型わく工 | 土木一般世話役 | とび工 | 生コンクリート 高炉 １８－８－２５（２０） Ｗ／Ｃ ６０％ | 軽油 １．２号 パトロール給油 | - | - | - | 被災地補正対象
18-8-25(高炉) | 有り | 有り | 一般養生 | 180m以上280m以下 | 39424 | 2.97 | 1.74 | - | - | 60.23 | 26.6 | 9.12 | 4.67 | 2.73 | 36.8 | 36.4 | 0.29 | - | - | - | コンクリートポンプ車［トラック架装・ブーム式］ 圧送能力90～110m3／h | - |  | - | 普通作業員 | 型わく工 | 土木一般世話役 | とび工 | 生コンクリート 高炉 １８－８－２５（２０） Ｗ／Ｃ ６０％ | 軽油 １．２号 パトロール給油 | - | - | - | 被災地補正対象
18-8-25(高炉) | 有り | 有り | 特殊養生(練炭･ｼﾞｪｯﾄﾋｰﾀ) | 延長無し | 38068 | 2.43 | 1.8 | - | - | 59.47 | 24.83 | 9.45 | 4.84 | 2.83 | 38.1 | 37.7 | 0.3 | - | - | - | コンクリートポンプ車［トラック架装・ブーム式］ 圧送能力90～110m3／h | - |  | - | 普通作業員 | 型わく工 | 土木一般世話役 | とび工 | 生コンクリート 高炉 １８－８－２５（２０） Ｗ／Ｃ ６０％ | 軽油 １．２号 パトロール給油 | - | - | - | 被災地補正対象
18-8-25(高炉) | 有り | 有り | 特殊養生(練炭･ｼﾞｪｯﾄﾋｰﾀ) | 90m未満 | 38717 | 2.5 | 1.77 | - | - | 60.04 | 25.99 | 9.29 | 4.76 | 2.78 | 37.46 | 37.06 | 0.3 | - | - | - | コンクリートポンプ車［トラック架装・ブーム式］ 圧送能力90～110m3／h | - |  | - | 普通作業員 | 型わく工 | 土木一般世話役 | とび工 | 生コンクリート 高炉 １８－８－２５（２０） Ｗ／Ｃ ６０％ | 軽油 １．２号 パトロール給油 | - | - | - | 被災地補正対象
18-8-25(高炉) | 有り | 有り | 特殊養生(練炭･ｼﾞｪｯﾄﾋｰﾀ) | 90m以上180m未満 | 40012 | 2.62 | 1.71 | - | - | 61.13 | 28.17 | 8.99 | 4.61 | 2.69 | 36.25 | 35.86 | 0.29 | - | - | - | コンクリートポンプ車［トラック架装・ブーム式］ 圧送能力90～110m3／h | - |  | - | 普通作業員 | 型わく工 | 土木一般世話役 | とび工 | 生コンクリート 高炉 １８－８－２５（２０） Ｗ／Ｃ ６０％ | 軽油 １．２号 パトロール給油 | - | - | - | 被災地補正対象
18-8-25(高炉) | 有り | 有り | 特殊養生(練炭･ｼﾞｪｯﾄﾋｰﾀ) | 180m以上280m以下 | 41378 | 2.74 | 1.65 | - | - | 62.21 | 30.34 | 8.69 | 4.45 | 2.61 | 35.05 | 34.68 | 0.28 | - | - | - | コンクリートポンプ車［トラック架装・ブーム式］ 圧送能力90～110m3／h | - |  | - | 普通作業員 | 型わく工 | 土木一般世話役 | とび工 | 生コンクリート 高炉 １８－８－２５（２０） Ｗ／Ｃ ６０％ | 軽油 １．２号 パトロール給油 | - | - | - | 被災地補正対象
18-8-25(高炉) | 有り | 有り | 仮囲い内ｼﾞｪｯﾄﾋｰﾀ養生 | 延長無し | 33078 | 3.54 | 2.07 | 0.43 | 0.33 | 49.83 | 19.13 | 10.87 | 4.53 | 1.9 | 46.63 | 43.38 | 2.27 | 0.86 | - | - | コンクリートポンプ車［トラック架装・ブーム式］ 圧送能力90～110m3／h | 業務用可搬型ヒータ［ジェットヒータ］［油だき・熱風・直火型］熱出力１２６ＭＪ/ｈ（３０，１００ｋｃａｌ/ｈ）油種 灯油 | * | 発動発電機［ディーゼルエンジン駆動］ 定格容量（50／60Hz）2.7／3kVA | 普通作業員 | 型わく工 | 土木一般世話役 | 特殊作業員 | 生コンクリート 高炉 １８－８－２５（２０） Ｗ／Ｃ ６０％ | 灯油 白灯油 業務用 ミニローリー | 軽油 １．２号 パトロール給油 | - | - | 被災地補正対象
18-8-25(高炉) | 有り | 有り | 仮囲い内ｼﾞｪｯﾄﾋｰﾀ養生 | 90m未満 | 33727 | 3.58 | 2.03 | 0.42 | 0.32 | 50.69 | 20.59 | 10.66 | 4.44 | 1.86 | 45.73 | 42.55 | 2.22 | 0.85 | - | - | コンクリートポンプ車［トラック架装・ブーム式］ 圧送能力90～110m3／h | 業務用可搬型ヒータ［ジェットヒータ］［油だき・熱風・直火型］熱出力１２６ＭＪ/ｈ（３０，１００ｋｃａｌ/ｈ）油種 灯油 | * | 発動発電機［ディーゼルエンジン駆動］ 定格容量（50／60Hz）2.7／3kVA | 普通作業員 | 型わく工 | 土木一般世話役 | 特殊作業員 | 生コンクリート 高炉 １８－８－２５（２０） Ｗ／Ｃ ６０％ | 灯油 白灯油 業務用 ミニローリー | 軽油 １．２号 パトロール給油 | - | - | 被災地補正対象
18-8-25(高炉) | 有り | 有り | 仮囲い内ｼﾞｪｯﾄﾋｰﾀ養生 | 90m以上180m未満 | 35022 | 3.69 | 1.96 | 0.4 | 0.31 | 52.27 | 23.27 | 10.27 | 4.28 | 1.79 | 44.04 | 40.98 | 2.14 | 0.81 | - | - | コンクリートポンプ車［トラック架装・ブーム式］ 圧送能力90～110m3／h | 業務用可搬型ヒータ［ジェットヒータ］［油だき・熱風・直火型］熱出力１２６ＭＪ/ｈ（３０，１００ｋｃａｌ/ｈ）油種 灯油 | * | 発動発電機［ディーゼルエンジン駆動］ 定格容量（50／60Hz）2.7／3kVA | 普通作業員 | 型わく工 | 土木一般世話役 | 特殊作業員 | 生コンクリート 高炉 １８－８－２５（２０） Ｗ／Ｃ ６０％ | 灯油 白灯油 業務用 ミニローリー | 軽油 １．２号 パトロール給油 | - | - | 被災地補正対象
18-8-25(高炉) | 有り | 有り | 仮囲い内ｼﾞｪｯﾄﾋｰﾀ養生 | 180m以上280m以下 | 36387 | 3.79 | 1.88 | 0.39 | 0.3 | 53.82 | 25.92 | 9.88 | 4.12 | 1.72 | 42.39 | 39.44 | 2.06 | 0.78 | - | - | コンクリートポンプ車［トラック架装・ブーム式］ 圧送能力90～110m3／h | 業務用可搬型ヒータ［ジェットヒータ］［油だき・熱風・直火型］熱出力１２６ＭＪ/ｈ（３０，１００ｋｃａｌ/ｈ）油種 灯油 | * | 発動発電機［ディーゼルエンジン駆動］ 定格容量（50／60Hz）2.7／3kVA | 普通作業員 | 型わく工 | 土木一般世話役 | 特殊作業員 | 生コンクリート 高炉 １８－８－２５（２０） Ｗ／Ｃ ６０％ | 灯油 白灯油 業務用 ミニローリー | 軽油 １．２号 パトロール給油 | - | - | 被災地補正対象
18-8-25(高炉) | 有り | 有り | 養生工無 | 延長無し | 35483 | 2.61 | 1.93 | - | - | 56.51 | 20.8 | 10.14 | 5.19 | 3.04 | 40.88 | 40.44 | 0.33 | - | - | - | コンクリートポンプ車［トラック架装・ブーム式］ 圧送能力90～110m3／h | - |  | - | 普通作業員 | 型わく工 | 土木一般世話役 | とび工 | 生コンクリート 高炉 １８－８－２５（２０） Ｗ／Ｃ ６０％ | 軽油 １．２号 パトロール給油 | - | - | - | 被災地補正対象
18-8-25(高炉) | 有り | 有り | 養生工無 | 90m未満 | 36132 | 2.68 | 1.9 | - | - | 57.17 | 22.11 | 9.95 | 5.1 | 2.98 | 40.15 | 39.72 | 0.32 | - | - | - | コンクリートポンプ車［トラック架装・ブーム式］ 圧送能力90～110m3／h | - |  | - | 普通作業員 | 型わく工 | 土木一般世話役 | とび工 | 生コンクリート 高炉 １８－８－２５（２０） Ｗ／Ｃ ６０％ | 軽油 １．２号 パトロール給油 | - | - | - | 被災地補正対象
18-8-25(高炉) | 有り | 有り | 養生工無 | 90m以上180m未満 | 37427 | 2.8 | 1.83 | - | - | 58.44 | 24.59 | 9.61 | 4.92 | 2.88 | 38.76 | 38.34 | 0.31 | - | - | - | コンクリートポンプ車［トラック架装・ブーム式］ 圧送能力90～110m3／h | - |  | - | 普通作業員 | 型わく工 | 土木一般世話役 | とび工 | 生コンクリート 高炉 １８－８－２５（２０） Ｗ／Ｃ ６０％ | 軽油 １．２号 パトロール給油 | - | - | - | 被災地補正対象
18-8-25(高炉) | 有り | 有り | 養生工無 | 180m以上280m以下 | 38793 | 2.93 | 1.77 | - | - | 59.68 | 27.02 | 9.27 | 4.75 | 2.78 | 37.39 | 36.99 | 0.3 | - | - | - | コンクリートポンプ車［トラック架装・ブーム式］ 圧送能力90～110m3／h | - |  | - | 普通作業員 | 型わく工 | 土木一般世話役 | とび工 | 生コンクリート 高炉 １８－８－２５（２０） Ｗ／Ｃ ６０％ | 軽油 １．２号 パトロール給油 | - | - | - | 被災地補正対象

## 021
No.021【 逆Ｔ型擁壁 】
＜ 積算単位：ｍ３ ＞
条件区分 | [5 empty] | 標準単価 | 機労材構成比 | [14 empty] | 代表機労材規格 | [12 empty] | 備考
ｺﾝｸﾘｰﾄ規格 | 鉄筋量 | 基礎砕石の有無 | 均しｺﾝｸﾘｰﾄの有無 | 養生工の種類 | 圧送管延長距離区分 |  | K |  |  |  | R |  |  |  |  | Z |  |  |  |  | S | K （ *印：賃料） |  |  |  | R |  |  |  | Z |  |  |  | S
[8 empty] | K1 | K2 | K3 |  | R1 | R2 | R3 | R4 |  | Z1 | Z2 | Z3 | Z4 |  | K1 | K2 |  | K3 | R1 | R2 | R3 | R4 | Z1 | Z2 | Z3 | Z4
24-12-25(20)(高炉) | 0.04t/m3以上0.06t/m3未満 | 無し | 無し | 一般養生 | 延長無し | 48055 | 1.93 | 1.42 | - | - | 52.08 | 18.16 | 10.16 | 4.65 | 3.37 | 39.18 | 30.56 | 8.3 | 0.24 | - | 6.81 | コンクリートポンプ車［トラック架装・ブーム式］ 圧送能力90～110m3／h | - |  | - | 普通作業員 | 型わく工 | 土木一般世話役 | とび工 | 生コンクリート 高炉 ２４－１２－２５（２０） Ｗ／Ｃ ５５％ | 鉄筋コンクリート用棒鋼ＳＤ３４５ Ｄ１３ | 軽油 １．２号 パトロール給油 | - | 鉄筋工 加工・組立共 一般構造物 | 被災地補正対象
24-12-25(20)(高炉) | 0.04t/m3以上0.06t/m3未満 | 無し | 無し | 一般養生 | 90m未満 | 48704 | 2 | 1.41 | - | - | 52.62 | 19.16 | 10.02 | 4.59 | 3.32 | 38.66 | 30.15 | 8.19 | 0.24 | - | 6.72 | コンクリートポンプ車［トラック架装・ブーム式］ 圧送能力90～110m3／h | - |  | - | 普通作業員 | 型わく工 | 土木一般世話役 | とび工 | 生コンクリート 高炉 ２４－１２－２５（２０） Ｗ／Ｃ ５５％ | 鉄筋コンクリート用棒鋼ＳＤ３４５ Ｄ１３ | 軽油 １．２号 パトロール給油 | - | 鉄筋工 加工・組立共 一般構造物 | 被災地補正対象
24-12-25(20)(高炉) | 0.04t/m3以上0.06t/m3未満 | 無し | 無し | 一般養生 | 90m以上180m未満 | 50000 | 2.11 | 1.37 | - | - | 53.68 | 21.09 | 9.76 | 4.47 | 3.24 | 37.66 | 29.37 | 7.98 | 0.23 | - | 6.55 | コンクリートポンプ車［トラック架装・ブーム式］ 圧送能力90～110m3／h | - |  | - | 普通作業員 | 型わく工 | 土木一般世話役 | とび工 | 生コンクリート 高炉 ２４－１２－２５（２０） Ｗ／Ｃ ５５％ | 鉄筋コンクリート用棒鋼ＳＤ３４５ Ｄ１３ | 軽油 １．２号 パトロール給油 | - | 鉄筋工 加工・組立共 一般構造物 | 被災地補正対象
24-12-25(20)(高炉) | 0.04t/m3以上0.06t/m3未満 | 無し | 無し | 一般養生 | 180m以上280m以下 | 51366 | 2.22 | 1.33 | - | - | 54.75 | 23.02 | 9.5 | 4.35 | 3.15 | 36.66 | 28.59 | 7.77 | 0.22 | - | 6.37 | コンクリートポンプ車［トラック架装・ブーム式］ 圧送能力90～110m3／h | - |  | - | 普通作業員 | 型わく工 | 土木一般世話役 | とび工 | 生コンクリート 高炉 ２４－１２－２５（２０） Ｗ／Ｃ ５５％ | 鉄筋コンクリート用棒鋼ＳＤ３４５ Ｄ１３ | 軽油 １．２号 パトロール給油 | - | 鉄筋工 加工・組立共 一般構造物 | 被災地補正対象
24-12-25(20)(高炉) | 0.04t/m3以上0.06t/m3未満 | 無し | 無し | 特殊養生(練炭･ｼﾞｪｯﾄﾋｰﾀ) | 延長無し | 48870 | 1.85 | 1.4 | - | - | 52.94 | 20.44 | 9.99 | 4.58 | 3.31 | 38.51 | 30.05 | 8.16 | 0.23 | - | 6.7 | コンクリートポンプ車［トラック架装・ブーム式］ 圧送能力90～110m3／h | - |  | - | 普通作業員 | 型わく工 | 土木一般世話役 | とび工 | 生コンクリート 高炉 ２４－１２－２５（２０） Ｗ／Ｃ ５５％ | 鉄筋コンクリート用棒鋼ＳＤ３４５ Ｄ１３ | 軽油 １．２号 パトロール給油 | - | 鉄筋工 加工・組立共 一般構造物 | 被災地補正対象
24-12-25(20)(高炉) | 0.04t/m3以上0.06t/m3未満 | 無し | 無し | 特殊養生(練炭･ｼﾞｪｯﾄﾋｰﾀ) | 90m未満 | 49518 | 1.9 | 1.38 | - | - | 53.47 | 21.39 | 9.86 | 4.52 | 3.27 | 38.02 | 29.66 | 8.06 | 0.23 | - | 6.61 | コンクリートポンプ車［トラック架装・ブーム式］ 圧送能力90～110m3／h | - |  | - | 普通作業員 | 型わく工 | 土木一般世話役 | とび工 | 生コンクリート 高炉 ２４－１２－２５（２０） Ｗ／Ｃ ５５％ | 鉄筋コンクリート用棒鋼ＳＤ３４５ Ｄ１３ | 軽油 １．２号 パトロール給油 | - | 鉄筋工 加工・組立共 一般構造物 | 被災地補正対象
24-12-25(20)(高炉) | 0.04t/m3以上0.06t/m3未満 | 無し | 無し | 特殊養生(練炭･ｼﾞｪｯﾄﾋｰﾀ) | 90m以上180m未満 | 50812 | 2.02 | 1.35 | - | - | 54.49 | 23.24 | 9.61 | 4.4 | 3.18 | 37.05 | 28.9 | 7.85 | 0.23 | - | 6.44 | コンクリートポンプ車［トラック架装・ブーム式］ 圧送能力90～110m3／h | - |  | - | 普通作業員 | 型わく工 | 土木一般世話役 | とび工 | 生コンクリート 高炉 ２４－１２－２５（２０） Ｗ／Ｃ ５５％ | 鉄筋コンクリート用棒鋼ＳＤ３４５ Ｄ１３ | 軽油 １．２号 パトロール給油 | - | 鉄筋工 加工・組立共 一般構造物 | 被災地補正対象
24-12-25(20)(高炉) | 0.04t/m3以上0.06t/m3未満 | 無し | 無し | 特殊養生(練炭･ｼﾞｪｯﾄﾋｰﾀ) | 180m以上280m以下 | 52175 | 2.12 | 1.31 | - | - | 55.53 | 25.09 | 9.35 | 4.29 | 3.1 | 36.08 | 28.15 | 7.64 | 0.22 | - | 6.27 | コンクリートポンプ車［トラック架装・ブーム式］ 圧送能力90～110m3／h | - |  | - | 普通作業員 | 型わく工 | 土木一般世話役 | とび工 | 生コンクリート 高炉 ２４－１２－２５（２０） Ｗ／Ｃ ５５％ | 鉄筋コンクリート用棒鋼ＳＤ３４５ Ｄ１３ | 軽油 １．２号 パトロール給油 | - | 鉄筋工 加工・組立共 一般構造物 | 被災地補正対象
24-12-25(20)(高炉) | 0.04t/m3以上0.06t/m3未満 | 無し | 無し | 仮囲い内ｼﾞｪｯﾄﾋｰﾀ養生 | 延長無し | 43163 | 2.57 | 1.59 | 0.37 | 0.24 | 44.21 | 18.13 | 11.31 | 4.33 | 1.45 | 45.64 | 34.11 | 9.24 | 1.6 | 0.63 | 7.58 | コンクリートポンプ車［トラック架装・ブーム式］ 圧送能力90～110m3／h | 業務用可搬型ヒータ［ジェットヒータ］［油だき・熱風・直火型］熱出力１２６ＭＪ/ｈ（３０，１００ｋｃａｌ/ｈ）油種 灯油 | * | 発動発電機［ディーゼルエンジン駆動］ 定格容量（50／60Hz）2.7／3kVA | 普通作業員 | 型わく工 | 土木一般世話役 | 特殊作業員 | 生コンクリート 高炉 ２４－１２－２５（２０） Ｗ／Ｃ ５５％ | 鉄筋コンクリート用棒鋼ＳＤ３４５ Ｄ１３ | 灯油 白灯油 業務用 ミニローリー | 軽油 １．２号 パトロール給油 | 鉄筋工 加工・組立共 一般構造物 | 被災地補正対象
24-12-25(20)(高炉) | 0.04t/m3以上0.06t/m3未満 | 無し | 無し | 仮囲い内ｼﾞｪｯﾄﾋｰﾀ養生 | 90m未満 | 43809 | 2.61 | 1.56 | 0.36 | 0.24 | 45.03 | 19.34 | 11.14 | 4.26 | 1.43 | 44.89 | 33.52 | 9.11 | 1.58 | 0.62 | 7.47 | コンクリートポンプ車［トラック架装・ブーム式］ 圧送能力90～110m3／h | 業務用可搬型ヒータ［ジェットヒータ］［油だき・熱風・直火型］熱出力１２６ＭＪ/ｈ（３０，１００ｋｃａｌ/ｈ）油種 灯油 | * | 発動発電機［ディーゼルエンジン駆動］ 定格容量（50／60Hz）2.7／3kVA | 普通作業員 | 型わく工 | 土木一般世話役 | 特殊作業員 | 生コンクリート 高炉 ２４－１２－２５（２０） Ｗ／Ｃ ５５％ | 鉄筋コンクリート用棒鋼ＳＤ３４５ Ｄ１３ | 灯油 白灯油 業務用 ミニローリー | 軽油 １．２号 パトロール給油 | 鉄筋工 加工・組立共 一般構造物 | 被災地補正対象
24-12-25(20)(高炉) | 0.04t/m3以上0.06t/m3未満 | 無し | 無し | 仮囲い内ｼﾞｪｯﾄﾋｰﾀ養生 | 90m以上180m未満 | 45097 | 2.7 | 1.52 | 0.35 | 0.23 | 46.44 | 21.48 | 10.82 | 4.14 | 1.39 | 43.6 | 32.56 | 8.85 | 1.53 | 0.6 | 7.26 | コンクリートポンプ車［トラック架装・ブーム式］ 圧送能力90～110m3／h | 業務用可搬型ヒータ［ジェットヒータ］［油だき・熱風・直火型］熱出力１２６ＭＪ/ｈ（３０，１００ｋｃａｌ/ｈ）油種 灯油 | * | 発動発電機［ディーゼルエンジン駆動］ 定格容量（50／60Hz）2.7／3kVA | 普通作業員 | 型わく工 | 土木一般世話役 | 特殊作業員 | 生コンクリート 高炉 ２４－１２－２５（２０） Ｗ／Ｃ ５５％ | 鉄筋コンクリート用棒鋼ＳＤ３４５ Ｄ１３ | 灯油 白灯油 業務用 ミニローリー | 軽油 １．２号 パトロール給油 | 鉄筋工 加工・組立共 一般構造物 | 被災地補正対象
24-12-25(20)(高炉) | 0.04t/m3以上0.06t/m3未満 | 無し | 無し | 仮囲い内ｼﾞｪｯﾄﾋｰﾀ養生 | 180m以上280m以下 | 46455 | 2.79 | 1.47 | 0.34 | 0.22 | 47.85 | 23.61 | 10.51 | 4.02 | 1.35 | 42.32 | 31.61 | 8.59 | 1.49 | 0.58 | 7.04 | コンクリートポンプ車［トラック架装・ブーム式］ 圧送能力90～110m3／h | 業務用可搬型ヒータ［ジェットヒータ］［油だき・熱風・直火型］熱出力１２６ＭＪ/ｈ（３０，１００ｋｃａｌ/ｈ）油種 灯油 | * | 発動発電機［ディーゼルエンジン駆動］ 定格容量（50／60Hz）2.7／3kVA | 普通作業員 | 型わく工 | 土木一般世話役 | 特殊作業員 | 生コンクリート 高炉 ２４－１２－２５（２０） Ｗ／Ｃ ５５％ | 鉄筋コンクリート用棒鋼ＳＤ３４５ Ｄ１３ | 灯油 白灯油 業務用 ミニローリー | 軽油 １．２号 パトロール給油 | 鉄筋工 加工・組立共 一般構造物 | 被災地補正対象
24-12-25(20)(高炉) | 0.04t/m3以上0.06t/m3未満 | 無し | 有り | 一般養生 | 延長無し | 49551 | 1.98 | 1.38 | - | - | 53.4 | 17.63 | 9.85 | 4.51 | 3.26 | 38.02 | 29.64 | 8.05 | 0.23 | - | 6.6 | コンクリートポンプ車［トラック架装・ブーム式］ 圧送能力90～110m3／h | - |  | - | 普通作業員 | 型わく工 | 土木一般世話役 | とび工 | 生コンクリート 高炉 ２４－１２－２５（２０） Ｗ／Ｃ ５５％ | 鉄筋コンクリート用棒鋼ＳＤ３４５ Ｄ１３ | 軽油 １．２号 パトロール給油 | - | 鉄筋工 加工・組立共 一般構造物 | 被災地補正対象
24-12-25(20)(高炉) | 0.04t/m3以上0.06t/m3未満 | 無し | 有り | 一般養生 | 90m未満 | 50202 | 2.04 | 1.36 | - | - | 53.91 | 18.6 | 9.72 | 4.45 | 3.22 | 37.53 | 29.25 | 7.95 | 0.23 | - | 6.52 | コンクリートポンプ車［トラック架装・ブーム式］ 圧送能力90～110m3／h | - |  | - | 普通作業員 | 型わく工 | 土木一般世話役 | とび工 | 生コンクリート 高炉 ２４－１２－２５（２０） Ｗ／Ｃ ５５％ | 鉄筋コンクリート用棒鋼ＳＤ３４５ Ｄ１３ | 軽油 １．２号 パトロール給油 | - | 鉄筋工 加工・組立共 一般構造物 | 被災地補正対象
24-12-25(20)(高炉) | 0.04t/m3以上0.06t/m3未満 | 無し | 有り | 一般養生 | 90m以上180m未満 | 51503 | 2.17 | 1.33 | - | - | 54.92 | 20.48 | 9.48 | 4.34 | 3.14 | 36.56 | 28.51 | 7.74 | 0.22 | - | 6.35 | コンクリートポンプ車［トラック架装・ブーム式］ 圧送能力90～110m3／h | - |  | - | 普通作業員 | 型わく工 | 土木一般世話役 | とび工 | 生コンクリート 高炉 ２４－１２－２５（２０） Ｗ／Ｃ ５５％ | 鉄筋コンクリート用棒鋼ＳＤ３４５ Ｄ１３ | 軽油 １．２号 パトロール給油 | - | 鉄筋工 加工・組立共 一般構造物 | 被災地補正対象
24-12-25(20)(高炉) | 0.04t/m3以上0.06t/m3未満 | 無し | 有り | 一般養生 | 180m以上280m以下 | 52874 | 2.28 | 1.29 | - | - | 55.91 | 22.37 | 9.23 | 4.23 | 3.06 | 35.62 | 27.77 | 7.54 | 0.22 | - | 6.19 | コンクリートポンプ車［トラック架装・ブーム式］ 圧送能力90～110m3／h | - |  | - | 普通作業員 | 型わく工 | 土木一般世話役 | とび工 | 生コンクリート 高炉 ２４－１２－２５（２０） Ｗ／Ｃ ５５％ | 鉄筋コンクリート用棒鋼ＳＤ３４５ Ｄ１３ | 軽油 １．２号 パトロール給油 | - | 鉄筋工 加工・組立共 一般構造物 | 被災地補正対象
24-12-25(20)(高炉) | 0.04t/m3以上0.06t/m3未満 | 無し | 有り | 特殊養生(練炭･ｼﾞｪｯﾄﾋｰﾀ) | 延長無し | 50366 | 1.9 | 1.36 | - | - | 54.2 | 19.83 | 9.69 | 4.44 | 3.21 | 37.4 | 29.16 | 7.92 | 0.23 | - | 6.5 | コンクリートポンプ車［トラック架装・ブーム式］ 圧送能力90～110m3／h | - |  | - | 普通作業員 | 型わく工 | 土木一般世話役 | とび工 | 生コンクリート 高炉 ２４－１２－２５（２０） Ｗ／Ｃ ５５％ | 鉄筋コンクリート用棒鋼ＳＤ３４５ Ｄ１３ | 軽油 １．２号 パトロール給油 | - | 鉄筋工 加工・組立共 一般構造物 | 被災地補正対象
24-12-25(20)(高炉) | 0.04t/m3以上0.06t/m3未満 | 無し | 有り | 特殊養生(練炭･ｼﾞｪｯﾄﾋｰﾀ) | 90m未満 | 51016 | 1.96 | 1.34 | - | - | 54.71 | 20.77 | 9.57 | 4.38 | 3.17 | 36.92 | 28.79 | 7.82 | 0.22 | - | 6.41 | コンクリートポンプ車［トラック架装・ブーム式］ 圧送能力90～110m3／h | - |  | - | 普通作業員 | 型わく工 | 土木一般世話役 | とび工 | 生コンクリート 高炉 ２４－１２－２５（２０） Ｗ／Ｃ ５５％ | 鉄筋コンクリート用棒鋼ＳＤ３４５ Ｄ１３ | 軽油 １．２号 パトロール給油 | - | 鉄筋工 加工・組立共 一般構造物 | 被災地補正対象
24-12-25(20)(高炉) | 0.04t/m3以上0.06t/m3未満 | 無し | 有り | 特殊養生(練炭･ｼﾞｪｯﾄﾋｰﾀ) | 90m以上180m未満 | 52315 | 2.07 | 1.31 | - | - | 55.68 | 22.59 | 9.33 | 4.27 | 3.09 | 35.99 | 28.07 | 7.62 | 0.22 | - | 6.26 | コンクリートポンプ車［トラック架装・ブーム式］ 圧送能力90～110m3／h | - |  | - | 普通作業員 | 型わく工 | 土木一般世話役 | とび工 | 生コンクリート 高炉 ２４－１２－２５（２０） Ｗ／Ｃ ５５％ | 鉄筋コンクリート用棒鋼ＳＤ３４５ Ｄ１３ | 軽油 １．２号 パトロール給油 | - | 鉄筋工 加工・組立共 一般構造物 | 被災地補正対象
24-12-25(20)(高炉) | 0.04t/m3以上0.06t/m3未満 | 無し | 有り | 特殊養生(練炭･ｼﾞｪｯﾄﾋｰﾀ) | 180m以上280m以下 | 53683 | 2.18 | 1.27 | - | - | 56.64 | 24.39 | 9.09 | 4.17 | 3.01 | 35.08 | 27.36 | 7.43 | 0.21 | - | 6.1 | コンクリートポンプ車［トラック架装・ブーム式］ 圧送能力90～110m3／h | - |  | - | 普通作業員 | 型わく工 | 土木一般世話役 | とび工 | 生コンクリート 高炉 ２４－１２－２５（２０） Ｗ／Ｃ ５５％ | 鉄筋コンクリート用棒鋼ＳＤ３４５ Ｄ１３ | 軽油 １．２号 パトロール給油 | - | 鉄筋工 加工・組立共 一般構造物 | 被災地補正対象
24-12-25(20)(高炉) | 0.04t/m3以上0.06t/m3未満 | 無し | 有り | 仮囲い内ｼﾞｪｯﾄﾋｰﾀ養生 | 延長無し | 44654 | 2.62 | 1.53 | 0.36 | 0.23 | 45.99 | 17.61 | 10.93 | 4.18 | 1.4 | 44.06 | 32.89 | 8.93 | 1.55 | 0.61 | 7.33 | コンクリートポンプ車［トラック架装・ブーム式］ 圧送能力90～110m3／h | 業務用可搬型ヒータ［ジェットヒータ］［油だき・熱風・直火型］熱出力１２６ＭＪ/ｈ（３０，１００ｋｃａｌ/ｈ）油種 灯油 | * | 発動発電機［ディーゼルエンジン駆動］ 定格容量（50／60Hz）2.7／3kVA | 普通作業員 | 型わく工 | 土木一般世話役 | 特殊作業員 | 生コンクリート 高炉 ２４－１２－２５（２０） Ｗ／Ｃ ５５％ | 鉄筋コンクリート用棒鋼ＳＤ３４５ Ｄ１３ | 灯油 白灯油 業務用 ミニローリー | 軽油 １．２号 パトロール給油 | 鉄筋工 加工・組立共 一般構造物 | 被災地補正対象
24-12-25(20)(高炉) | 0.04t/m3以上0.06t/m3未満 | 無し | 有り | 仮囲い内ｼﾞｪｯﾄﾋｰﾀ養生 | 90m未満 | 45302 | 2.67 | 1.51 | 0.35 | 0.23 | 46.67 | 18.7 | 10.77 | 4.12 | 1.38 | 43.44 | 32.42 | 8.81 | 1.53 | 0.6 | 7.22 | コンクリートポンプ車［トラック架装・ブーム式］ 圧送能力90～110m3／h | 業務用可搬型ヒータ［ジェットヒータ］［油だき・熱風・直火型］熱出力１２６ＭＪ/ｈ（３０，１００ｋｃａｌ/ｈ）油種 灯油 | * | 発動発電機［ディーゼルエンジン駆動］ 定格容量（50／60Hz）2.7／3kVA | 普通作業員 | 型わく工 | 土木一般世話役 | 特殊作業員 | 生コンクリート 高炉 ２４－１２－２５（２０） Ｗ／Ｃ ５５％ | 鉄筋コンクリート用棒鋼ＳＤ３４５ Ｄ１３ | 灯油 白灯油 業務用 ミニローリー | 軽油 １．２号 パトロール給油 | 鉄筋工 加工・組立共 一般構造物 | 被災地補正対象
24-12-25(20)(高炉) | 0.04t/m3以上0.06t/m3未満 | 無し | 有り | 仮囲い内ｼﾞｪｯﾄﾋｰﾀ養生 | 90m以上180m未満 | 46596 | 2.77 | 1.47 | 0.34 | 0.22 | 47.98 | 20.78 | 10.47 | 4.01 | 1.35 | 42.23 | 31.52 | 8.56 | 1.49 | 0.58 | 7.02 | コンクリートポンプ車［トラック架装・ブーム式］ 圧送能力90～110m3／h | 業務用可搬型ヒータ［ジェットヒータ］［油だき・熱風・直火型］熱出力１２６ＭＪ/ｈ（３０，１００ｋｃａｌ/ｈ）油種 灯油 | * | 発動発電機［ディーゼルエンジン駆動］ 定格容量（50／60Hz）2.7／3kVA | 普通作業員 | 型わく工 | 土木一般世話役 | 特殊作業員 | 生コンクリート 高炉 ２４－１２－２５（２０） Ｗ／Ｃ ５５％ | 鉄筋コンクリート用棒鋼ＳＤ３４５ Ｄ１３ | 灯油 白灯油 業務用 ミニローリー | 軽油 １．２号 パトロール給油 | 鉄筋工 加工・組立共 一般構造物 | 被災地補正対象
24-12-25(20)(高炉) | 0.04t/m3以上0.06t/m3未満 | 無し | 有り | 仮囲い内ｼﾞｪｯﾄﾋｰﾀ養生 | 180m以上280m以下 | 47960 | 2.88 | 1.43 | 0.33 | 0.22 | 49.27 | 22.84 | 10.18 | 3.89 | 1.31 | 41.03 | 30.62 | 8.32 | 1.44 | 0.57 | 6.82 | コンクリートポンプ車［トラック架装・ブーム式］ 圧送能力90～110m3／h | 業務用可搬型ヒータ［ジェットヒータ］［油だき・熱風・直火型］熱出力１２６ＭＪ/ｈ（３０，１００ｋｃａｌ/ｈ）油種 灯油 | * | 発動発電機［ディーゼルエンジン駆動］ 定格容量（50／60Hz）2.7／3kVA | 普通作業員 | 型わく工 | 土木一般世話役 | 特殊作業員 | 生コンクリート 高炉 ２４－１２－２５（２０） Ｗ／Ｃ ５５％ | 鉄筋コンクリート用棒鋼ＳＤ３４５ Ｄ１３ | 灯油 白灯油 業務用 ミニローリー | 軽油 １．２号 パトロール給油 | 鉄筋工 加工・組立共 一般構造物 | 被災地補正対象
24-12-25(20)(高炉) | 0.04t/m3以上0.06t/m3未満 | 有り | 無し | 一般養生 | 延長無し | 49416 | 1.98 | 1.38 | - | - | 53.28 | 17.65 | 9.88 | 4.53 | 3.27 | 38.12 | 29.72 | 8.07 | 0.23 | - | 6.62 | コンクリートポンプ車［トラック架装・ブーム式］ 圧送能力90～110m3／h | - |  | - | 普通作業員 | 型わく工 | 土木一般世話役 | とび工 | 生コンクリート 高炉 ２４－１２－２５（２０） Ｗ／Ｃ ５５％ | 鉄筋コンクリート用棒鋼ＳＤ３４５ Ｄ１３ | 軽油 １．２号 パトロール給油 | - | 鉄筋工 加工・組立共 一般構造物 | 被災地補正対象
24-12-25(20)(高炉) | 0.04t/m3以上0.06t/m3未満 | 有り | 無し | 一般養生 | 90m未満 | 50068 | 2.04 | 1.37 | - | - | 53.79 | 18.63 | 9.75 | 4.47 | 3.23 | 37.63 | 29.33 | 7.97 | 0.23 | - | 6.54 | コンクリートポンプ車［トラック架装・ブーム式］ 圧送能力90～110m3／h | - |  | - | 普通作業員 | 型わく工 | 土木一般世話役 | とび工 | 生コンクリート 高炉 ２４－１２－２５（２０） Ｗ／Ｃ ５５％ | 鉄筋コンクリート用棒鋼ＳＤ３４５ Ｄ１３ | 軽油 １．２号 パトロール給油 | - | 鉄筋工 加工・組立共 一般構造物 | 被災地補正対象
24-12-25(20)(高炉) | 0.04t/m3以上0.06t/m3未満 | 有り | 無し | 一般養生 | 90m以上180m未満 | 51368 | 2.16 | 1.33 | - | - | 54.81 | 20.54 | 9.5 | 4.35 | 3.15 | 36.66 | 28.59 | 7.76 | 0.22 | - | 6.37 | コンクリートポンプ車［トラック架装・ブーム式］ 圧送能力90～110m3／h | - |  | - | 普通作業員 | 型わく工 | 土木一般世話役 | とび工 | 生コンクリート 高炉 ２４－１２－２５（２０） Ｗ／Ｃ ５５％ | 鉄筋コンクリート用棒鋼ＳＤ３４５ Ｄ１３ | 軽油 １．２号 パトロール給油 | - | 鉄筋工 加工・組立共 一般構造物 | 被災地補正対象
24-12-25(20)(高炉) | 0.04t/m3以上0.06t/m3未満 | 有り | 無し | 一般養生 | 180m以上280m以下 | 52739 | 2.28 | 1.3 | - | - | 55.8 | 22.42 | 9.25 | 4.24 | 3.07 | 35.72 | 27.85 | 7.56 | 0.22 | - | 6.2 | コンクリートポンプ車［トラック架装・ブーム式］ 圧送能力90～110m3／h | - |  | - | 普通作業員 | 型わく工 | 土木一般世話役 | とび工 | 生コンクリート 高炉 ２４－１２－２５（２０） Ｗ／Ｃ ５５％ | 鉄筋コンクリート用棒鋼ＳＤ３４５ Ｄ１３ | 軽油 １．２号 パトロール給油 | - | 鉄筋工 加工・組立共 一般構造物 | 被災地補正対象
24-12-25(20)(高炉) | 0.04t/m3以上0.06t/m3未満 | 有り | 無し | 特殊養生(練炭･ｼﾞｪｯﾄﾋｰﾀ) | 延長無し | 50232 | 1.89 | 1.36 | - | - | 54.1 | 19.89 | 9.72 | 4.45 | 3.22 | 37.5 | 29.24 | 7.94 | 0.23 | - | 6.51 | コンクリートポンプ車［トラック架装・ブーム式］ 圧送能力90～110m3／h | - |  | - | 普通作業員 | 型わく工 | 土木一般世話役 | とび工 | 生コンクリート 高炉 ２４－１２－２５（２０） Ｗ／Ｃ ５５％ | 鉄筋コンクリート用棒鋼ＳＤ３４５ Ｄ１３ | 軽油 １．２号 パトロール給油 | - | 鉄筋工 加工・組立共 一般構造物 | 被災地補正対象
24-12-25(20)(高炉) | 0.04t/m3以上0.06t/m3未満 | 有り | 無し | 特殊養生(練炭･ｼﾞｪｯﾄﾋｰﾀ) | 90m未満 | 50882 | 1.95 | 1.34 | - | - | 54.6 | 20.84 | 9.59 | 4.39 | 3.18 | 37.02 | 28.86 | 7.84 | 0.23 | - | 6.43 | コンクリートポンプ車［トラック架装・ブーム式］ 圧送能力90～110m3／h | - |  | - | 普通作業員 | 型わく工 | 土木一般世話役 | とび工 | 生コンクリート 高炉 ２４－１２－２５（２０） Ｗ／Ｃ ５５％ | 鉄筋コンクリート用棒鋼ＳＤ３４５ Ｄ１３ | 軽油 １．２号 パトロール給油 | - | 鉄筋工 加工・組立共 一般構造物 | 被災地補正対象
24-12-25(20)(高炉) | 0.04t/m3以上0.06t/m3未満 | 有り | 無し | 特殊養生(練炭･ｼﾞｪｯﾄﾋｰﾀ) | 90m以上180m未満 | 52180 | 2.06 | 1.31 | - | - | 55.59 | 22.66 | 9.35 | 4.29 | 3.1 | 36.08 | 28.14 | 7.64 | 0.22 | - | 6.27 | コンクリートポンプ車［トラック架装・ブーム式］ 圧送能力90～110m3／h | - |  | - | 普通作業員 | 型わく工 | 土木一般世話役 | とび工 | 生コンクリート 高炉 ２４－１２－２５（２０） Ｗ／Ｃ ５５％ | 鉄筋コンクリート用棒鋼ＳＤ３４５ Ｄ１３ | 軽油 １．２号 パトロール給油 | - | 鉄筋工 加工・組立共 一般構造物 | 被災地補正対象
24-12-25(20)(高炉) | 0.04t/m3以上0.06t/m3未満 | 有り | 無し | 特殊養生(練炭･ｼﾞｪｯﾄﾋｰﾀ) | 180m以上280m以下 | 53548 | 2.18 | 1.28 | - | - | 56.55 | 24.46 | 9.11 | 4.18 | 3.02 | 35.16 | 27.42 | 7.45 | 0.21 | - | 6.11 | コンクリートポンプ車［トラック架装・ブーム式］ 圧送能力90～110m3／h | - |  | - | 普通作業員 | 型わく工 | 土木一般世話役 | とび工 | 生コンクリート 高炉 ２４－１２－２５（２０） Ｗ／Ｃ ５５％ | 鉄筋コンクリート用棒鋼ＳＤ３４５ Ｄ１３ | 軽油 １．２号 パトロール給油 | - | 鉄筋工 加工・組立共 一般構造物 | 被災地補正対象
24-12-25(20)(高炉) | 0.04t/m3以上0.06t/m3未満 | 有り | 無し | 仮囲い内ｼﾞｪｯﾄﾋｰﾀ養生 | 延長無し | 44526 | 2.62 | 1.54 | 0.36 | 0.23 | 45.85 | 17.66 | 10.96 | 4.19 | 1.41 | 44.18 | 32.98 | 8.96 | 1.55 | 0.61 | 7.35 | コンクリートポンプ車［トラック架装・ブーム式］ 圧送能力90～110m3／h | 業務用可搬型ヒータ［ジェットヒータ］［油だき・熱風・直火型］熱出力１２６ＭＪ/ｈ（３０，１００ｋｃａｌ/ｈ）油種 灯油 | * | 発動発電機［ディーゼルエンジン駆動］ 定格容量（50／60Hz）2.7／3kVA | 普通作業員 | 型わく工 | 土木一般世話役 | 特殊作業員 | 生コンクリート 高炉 ２４－１２－２５（２０） Ｗ／Ｃ ５５％ | 鉄筋コンクリート用棒鋼ＳＤ３４５ Ｄ１３ | 灯油 白灯油 業務用 ミニローリー | 軽油 １．２号 パトロール給油 | 鉄筋工 加工・組立共 一般構造物 | 被災地補正対象
24-12-25(20)(高炉) | 0.04t/m3以上0.06t/m3未満 | 有り | 無し | 仮囲い内ｼﾞｪｯﾄﾋｰﾀ養生 | 90m未満 | 45174 | 2.67 | 1.52 | 0.35 | 0.23 | 46.54 | 18.76 | 10.8 | 4.13 | 1.39 | 43.55 | 32.51 | 8.83 | 1.53 | 0.6 | 7.24 | コンクリートポンプ車［トラック架装・ブーム式］ 圧送能力90～110m3／h | 業務用可搬型ヒータ［ジェットヒータ］［油だき・熱風・直火型］熱出力１２６ＭＪ/ｈ（３０，１００ｋｃａｌ/ｈ）油種 灯油 | * | 発動発電機［ディーゼルエンジン駆動］ 定格容量（50／60Hz）2.7／3kVA | 普通作業員 | 型わく工 | 土木一般世話役 | 特殊作業員 | 生コンクリート 高炉 ２４－１２－２５（２０） Ｗ／Ｃ ５５％ | 鉄筋コンクリート用棒鋼ＳＤ３４５ Ｄ１３ | 灯油 白灯油 業務用 ミニローリー | 軽油 １．２号 パトロール給油 | 鉄筋工 加工・組立共 一般構造物 | 被災地補正対象
24-12-25(20)(高炉) | 0.04t/m3以上0.06t/m3未満 | 有り | 無し | 仮囲い内ｼﾞｪｯﾄﾋｰﾀ養生 | 90m以上180m未満 | 46467 | 2.76 | 1.47 | 0.34 | 0.22 | 47.87 | 20.86 | 10.5 | 4.02 | 1.35 | 42.33 | 31.6 | 8.58 | 1.49 | 0.58 | 7.04 | コンクリートポンプ車［トラック架装・ブーム式］ 圧送能力90～110m3／h | 業務用可搬型ヒータ［ジェットヒータ］［油だき・熱風・直火型］熱出力１２６ＭＪ/ｈ（３０，１００ｋｃａｌ/ｈ）油種 灯油 | * | 発動発電機［ディーゼルエンジン駆動］ 定格容量（50／60Hz）2.7／3kVA | 普通作業員 | 型わく工 | 土木一般世話役 | 特殊作業員 | 生コンクリート 高炉 ２４－１２－２５（２０） Ｗ／Ｃ ５５％ | 鉄筋コンクリート用棒鋼ＳＤ３４５ Ｄ１３ | 灯油 白灯油 業務用 ミニローリー | 軽油 １．２号 パトロール給油 | 鉄筋工 加工・組立共 一般構造物 | 被災地補正対象
24-12-25(20)(高炉) | 0.04t/m3以上0.06t/m3未満 | 有り | 無し | 仮囲い内ｼﾞｪｯﾄﾋｰﾀ養生 | 180m以上280m以下 | 47831 | 2.86 | 1.43 | 0.33 | 0.22 | 49.17 | 22.94 | 10.2 | 3.9 | 1.31 | 41.13 | 30.7 | 8.34 | 1.45 | 0.57 | 6.84 | コンクリートポンプ車［トラック架装・ブーム式］ 圧送能力90～110m3／h | 業務用可搬型ヒータ［ジェットヒータ］［油だき・熱風・直火型］熱出力１２６ＭＪ/ｈ（３０，１００ｋｃａｌ/ｈ）油種 灯油 | * | 発動発電機［ディーゼルエンジン駆動］ 定格容量（50／60Hz）2.7／3kVA | 普通作業員 | 型わく工 | 土木一般世話役 | 特殊作業員 | 生コンクリート 高炉 ２４－１２－２５（２０） Ｗ／Ｃ ５５％ | 鉄筋コンクリート用棒鋼ＳＤ３４５ Ｄ１３ | 灯油 白灯油 業務用 ミニローリー | 軽油 １．２号 パトロール給油 | 鉄筋工 加工・組立共 一般構造物 | 被災地補正対象
24-12-25(20)(高炉) | 0.04t/m3以上0.06t/m3未満 | 有り | 有り | 一般養生 | 延長無し | 50912 | 2.02 | 1.34 | - | - | 54.54 | 17.15 | 9.59 | 4.39 | 3.18 | 37.01 | 28.84 | 7.83 | 0.23 | - | 6.43 | コンクリートポンプ車［トラック架装・ブーム式］ 圧送能力90～110m3／h | - |  | - | 普通作業員 | 型わく工 | 土木一般世話役 | とび工 | 生コンクリート 高炉 ２４－１２－２５（２０） Ｗ／Ｃ ５５％ | 鉄筋コンクリート用棒鋼ＳＤ３４５ Ｄ１３ | 軽油 １．２号 パトロール給油 | - | 鉄筋工 加工・組立共 一般構造物 | 被災地補正対象
24-12-25(20)(高炉) | 0.04t/m3以上0.06t/m3未満 | 有り | 有り | 一般養生 | 90m未満 | 51566 | 2.09 | 1.33 | - | - | 55.01 | 18.08 | 9.46 | 4.34 | 3.14 | 36.55 | 28.48 | 7.74 | 0.22 | - | 6.35 | コンクリートポンプ車［トラック架装・ブーム式］ 圧送能力90～110m3／h | - |  | - | 普通作業員 | 型わく工 | 土木一般世話役 | とび工 | 生コンクリート 高炉 ２４－１２－２５（２０） Ｗ／Ｃ ５５％ | 鉄筋コンクリート用棒鋼ＳＤ３４５ Ｄ１３ | 軽油 １．２号 パトロール給油 | - | 鉄筋工 加工・組立共 一般構造物 | 被災地補正対象
24-12-25(20)(高炉) | 0.04t/m3以上0.06t/m3未満 | 有り | 有り | 一般養生 | 90m以上180m未満 | 52871 | 2.21 | 1.29 | - | - | 55.95 | 19.94 | 9.23 | 4.23 | 3.06 | 35.65 | 27.78 | 7.54 | 0.22 | - | 6.19 | コンクリートポンプ車［トラック架装・ブーム式］ 圧送能力90～110m3／h | - |  | - | 普通作業員 | 型わく工 | 土木一般世話役 | とび工 | 生コンクリート 高炉 ２４－１２－２５（２０） Ｗ／Ｃ ５５％ | 鉄筋コンクリート用棒鋼ＳＤ３４５ Ｄ１３ | 軽油 １．２号 パトロール給油 | - | 鉄筋工 加工・組立共 一般構造物 | 被災地補正対象
24-12-25(20)(高炉) | 0.04t/m3以上0.06t/m3未満 | 有り | 有り | 一般養生 | 180m以上280m以下 | 54247 | 2.33 | 1.26 | - | - | 56.9 | 21.81 | 9 | 4.12 | 2.98 | 34.74 | 27.07 | 7.35 | 0.21 | - | 6.03 | コンクリートポンプ車［トラック架装・ブーム式］ 圧送能力90～110m3／h | - |  | - | 普通作業員 | 型わく工 | 土木一般世話役 | とび工 | 生コンクリート 高炉 ２４－１２－２５（２０） Ｗ／Ｃ ５５％ | 鉄筋コンクリート用棒鋼ＳＤ３４５ Ｄ１３ | 軽油 １．２号 パトロール給油 | - | 鉄筋工 加工・組立共 一般構造物 | 被災地補正対象
24-12-25(20)(高炉) | 0.04t/m3以上0.06t/m3未満 | 有り | 有り | 特殊養生(練炭･ｼﾞｪｯﾄﾋｰﾀ) | 延長無し | 51728 | 1.94 | 1.32 | - | - | 55.31 | 19.33 | 9.43 | 4.32 | 3.13 | 36.42 | 28.39 | 7.71 | 0.22 | - | 6.33 | コンクリートポンプ車［トラック架装・ブーム式］ 圧送能力90～110m3／h | - |  | - | 普通作業員 | 型わく工 | 土木一般世話役 | とび工 | 生コンクリート 高炉 ２４－１２－２５（２０） Ｗ／Ｃ ５５％ | 鉄筋コンクリート用棒鋼ＳＤ３４５ Ｄ１３ | 軽油 １．２号 パトロール給油 | - | 鉄筋工 加工・組立共 一般構造物 | 被災地補正対象
24-12-25(20)(高炉) | 0.04t/m3以上0.06t/m3未満 | 有り | 有り | 特殊養生(練炭･ｼﾞｪｯﾄﾋｰﾀ) | 90m未満 | 52380 | 2.01 | 1.31 | - | - | 55.77 | 20.21 | 9.32 | 4.27 | 3.09 | 35.97 | 28.04 | 7.61 | 0.22 | - | 6.25 | コンクリートポンプ車［トラック架装・ブーム式］ 圧送能力90～110m3／h | - |  | - | 普通作業員 | 型わく工 | 土木一般世話役 | とび工 | 生コンクリート 高炉 ２４－１２－２５（２０） Ｗ／Ｃ ５５％ | 鉄筋コンクリート用棒鋼ＳＤ３４５ Ｄ１３ | 軽油 １．２号 パトロール給油 | - | 鉄筋工 加工・組立共 一般構造物 | 被災地補正対象
24-12-25(20)(高炉) | 0.04t/m3以上0.06t/m3未満 | 有り | 有り | 特殊養生(練炭･ｼﾞｪｯﾄﾋｰﾀ) | 90m以上180m未満 | 53683 | 2.12 | 1.27 | - | - | 56.68 | 22 | 9.09 | 4.17 | 3.01 | 35.1 | 27.36 | 7.43 | 0.21 | - | 6.1 | コンクリートポンプ車［トラック架装・ブーム式］ 圧送能力90～110m3／h | - |  | - | 普通作業員 | 型わく工 | 土木一般世話役 | とび工 | 生コンクリート 高炉 ２４－１２－２５（２０） Ｗ／Ｃ ５５％ | 鉄筋コンクリート用棒鋼ＳＤ３４５ Ｄ１３ | 軽油 １．２号 パトロール給油 | - | 鉄筋工 加工・組立共 一般構造物 | 被災地補正対象
24-12-25(20)(高炉) | 0.04t/m3以上0.06t/m3未満 | 有り | 有り | 特殊養生(練炭･ｼﾞｪｯﾄﾋｰﾀ) | 180m以上280m以下 | 55056 | 2.24 | 1.24 | - | - | 57.61 | 23.8 | 8.86 | 4.06 | 2.94 | 34.21 | 26.67 | 7.24 | 0.21 | - | 5.94 | コンクリートポンプ車［トラック架装・ブーム式］ 圧送能力90～110m3／h | - |  | - | 普通作業員 | 型わく工 | 土木一般世話役 | とび工 | 生コンクリート 高炉 ２４－１２－２５（２０） Ｗ／Ｃ ５５％ | 鉄筋コンクリート用棒鋼ＳＤ３４５ Ｄ１３ | 軽油 １．２号 パトロール給油 | - | 鉄筋工 加工・組立共 一般構造物 | 被災地補正対象
24-12-25(20)(高炉) | 0.04t/m3以上0.06t/m3未満 | 有り | 有り | 仮囲い内ｼﾞｪｯﾄﾋｰﾀ養生 | 延長無し | 46016 | 2.68 | 1.49 | 0.35 | 0.23 | 47.44 | 17.08 | 10.61 | 4.06 | 1.36 | 42.77 | 31.91 | 8.67 | 1.5 | 0.59 | 7.11 | コンクリートポンプ車［トラック架装・ブーム式］ 圧送能力90～110m3／h | 業務用可搬型ヒータ［ジェットヒータ］［油だき・熱風・直火型］熱出力１２６ＭＪ/ｈ（３０，１００ｋｃａｌ/ｈ）油種 灯油 | * | 発動発電機［ディーゼルエンジン駆動］ 定格容量（50／60Hz）2.7／3kVA | 普通作業員 | 型わく工 | 土木一般世話役 | 特殊作業員 | 生コンクリート 高炉 ２４－１２－２５（２０） Ｗ／Ｃ ５５％ | 鉄筋コンクリート用棒鋼ＳＤ３４５ Ｄ１３ | 灯油 白灯油 業務用 ミニローリー | 軽油 １．２号 パトロール給油 | 鉄筋工 加工・組立共 一般構造物 | 被災地補正対象
24-12-25(20)(高炉) | 0.04t/m3以上0.06t/m3未満 | 有り | 有り | 仮囲い内ｼﾞｪｯﾄﾋｰﾀ養生 | 90m未満 | 46667 | 2.73 | 1.47 | 0.34 | 0.22 | 48.08 | 18.15 | 10.46 | 4 | 1.34 | 42.18 | 31.47 | 8.55 | 1.48 | 0.58 | 7.01 | コンクリートポンプ車［トラック架装・ブーム式］ 圧送能力90～110m3／h | 業務用可搬型ヒータ［ジェットヒータ］［油だき・熱風・直火型］熱出力１２６ＭＪ/ｈ（３０，１００ｋｃａｌ/ｈ）油種 灯油 | * | 発動発電機［ディーゼルエンジン駆動］ 定格容量（50／60Hz）2.7／3kVA | 普通作業員 | 型わく工 | 土木一般世話役 | 特殊作業員 | 生コンクリート 高炉 ２４－１２－２５（２０） Ｗ／Ｃ ５５％ | 鉄筋コンクリート用棒鋼ＳＤ３４５ Ｄ１３ | 灯油 白灯油 業務用 ミニローリー | 軽油 １．２号 パトロール給油 | 鉄筋工 加工・組立共 一般構造物 | 被災地補正対象
24-12-25(20)(高炉) | 0.04t/m3以上0.06t/m3未満 | 有り | 有り | 仮囲い内ｼﾞｪｯﾄﾋｰﾀ養生 | 90m以上180m未満 | 47966 | 2.84 | 1.43 | 0.33 | 0.22 | 49.29 | 20.17 | 10.18 | 3.89 | 1.31 | 41.05 | 30.62 | 8.32 | 1.44 | 0.57 | 6.82 | コンクリートポンプ車［トラック架装・ブーム式］ 圧送能力90～110m3／h | 業務用可搬型ヒータ［ジェットヒータ］［油だき・熱風・直火型］熱出力１２６ＭＪ/ｈ（３０，１００ｋｃａｌ/ｈ）油種 灯油 | * | 発動発電機［ディーゼルエンジン駆動］ 定格容量（50／60Hz）2.7／3kVA | 普通作業員 | 型わく工 | 土木一般世話役 | 特殊作業員 | 生コンクリート 高炉 ２４－１２－２５（２０） Ｗ／Ｃ ５５％ | 鉄筋コンクリート用棒鋼ＳＤ３４５ Ｄ１３ | 灯油 白灯油 業務用 ミニローリー | 軽油 １．２号 パトロール給油 | 鉄筋工 加工・組立共 一般構造物 | 被災地補正対象
24-12-25(20)(高炉) | 0.04t/m3以上0.06t/m3未満 | 有り | 有り | 仮囲い内ｼﾞｪｯﾄﾋｰﾀ養生 | 180m以上280m以下 | 49336 | 2.94 | 1.39 | 0.32 | 0.21 | 50.54 | 22.24 | 9.89 | 3.78 | 1.27 | 39.89 | 29.77 | 8.08 | 1.4 | 0.55 | 6.63 | コンクリートポンプ車［トラック架装・ブーム式］ 圧送能力90～110m3／h | 業務用可搬型ヒータ［ジェットヒータ］［油だき・熱風・直火型］熱出力１２６ＭＪ/ｈ（３０，１００ｋｃａｌ/ｈ）油種 灯油 | * | 発動発電機［ディーゼルエンジン駆動］ 定格容量（50／60Hz）2.7／3kVA | 普通作業員 | 型わく工 | 土木一般世話役 | 特殊作業員 | 生コンクリート 高炉 ２４－１２－２５（２０） Ｗ／Ｃ ５５％ | 鉄筋コンクリート用棒鋼ＳＤ３４５ Ｄ１３ | 灯油 白灯油 業務用 ミニローリー | 軽油 １．２号 パトロール給油 | 鉄筋工 加工・組立共 一般構造物 | 被災地補正対象
24-12-25(20)(高炉) | 0.06t/m3以上0.08t/m3未満 | 無し | 無し | 一般養生 | 延長無し | 50817 | 1.83 | 1.35 | - | - | 49.23 | 17.17 | 9.6 | 4.4 | 3.18 | 39.92 | 28.9 | 10.71 | 0.23 | - | 9.02 | コンクリートポンプ車［トラック架装・ブーム式］ 圧送能力90～110m3／h | - |  | - | 普通作業員 | 型わく工 | 土木一般世話役 | とび工 | 生コンクリート 高炉 ２４－１２－２５（２０） Ｗ／Ｃ ５５％ | 鉄筋コンクリート用棒鋼ＳＤ３４５ Ｄ１９ | 軽油 １．２号 パトロール給油 | - | 鉄筋工 加工・組立共 一般構造物 | 被災地補正対象
24-12-25(20)(高炉) | 0.06t/m3以上0.08t/m3未満 | 無し | 無し | 一般養生 | 90m未満 | 51466 | 1.89 | 1.33 | - | - | 49.81 | 18.15 | 9.48 | 4.34 | 3.14 | 39.4 | 28.53 | 10.57 | 0.22 | - | 8.9 | コンクリートポンプ車［トラック架装・ブーム式］ 圧送能力90～110m3／h | - |  | - | 普通作業員 | 型わく工 | 土木一般世話役 | とび工 | 生コンクリート 高炉 ２４－１２－２５（２０） Ｗ／Ｃ ５５％ | 鉄筋コンクリート用棒鋼ＳＤ３４５ Ｄ１９ | 軽油 １．２号 パトロール給油 | - | 鉄筋工 加工・組立共 一般構造物 | 被災地補正対象
24-12-25(20)(高炉) | 0.06t/m3以上0.08t/m3未満 | 無し | 無し | 一般養生 | 90m以上180m未満 | 52762 | 2 | 1.3 | - | - | 50.88 | 19.98 | 9.25 | 4.24 | 3.07 | 38.44 | 27.83 | 10.31 | 0.22 | - | 8.68 | コンクリートポンプ車［トラック架装・ブーム式］ 圧送能力90～110m3／h | - |  | - | 普通作業員 | 型わく工 | 土木一般世話役 | とび工 | 生コンクリート 高炉 ２４－１２－２５（２０） Ｗ／Ｃ ５５％ | 鉄筋コンクリート用棒鋼ＳＤ３４５ Ｄ１９ | 軽油 １．２号 パトロール給油 | - | 鉄筋工 加工・組立共 一般構造物 | 被災地補正対象
24-12-25(20)(高炉) | 0.06t/m3以上0.08t/m3未満 | 無し | 無し | 一般養生 | 180m以上280m以下 | 54128 | 2.1 | 1.26 | - | - | 51.97 | 21.85 | 9.02 | 4.13 | 2.99 | 37.46 | 27.13 | 10.05 | 0.21 | - | 8.47 | コンクリートポンプ車［トラック架装・ブーム式］ 圧送能力90～110m3／h | - |  | - | 普通作業員 | 型わく工 | 土木一般世話役 | とび工 | 生コンクリート 高炉 ２４－１２－２５（２０） Ｗ／Ｃ ５５％ | 鉄筋コンクリート用棒鋼ＳＤ３４５ Ｄ１９ | 軽油 １．２号 パトロール給油 | - | 鉄筋工 加工・組立共 一般構造物 | 被災地補正対象
24-12-25(20)(高炉) | 0.06t/m3以上0.08t/m3未満 | 無し | 無し | 特殊養生(練炭･ｼﾞｪｯﾄﾋｰﾀ) | 延長無し | 51632 | 1.75 | 1.33 | - | - | 50.1 | 19.36 | 9.45 | 4.33 | 3.13 | 39.27 | 28.44 | 10.54 | 0.22 | - | 8.88 | コンクリートポンプ車［トラック架装・ブーム式］ 圧送能力90～110m3／h | - |  | - | 普通作業員 | 型わく工 | 土木一般世話役 | とび工 | 生コンクリート 高炉 ２４－１２－２５（２０） Ｗ／Ｃ ５５％ | 鉄筋コンクリート用棒鋼ＳＤ３４５ Ｄ１９ | 軽油 １．２号 パトロール給油 | - | 鉄筋工 加工・組立共 一般構造物 | 被災地補正対象
24-12-25(20)(高炉) | 0.06t/m3以上0.08t/m3未満 | 無し | 無し | 特殊養生(練炭･ｼﾞｪｯﾄﾋｰﾀ) | 90m未満 | 52280 | 1.8 | 1.31 | - | - | 50.64 | 20.26 | 9.34 | 4.28 | 3.09 | 38.79 | 28.09 | 10.41 | 0.22 | - | 8.77 | コンクリートポンプ車［トラック架装・ブーム式］ 圧送能力90～110m3／h | - |  | - | 普通作業員 | 型わく工 | 土木一般世話役 | とび工 | 生コンクリート 高炉 ２４－１２－２５（２０） Ｗ／Ｃ ５５％ | 鉄筋コンクリート用棒鋼ＳＤ３４５ Ｄ１９ | 軽油 １．２号 パトロール給油 | - | 鉄筋工 加工・組立共 一般構造物 | 被災地補正対象
24-12-25(20)(高炉) | 0.06t/m3以上0.08t/m3未満 | 無し | 無し | 特殊養生(練炭･ｼﾞｪｯﾄﾋｰﾀ) | 90m以上180m未満 | 53574 | 1.91 | 1.28 | - | - | 51.69 | 22.06 | 9.11 | 4.17 | 3.02 | 37.85 | 27.41 | 10.16 | 0.21 | - | 8.55 | コンクリートポンプ車［トラック架装・ブーム式］ 圧送能力90～110m3／h | - |  | - | 普通作業員 | 型わく工 | 土木一般世話役 | とび工 | 生コンクリート 高炉 ２４－１２－２５（２０） Ｗ／Ｃ ５５％ | 鉄筋コンクリート用棒鋼ＳＤ３４５ Ｄ１９ | 軽油 １．２号 パトロール給油 | - | 鉄筋工 加工・組立共 一般構造物 | 被災地補正対象
24-12-25(20)(高炉) | 0.06t/m3以上0.08t/m3未満 | 無し | 無し | 特殊養生(練炭･ｼﾞｪｯﾄﾋｰﾀ) | 180m以上280m以下 | 54937 | 2.02 | 1.25 | - | - | 52.74 | 23.84 | 8.88 | 4.07 | 2.94 | 36.9 | 26.73 | 9.9 | 0.21 | - | 8.34 | コンクリートポンプ車［トラック架装・ブーム式］ 圧送能力90～110m3／h | - |  | - | 普通作業員 | 型わく工 | 土木一般世話役 | とび工 | 生コンクリート 高炉 ２４－１２－２５（２０） Ｗ／Ｃ ５５％ | 鉄筋コンクリート用棒鋼ＳＤ３４５ Ｄ１９ | 軽油 １．２号 パトロール給油 | - | 鉄筋工 加工・組立共 一般構造物 | 被災地補正対象
24-12-25(20)(高炉) | 0.06t/m3以上0.08t/m3未満 | 無し | 無し | 仮囲い内ｼﾞｪｯﾄﾋｰﾀ養生 | 延長無し | 45926 | 2.42 | 1.49 | 0.35 | 0.23 | 41.57 | 17.04 | 10.63 | 4.07 | 1.37 | 46.03 | 32.03 | 11.85 | 1.51 | 0.59 | 9.98 | コンクリートポンプ車［トラック架装・ブーム式］ 圧送能力90～110m3／h | 業務用可搬型ヒータ［ジェットヒータ］［油だき・熱風・直火型］熱出力１２６ＭＪ/ｈ（３０，１００ｋｃａｌ/ｈ）油種 灯油 | * | 発動発電機［ディーゼルエンジン駆動］ 定格容量（50／60Hz）2.7／3kVA | 普通作業員 | 型わく工 | 土木一般世話役 | 特殊作業員 | 生コンクリート 高炉 ２４－１２－２５（２０） Ｗ／Ｃ ５５％ | 鉄筋コンクリート用棒鋼ＳＤ３４５ Ｄ１９ | 灯油 白灯油 業務用 ミニローリー | 軽油 １．２号 パトロール給油 | 鉄筋工 加工・組立共 一般構造物 | 被災地補正対象
24-12-25(20)(高炉) | 0.06t/m3以上0.08t/m3未満 | 無し | 無し | 仮囲い内ｼﾞｪｯﾄﾋｰﾀ養生 | 90m未満 | 46571 | 2.45 | 1.47 | 0.34 | 0.22 | 42.29 | 18.11 | 10.48 | 4.01 | 1.35 | 45.42 | 31.62 | 11.68 | 1.49 | 0.58 | 9.84 | コンクリートポンプ車［トラック架装・ブーム式］ 圧送能力90～110m3／h | 業務用可搬型ヒータ［ジェットヒータ］［油だき・熱風・直火型］熱出力１２６ＭＪ/ｈ（３０，１００ｋｃａｌ/ｈ）油種 灯油 | * | 発動発電機［ディーゼルエンジン駆動］ 定格容量（50／60Hz）2.7／3kVA | 普通作業員 | 型わく工 | 土木一般世話役 | 特殊作業員 | 生コンクリート 高炉 ２４－１２－２５（２０） Ｗ／Ｃ ５５％ | 鉄筋コンクリート用棒鋼ＳＤ３４５ Ｄ１９ | 灯油 白灯油 業務用 ミニローリー | 軽油 １．２号 パトロール給油 | 鉄筋工 加工・組立共 一般構造物 | 被災地補正対象
24-12-25(20)(高炉) | 0.06t/m3以上0.08t/m3未満 | 無し | 無し | 仮囲い内ｼﾞｪｯﾄﾋｰﾀ養生 | 90m以上180m未満 | 47859 | 2.55 | 1.43 | 0.33 | 0.22 | 43.68 | 20.16 | 10.2 | 3.9 | 1.31 | 44.19 | 30.75 | 11.37 | 1.45 | 0.57 | 9.58 | コンクリートポンプ車［トラック架装・ブーム式］ 圧送能力90～110m3／h | 業務用可搬型ヒータ［ジェットヒータ］［油だき・熱風・直火型］熱出力１２６ＭＪ/ｈ（３０，１００ｋｃａｌ/ｈ）油種 灯油 | * | 発動発電機［ディーゼルエンジン駆動］ 定格容量（50／60Hz）2.7／3kVA | 普通作業員 | 型わく工 | 土木一般世話役 | 特殊作業員 | 生コンクリート 高炉 ２４－１２－２５（２０） Ｗ／Ｃ ５５％ | 鉄筋コンクリート用棒鋼ＳＤ３４５ Ｄ１９ | 灯油 白灯油 業務用 ミニローリー | 軽油 １．２号 パトロール給油 | 鉄筋工 加工・組立共 一般構造物 | 被災地補正対象
24-12-25(20)(高炉) | 0.06t/m3以上0.08t/m3未満 | 無し | 無し | 仮囲い内ｼﾞｪｯﾄﾋｰﾀ養生 | 180m以上280m以下 | 49217 | 2.63 | 1.39 | 0.32 | 0.21 | 45.15 | 22.29 | 9.92 | 3.79 | 1.27 | 42.91 | 29.84 | 11.06 | 1.41 | 0.55 | 9.31 | コンクリートポンプ車［トラック架装・ブーム式］ 圧送能力90～110m3／h | 業務用可搬型ヒータ［ジェットヒータ］［油だき・熱風・直火型］熱出力１２６ＭＪ/ｈ（３０，１００ｋｃａｌ/ｈ）油種 灯油 | * | 発動発電機［ディーゼルエンジン駆動］ 定格容量（50／60Hz）2.7／3kVA | 普通作業員 | 型わく工 | 土木一般世話役 | 特殊作業員 | 生コンクリート 高炉 ２４－１２－２５（２０） Ｗ／Ｃ ５５％ | 鉄筋コンクリート用棒鋼ＳＤ３４５ Ｄ１９ | 灯油 白灯油 業務用 ミニローリー | 軽油 １．２号 パトロール給油 | 鉄筋工 加工・組立共 一般構造物 | 被災地補正対象
24-12-25(20)(高炉) | 0.06t/m3以上0.08t/m3未満 | 無し | 有り | 一般養生 | 延長無し | 52313 | 1.88 | 1.31 | - | - | 50.58 | 16.69 | 9.33 | 4.27 | 3.09 | 38.78 | 28.07 | 10.4 | 0.22 | - | 8.76 | コンクリートポンプ車［トラック架装・ブーム式］ 圧送能力90～110m3／h | - |  | - | 普通作業員 | 型わく工 | 土木一般世話役 | とび工 | 生コンクリート 高炉 ２４－１２－２５（２０） Ｗ／Ｃ ５５％ | 鉄筋コンクリート用棒鋼ＳＤ３４５ Ｄ１９ | 軽油 １．２号 パトロール給油 | - | 鉄筋工 加工・組立共 一般構造物 | 被災地補正対象
24-12-25(20)(高炉) | 0.06t/m3以上0.08t/m3未満 | 無し | 有り | 一般養生 | 90m未満 | 52964 | 1.94 | 1.29 | - | - | 51.1 | 17.64 | 9.21 | 4.22 | 3.05 | 38.31 | 27.73 | 10.27 | 0.22 | - | 8.65 | コンクリートポンプ車［トラック架装・ブーム式］ 圧送能力90～110m3／h | - |  | - | 普通作業員 | 型わく工 | 土木一般世話役 | とび工 | 生コンクリート 高炉 ２４－１２－２５（２０） Ｗ／Ｃ ５５％ | 鉄筋コンクリート用棒鋼ＳＤ３４５ Ｄ１９ | 軽油 １．２号 パトロール給油 | - | 鉄筋工 加工・組立共 一般構造物 | 被災地補正対象
24-12-25(20)(高炉) | 0.06t/m3以上0.08t/m3未満 | 無し | 有り | 一般養生 | 90m以上180m未満 | 54265 | 2.05 | 1.26 | - | - | 52.12 | 19.45 | 8.99 | 4.12 | 2.98 | 37.39 | 27.06 | 10.03 | 0.21 | - | 8.44 | コンクリートポンプ車［トラック架装・ブーム式］ 圧送能力90～110m3／h | - |  | - | 普通作業員 | 型わく工 | 土木一般世話役 | とび工 | 生コンクリート 高炉 ２４－１２－２５（２０） Ｗ／Ｃ ５５％ | 鉄筋コンクリート用棒鋼ＳＤ３４５ Ｄ１９ | 軽油 １．２号 パトロール給油 | - | 鉄筋工 加工・組立共 一般構造物 | 被災地補正対象
24-12-25(20)(高炉) | 0.06t/m3以上0.08t/m3未満 | 無し | 有り | 一般養生 | 180m以上280m以下 | 55636 | 2.17 | 1.23 | - | - | 53.11 | 21.24 | 8.77 | 4.02 | 2.91 | 36.48 | 26.4 | 9.78 | 0.21 | - | 8.24 | コンクリートポンプ車［トラック架装・ブーム式］ 圧送能力90～110m3／h | - |  | - | 普通作業員 | 型わく工 | 土木一般世話役 | とび工 | 生コンクリート 高炉 ２４－１２－２５（２０） Ｗ／Ｃ ５５％ | 鉄筋コンクリート用棒鋼ＳＤ３４５ Ｄ１９ | 軽油 １．２号 パトロール給油 | - | 鉄筋工 加工・組立共 一般構造物 | 被災地補正対象
24-12-25(20)(高炉) | 0.06t/m3以上0.08t/m3未満 | 無し | 有り | 特殊養生(練炭･ｼﾞｪｯﾄﾋｰﾀ) | 延長無し | 53128 | 1.8 | 1.29 | - | - | 51.39 | 18.8 | 9.19 | 4.21 | 3.04 | 38.18 | 27.64 | 10.24 | 0.22 | - | 8.63 | コンクリートポンプ車［トラック架装・ブーム式］ 圧送能力90～110m3／h | - |  | - | 普通作業員 | 型わく工 | 土木一般世話役 | とび工 | 生コンクリート 高炉 ２４－１２－２５（２０） Ｗ／Ｃ ５５％ | 鉄筋コンクリート用棒鋼ＳＤ３４５ Ｄ１９ | 軽油 １．２号 パトロール給油 | - | 鉄筋工 加工・組立共 一般構造物 | 被災地補正対象
24-12-25(20)(高炉) | 0.06t/m3以上0.08t/m3未満 | 無し | 有り | 特殊養生(練炭･ｼﾞｪｯﾄﾋｰﾀ) | 90m未満 | 53778 | 1.85 | 1.27 | - | - | 51.91 | 19.72 | 9.07 | 4.16 | 3.01 | 37.72 | 27.31 | 10.12 | 0.21 | - | 8.52 | コンクリートポンプ車［トラック架装・ブーム式］ 圧送能力90～110m3／h | - |  | - | 普通作業員 | 型わく工 | 土木一般世話役 | とび工 | 生コンクリート 高炉 ２４－１２－２５（２０） Ｗ／Ｃ ５５％ | 鉄筋コンクリート用棒鋼ＳＤ３４５ Ｄ１９ | 軽油 １．２号 パトロール給油 | - | 鉄筋工 加工・組立共 一般構造物 | 被災地補正対象
24-12-25(20)(高炉) | 0.06t/m3以上0.08t/m3未満 | 無し | 有り | 特殊養生(練炭･ｼﾞｪｯﾄﾋｰﾀ) | 90m以上180m未満 | 55077 | 1.96 | 1.24 | - | - | 52.89 | 21.45 | 8.86 | 4.06 | 2.94 | 36.83 | 26.66 | 9.88 | 0.21 | - | 8.32 | コンクリートポンプ車［トラック架装・ブーム式］ 圧送能力90～110m3／h | - |  | - | 普通作業員 | 型わく工 | 土木一般世話役 | とび工 | 生コンクリート 高炉 ２４－１２－２５（２０） Ｗ／Ｃ ５５％ | 鉄筋コンクリート用棒鋼ＳＤ３４５ Ｄ１９ | 軽油 １．２号 パトロール給油 | - | 鉄筋工 加工・組立共 一般構造物 | 被災地補正対象
24-12-25(20)(高炉) | 0.06t/m3以上0.08t/m3未満 | 無し | 有り | 特殊養生(練炭･ｼﾞｪｯﾄﾋｰﾀ) | 180m以上280m以下 | 56445 | 2.08 | 1.21 | - | - | 53.86 | 23.19 | 8.65 | 3.96 | 2.87 | 35.94 | 26.02 | 9.64 | 0.2 | - | 8.12 | コンクリートポンプ車［トラック架装・ブーム式］ 圧送能力90～110m3／h | - |  | - | 普通作業員 | 型わく工 | 土木一般世話役 | とび工 | 生コンクリート 高炉 ２４－１２－２５（２０） Ｗ／Ｃ ５５％ | 鉄筋コンクリート用棒鋼ＳＤ３４５ Ｄ１９ | 軽油 １．２号 パトロール給油 | - | 鉄筋工 加工・組立共 一般構造物 | 被災地補正対象
24-12-25(20)(高炉) | 0.06t/m3以上0.08t/m3未満 | 無し | 有り | 仮囲い内ｼﾞｪｯﾄﾋｰﾀ養生 | 延長無し | 47416 | 2.47 | 1.44 | 0.34 | 0.22 | 43.23 | 16.5 | 10.29 | 3.94 | 1.32 | 44.64 | 31.05 | 11.48 | 1.46 | 0.57 | 9.66 | コンクリートポンプ車［トラック架装・ブーム式］ 圧送能力90～110m3／h | 業務用可搬型ヒータ［ジェットヒータ］［油だき・熱風・直火型］熱出力１２６ＭＪ/ｈ（３０，１００ｋｃａｌ/ｈ）油種 灯油 | * | 発動発電機［ディーゼルエンジン駆動］ 定格容量（50／60Hz）2.7／3kVA | 普通作業員 | 型わく工 | 土木一般世話役 | 特殊作業員 | 生コンクリート 高炉 ２４－１２－２５（２０） Ｗ／Ｃ ５５％ | 鉄筋コンクリート用棒鋼ＳＤ３４５ Ｄ１９ | 灯油 白灯油 業務用 ミニローリー | 軽油 １．２号 パトロール給油 | 鉄筋工 加工・組立共 一般構造物 | 被災地補正対象
24-12-25(20)(高炉) | 0.06t/m3以上0.08t/m3未満 | 無し | 有り | 仮囲い内ｼﾞｪｯﾄﾋｰﾀ養生 | 90m未満 | 48064 | 2.52 | 1.42 | 0.33 | 0.22 | 43.9 | 17.55 | 10.15 | 3.88 | 1.3 | 44.05 | 30.65 | 11.32 | 1.44 | 0.57 | 9.53 | コンクリートポンプ車［トラック架装・ブーム式］ 圧送能力90～110m3／h | 業務用可搬型ヒータ［ジェットヒータ］［油だき・熱風・直火型］熱出力１２６ＭＪ/ｈ（３０，１００ｋｃａｌ/ｈ）油種 灯油 | * | 発動発電機［ディーゼルエンジン駆動］ 定格容量（50／60Hz）2.7／3kVA | 普通作業員 | 型わく工 | 土木一般世話役 | 特殊作業員 | 生コンクリート 高炉 ２４－１２－２５（２０） Ｗ／Ｃ ５５％ | 鉄筋コンクリート用棒鋼ＳＤ３４５ Ｄ１９ | 灯油 白灯油 業務用 ミニローリー | 軽油 １．２号 パトロール給油 | 鉄筋工 加工・組立共 一般構造物 | 被災地補正対象
24-12-25(20)(高炉) | 0.06t/m3以上0.08t/m3未満 | 無し | 有り | 仮囲い内ｼﾞｪｯﾄﾋｰﾀ養生 | 90m以上180m未満 | 49358 | 2.62 | 1.39 | 0.32 | 0.21 | 45.31 | 19.64 | 9.89 | 3.78 | 1.27 | 42.79 | 29.75 | 11.02 | 1.4 | 0.55 | 9.28 | コンクリートポンプ車［トラック架装・ブーム式］ 圧送能力90～110m3／h | 業務用可搬型ヒータ［ジェットヒータ］［油だき・熱風・直火型］熱出力１２６ＭＪ/ｈ（３０，１００ｋｃａｌ/ｈ）油種 灯油 | * | 発動発電機［ディーゼルエンジン駆動］ 定格容量（50／60Hz）2.7／3kVA | 普通作業員 | 型わく工 | 土木一般世話役 | 特殊作業員 | 生コンクリート 高炉 ２４－１２－２５（２０） Ｗ／Ｃ ５５％ | 鉄筋コンクリート用棒鋼ＳＤ３４５ Ｄ１９ | 灯油 白灯油 業務用 ミニローリー | 軽油 １．２号 パトロール給油 | 鉄筋工 加工・組立共 一般構造物 | 被災地補正対象
24-12-25(20)(高炉) | 0.06t/m3以上0.08t/m3未満 | 無し | 有り | 仮囲い内ｼﾞｪｯﾄﾋｰﾀ養生 | 180m以上280m以下 | 50722 | 2.72 | 1.35 | 0.31 | 0.21 | 46.6 | 21.62 | 9.62 | 3.68 | 1.24 | 41.65 | 28.95 | 10.73 | 1.36 | 0.54 | 9.03 | コンクリートポンプ車［トラック架装・ブーム式］ 圧送能力90～110m3／h | 業務用可搬型ヒータ［ジェットヒータ］［油だき・熱風・直火型］熱出力１２６ＭＪ/ｈ（３０，１００ｋｃａｌ/ｈ）油種 灯油 | * | 発動発電機［ディーゼルエンジン駆動］ 定格容量（50／60Hz）2.7／3kVA | 普通作業員 | 型わく工 | 土木一般世話役 | 特殊作業員 | 生コンクリート 高炉 ２４－１２－２５（２０） Ｗ／Ｃ ５５％ | 鉄筋コンクリート用棒鋼ＳＤ３４５ Ｄ１９ | 灯油 白灯油 業務用 ミニローリー | 軽油 １．２号 パトロール給油 | 鉄筋工 加工・組立共 一般構造物 | 被災地補正対象
24-12-25(20)(高炉) | 0.06t/m3以上0.08t/m3未満 | 有り | 無し | 一般養生 | 延長無し | 52179 | 1.87 | 1.31 | - | - | 50.47 | 16.73 | 9.35 | 4.29 | 3.1 | 38.88 | 28.14 | 10.43 | 0.22 | - | 8.78 | コンクリートポンプ車［トラック架装・ブーム式］ 圧送能力90～110m3／h | - |  | - | 普通作業員 | 型わく工 | 土木一般世話役 | とび工 | 生コンクリート 高炉 ２４－１２－２５（２０） Ｗ／Ｃ ５５％ | 鉄筋コンクリート用棒鋼ＳＤ３４５ Ｄ１９ | 軽油 １．２号 パトロール給油 | - | 鉄筋工 加工・組立共 一般構造物 | 被災地補正対象
24-12-25(20)(高炉) | 0.06t/m3以上0.08t/m3未満 | 有り | 無し | 一般養生 | 90m未満 | 52830 | 1.94 | 1.3 | - | - | 50.98 | 17.66 | 9.24 | 4.23 | 3.06 | 38.41 | 27.8 | 10.3 | 0.22 | - | 8.67 | コンクリートポンプ車［トラック架装・ブーム式］ 圧送能力90～110m3／h | - |  | - | 普通作業員 | 型わく工 | 土木一般世話役 | とび工 | 生コンクリート 高炉 ２４－１２－２５（２０） Ｗ／Ｃ ５５％ | 鉄筋コンクリート用棒鋼ＳＤ３４５ Ｄ１９ | 軽油 １．２号 パトロール給油 | - | 鉄筋工 加工・組立共 一般構造物 | 被災地補正対象
24-12-25(20)(高炉) | 0.06t/m3以上0.08t/m3未満 | 有り | 無し | 一般養生 | 90m以上180m未満 | 54130 | 2.04 | 1.26 | - | - | 52.01 | 19.48 | 9.02 | 4.13 | 2.99 | 37.48 | 27.13 | 10.05 | 0.21 | - | 8.47 | コンクリートポンプ車［トラック架装・ブーム式］ 圧送能力90～110m3／h | - |  | - | 普通作業員 | 型わく工 | 土木一般世話役 | とび工 | 生コンクリート 高炉 ２４－１２－２５（２０） Ｗ／Ｃ ５５％ | 鉄筋コンクリート用棒鋼ＳＤ３４５ Ｄ１９ | 軽油 １．２号 パトロール給油 | - | 鉄筋工 加工・組立共 一般構造物 | 被災地補正対象
24-12-25(20)(高炉) | 0.06t/m3以上0.08t/m3未満 | 有り | 無し | 一般養生 | 180m以上280m以下 | 55501 | 2.16 | 1.23 | - | - | 53.02 | 21.31 | 8.79 | 4.03 | 2.91 | 36.56 | 26.46 | 9.8 | 0.21 | - | 8.26 | コンクリートポンプ車［トラック架装・ブーム式］ 圧送能力90～110m3／h | - |  | - | 普通作業員 | 型わく工 | 土木一般世話役 | とび工 | 生コンクリート 高炉 ２４－１２－２５（２０） Ｗ／Ｃ ５５％ | 鉄筋コンクリート用棒鋼ＳＤ３４５ Ｄ１９ | 軽油 １．２号 パトロール給油 | - | 鉄筋工 加工・組立共 一般構造物 | 被災地補正対象
24-12-25(20)(高炉) | 0.06t/m3以上0.08t/m3未満 | 有り | 無し | 特殊養生(練炭･ｼﾞｪｯﾄﾋｰﾀ) | 延長無し | 52994 | 1.79 | 1.29 | - | - | 51.28 | 18.86 | 9.21 | 4.22 | 3.05 | 38.28 | 27.71 | 10.27 | 0.22 | - | 8.65 | コンクリートポンプ車［トラック架装・ブーム式］ 圧送能力90～110m3／h | - |  | - | 普通作業員 | 型わく工 | 土木一般世話役 | とび工 | 生コンクリート 高炉 ２４－１２－２５（２０） Ｗ／Ｃ ５５％ | 鉄筋コンクリート用棒鋼ＳＤ３４５ Ｄ１９ | 軽油 １．２号 パトロール給油 | - | 鉄筋工 加工・組立共 一般構造物 | 被災地補正対象
24-12-25(20)(高炉) | 0.06t/m3以上0.08t/m3未満 | 有り | 無し | 特殊養生(練炭･ｼﾞｪｯﾄﾋｰﾀ) | 90m未満 | 53644 | 1.86 | 1.28 | - | - | 51.79 | 19.76 | 9.1 | 4.17 | 3.01 | 37.81 | 27.38 | 10.14 | 0.21 | - | 8.54 | コンクリートポンプ車［トラック架装・ブーム式］ 圧送能力90～110m3／h | - |  | - | 普通作業員 | 型わく工 | 土木一般世話役 | とび工 | 生コンクリート 高炉 ２４－１２－２５（２０） Ｗ／Ｃ ５５％ | 鉄筋コンクリート用棒鋼ＳＤ３４５ Ｄ１９ | 軽油 １．２号 パトロール給油 | - | 鉄筋工 加工・組立共 一般構造物 | 被災地補正対象
24-12-25(20)(高炉) | 0.06t/m3以上0.08t/m3未満 | 有り | 無し | 特殊養生(練炭･ｼﾞｪｯﾄﾋｰﾀ) | 90m以上180m未満 | 54942 | 1.97 | 1.25 | - | - | 52.77 | 21.5 | 8.88 | 4.07 | 2.94 | 36.92 | 26.73 | 9.9 | 0.21 | - | 8.34 | コンクリートポンプ車［トラック架装・ブーム式］ 圧送能力90～110m3／h | - |  | - | 普通作業員 | 型わく工 | 土木一般世話役 | とび工 | 生コンクリート 高炉 ２４－１２－２５（２０） Ｗ／Ｃ ５５％ | 鉄筋コンクリート用棒鋼ＳＤ３４５ Ｄ１９ | 軽油 １．２号 パトロール給油 | - | 鉄筋工 加工・組立共 一般構造物 | 被災地補正対象
24-12-25(20)(高炉) | 0.06t/m3以上0.08t/m3未満 | 有り | 無し | 特殊養生(練炭･ｼﾞｪｯﾄﾋｰﾀ) | 180m以上280m以下 | 56310 | 2.07 | 1.21 | - | - | 53.77 | 23.26 | 8.67 | 3.97 | 2.87 | 36.02 | 26.08 | 9.66 | 0.2 | - | 8.14 | コンクリートポンプ車［トラック架装・ブーム式］ 圧送能力90～110m3／h | - |  | - | 普通作業員 | 型わく工 | 土木一般世話役 | とび工 | 生コンクリート 高炉 ２４－１２－２５（２０） Ｗ／Ｃ ５５％ | 鉄筋コンクリート用棒鋼ＳＤ３４５ Ｄ１９ | 軽油 １．２号 パトロール給油 | - | 鉄筋工 加工・組立共 一般構造物 | 被災地補正対象
24-12-25(20)(高炉) | 0.06t/m3以上0.08t/m3未満 | 有り | 無し | 仮囲い内ｼﾞｪｯﾄﾋｰﾀ養生 | 延長無し | 47288 | 2.47 | 1.45 | 0.34 | 0.22 | 43.1 | 16.55 | 10.32 | 3.95 | 1.33 | 44.74 | 31.13 | 11.51 | 1.46 | 0.57 | 9.69 | コンクリートポンプ車［トラック架装・ブーム式］ 圧送能力90～110m3／h | 業務用可搬型ヒータ［ジェットヒータ］［油だき・熱風・直火型］熱出力１２６ＭＪ/ｈ（３０，１００ｋｃａｌ/ｈ）油種 灯油 | * | 発動発電機［ディーゼルエンジン駆動］ 定格容量（50／60Hz）2.7／3kVA | 普通作業員 | 型わく工 | 土木一般世話役 | 特殊作業員 | 生コンクリート 高炉 ２４－１２－２５（２０） Ｗ／Ｃ ５５％ | 鉄筋コンクリート用棒鋼ＳＤ３４５ Ｄ１９ | 灯油 白灯油 業務用 ミニローリー | 軽油 １．２号 パトロール給油 | 鉄筋工 加工・組立共 一般構造物 | 被災地補正対象
24-12-25(20)(高炉) | 0.06t/m3以上0.08t/m3未満 | 有り | 無し | 仮囲い内ｼﾞｪｯﾄﾋｰﾀ養生 | 90m未満 | 47936 | 2.52 | 1.43 | 0.33 | 0.22 | 43.78 | 17.59 | 10.18 | 3.9 | 1.31 | 44.14 | 30.71 | 11.35 | 1.44 | 0.57 | 9.56 | コンクリートポンプ車［トラック架装・ブーム式］ 圧送能力90～110m3／h | 業務用可搬型ヒータ［ジェットヒータ］［油だき・熱風・直火型］熱出力１２６ＭＪ/ｈ（３０，１００ｋｃａｌ/ｈ）油種 灯油 | * | 発動発電機［ディーゼルエンジン駆動］ 定格容量（50／60Hz）2.7／3kVA | 普通作業員 | 型わく工 | 土木一般世話役 | 特殊作業員 | 生コンクリート 高炉 ２４－１２－２５（２０） Ｗ／Ｃ ５５％ | 鉄筋コンクリート用棒鋼ＳＤ３４５ Ｄ１９ | 灯油 白灯油 業務用 ミニローリー | 軽油 １．２号 パトロール給油 | 鉄筋工 加工・組立共 一般構造物 | 被災地補正対象
24-12-25(20)(高炉) | 0.06t/m3以上0.08t/m3未満 | 有り | 無し | 仮囲い内ｼﾞｪｯﾄﾋｰﾀ養生 | 90m以上180m未満 | 49230 | 2.61 | 1.39 | 0.32 | 0.21 | 45.17 | 19.69 | 9.91 | 3.79 | 1.27 | 42.91 | 29.83 | 11.05 | 1.41 | 0.55 | 9.31 | コンクリートポンプ車［トラック架装・ブーム式］ 圧送能力90～110m3／h | 業務用可搬型ヒータ［ジェットヒータ］［油だき・熱風・直火型］熱出力１２６ＭＪ/ｈ（３０，１００ｋｃａｌ/ｈ）油種 灯油 | * | 発動発電機［ディーゼルエンジン駆動］ 定格容量（50／60Hz）2.7／3kVA | 普通作業員 | 型わく工 | 土木一般世話役 | 特殊作業員 | 生コンクリート 高炉 ２４－１２－２５（２０） Ｗ／Ｃ ５５％ | 鉄筋コンクリート用棒鋼ＳＤ３４５ Ｄ１９ | 灯油 白灯油 業務用 ミニローリー | 軽油 １．２号 パトロール給油 | 鉄筋工 加工・組立共 一般構造物 | 被災地補正対象
24-12-25(20)(高炉) | 0.06t/m3以上0.08t/m3未満 | 有り | 無し | 仮囲い内ｼﾞｪｯﾄﾋｰﾀ養生 | 180m以上280m以下 | 50593 | 2.71 | 1.35 | 0.31 | 0.21 | 46.47 | 21.66 | 9.65 | 3.69 | 1.24 | 41.76 | 29.03 | 10.75 | 1.37 | 0.54 | 9.06 | コンクリートポンプ車［トラック架装・ブーム式］ 圧送能力90～110m3／h | 業務用可搬型ヒータ［ジェットヒータ］［油だき・熱風・直火型］熱出力１２６ＭＪ/ｈ（３０，１００ｋｃａｌ/ｈ）油種 灯油 | * | 発動発電機［ディーゼルエンジン駆動］ 定格容量（50／60Hz）2.7／3kVA | 普通作業員 | 型わく工 | 土木一般世話役 | 特殊作業員 | 生コンクリート 高炉 ２４－１２－２５（２０） Ｗ／Ｃ ５５％ | 鉄筋コンクリート用棒鋼ＳＤ３４５ Ｄ１９ | 灯油 白灯油 業務用 ミニローリー | 軽油 １．２号 パトロール給油 | 鉄筋工 加工・組立共 一般構造物 | 被災地補正対象
24-12-25(20)(高炉) | 0.06t/m3以上0.08t/m3未満 | 有り | 有り | 一般養生 | 延長無し | 53674 | 1.92 | 1.27 | - | - | 51.72 | 16.26 | 9.09 | 4.17 | 3.01 | 37.82 | 27.36 | 10.14 | 0.21 | - | 8.54 | コンクリートポンプ車［トラック架装・ブーム式］ 圧送能力90～110m3／h | - |  | - | 普通作業員 | 型わく工 | 土木一般世話役 | とび工 | 生コンクリート 高炉 ２４－１２－２５（２０） Ｗ／Ｃ ５５％ | 鉄筋コンクリート用棒鋼ＳＤ３４５ Ｄ１９ | 軽油 １．２号 パトロール給油 | - | 鉄筋工 加工・組立共 一般構造物 | 被災地補正対象
24-12-25(20)(高炉) | 0.06t/m3以上0.08t/m3未満 | 有り | 有り | 一般養生 | 90m未満 | 54328 | 1.98 | 1.26 | - | - | 52.24 | 17.21 | 8.98 | 4.12 | 2.98 | 37.35 | 27.03 | 10.01 | 0.21 | - | 8.43 | コンクリートポンプ車［トラック架装・ブーム式］ 圧送能力90～110m3／h | - |  | - | 普通作業員 | 型わく工 | 土木一般世話役 | とび工 | 生コンクリート 高炉 ２４－１２－２５（２０） Ｗ／Ｃ ５５％ | 鉄筋コンクリート用棒鋼ＳＤ３４５ Ｄ１９ | 軽油 １．２号 パトロール給油 | - | 鉄筋工 加工・組立共 一般構造物 | 被災地補正対象
24-12-25(20)(高炉) | 0.06t/m3以上0.08t/m3未満 | 有り | 有り | 一般養生 | 90m以上180m未満 | 55633 | 2.1 | 1.23 | - | - | 53.17 | 18.95 | 8.77 | 4.02 | 2.91 | 36.49 | 26.4 | 9.78 | 0.21 | - | 8.24 | コンクリートポンプ車［トラック架装・ブーム式］ 圧送能力90～110m3／h | - |  | - | 普通作業員 | 型わく工 | 土木一般世話役 | とび工 | 生コンクリート 高炉 ２４－１２－２５（２０） Ｗ／Ｃ ５５％ | 鉄筋コンクリート用棒鋼ＳＤ３４５ Ｄ１９ | 軽油 １．２号 パトロール給油 | - | 鉄筋工 加工・組立共 一般構造物 | 被災地補正対象
24-12-25(20)(高炉) | 0.06t/m3以上0.08t/m3未満 | 有り | 有り | 一般養生 | 180m以上280m以下 | 57009 | 2.22 | 1.2 | - | - | 54.14 | 20.75 | 8.56 | 3.92 | 2.84 | 35.6 | 25.76 | 9.54 | 0.2 | - | 8.04 | コンクリートポンプ車［トラック架装・ブーム式］ 圧送能力90～110m3／h | - |  | - | 普通作業員 | 型わく工 | 土木一般世話役 | とび工 | 生コンクリート 高炉 ２４－１２－２５（２０） Ｗ／Ｃ ５５％ | 鉄筋コンクリート用棒鋼ＳＤ３４５ Ｄ１９ | 軽油 １．２号 パトロール給油 | - | 鉄筋工 加工・組立共 一般構造物 | 被災地補正対象
24-12-25(20)(高炉) | 0.06t/m3以上0.08t/m3未満 | 有り | 有り | 特殊養生(練炭･ｼﾞｪｯﾄﾋｰﾀ) | 延長無し | 54490 | 1.85 | 1.26 | - | - | 52.49 | 18.33 | 8.96 | 4.1 | 2.97 | 37.25 | 26.95 | 9.99 | 0.21 | - | 8.41 | コンクリートポンプ車［トラック架装・ブーム式］ 圧送能力90～110m3／h | - |  | - | 普通作業員 | 型わく工 | 土木一般世話役 | とび工 | 生コンクリート 高炉 ２４－１２－２５（２０） Ｗ／Ｃ ５５％ | 鉄筋コンクリート用棒鋼ＳＤ３４５ Ｄ１９ | 軽油 １．２号 パトロール給油 | - | 鉄筋工 加工・組立共 一般構造物 | 被災地補正対象
24-12-25(20)(高炉) | 0.06t/m3以上0.08t/m3未満 | 有り | 有り | 特殊養生(練炭･ｼﾞｪｯﾄﾋｰﾀ) | 90m未満 | 55142 | 1.9 | 1.24 | - | - | 52.99 | 19.23 | 8.85 | 4.05 | 2.93 | 36.8 | 26.63 | 9.87 | 0.21 | - | 8.31 | コンクリートポンプ車［トラック架装・ブーム式］ 圧送能力90～110m3／h | - |  | - | 普通作業員 | 型わく工 | 土木一般世話役 | とび工 | 生コンクリート 高炉 ２４－１２－２５（２０） Ｗ／Ｃ ５５％ | 鉄筋コンクリート用棒鋼ＳＤ３４５ Ｄ１９ | 軽油 １．２号 パトロール給油 | - | 鉄筋工 加工・組立共 一般構造物 | 被災地補正対象
24-12-25(20)(高炉) | 0.06t/m3以上0.08t/m3未満 | 有り | 有り | 特殊養生(練炭･ｼﾞｪｯﾄﾋｰﾀ) | 90m以上180m未満 | 56445 | 2.01 | 1.21 | - | - | 53.92 | 20.94 | 8.65 | 3.96 | 2.87 | 35.95 | 26.02 | 9.64 | 0.2 | - | 8.12 | コンクリートポンプ車［トラック架装・ブーム式］ 圧送能力90～110m3／h | - |  | - | 普通作業員 | 型わく工 | 土木一般世話役 | とび工 | 生コンクリート 高炉 ２４－１２－２５（２０） Ｗ／Ｃ ５５％ | 鉄筋コンクリート用棒鋼ＳＤ３４５ Ｄ１９ | 軽油 １．２号 パトロール給油 | - | 鉄筋工 加工・組立共 一般構造物 | 被災地補正対象
24-12-25(20)(高炉) | 0.06t/m3以上0.08t/m3未満 | 有り | 有り | 特殊養生(練炭･ｼﾞｪｯﾄﾋｰﾀ) | 180m以上280m以下 | 57818 | 2.13 | 1.18 | - | - | 54.84 | 22.64 | 8.44 | 3.87 | 2.8 | 35.1 | 25.4 | 9.41 | 0.2 | - | 7.93 | コンクリートポンプ車［トラック架装・ブーム式］ 圧送能力90～110m3／h | - |  | - | 普通作業員 | 型わく工 | 土木一般世話役 | とび工 | 生コンクリート 高炉 ２４－１２－２５（２０） Ｗ／Ｃ ５５％ | 鉄筋コンクリート用棒鋼ＳＤ３４５ Ｄ１９ | 軽油 １．２号 パトロール給油 | - | 鉄筋工 加工・組立共 一般構造物 | 被災地補正対象
24-12-25(20)(高炉) | 0.06t/m3以上0.08t/m3未満 | 有り | 有り | 仮囲い内ｼﾞｪｯﾄﾋｰﾀ養生 | 延長無し | 48779 | 2.52 | 1.4 | 0.33 | 0.21 | 44.76 | 16.13 | 10.01 | 3.83 | 1.28 | 43.33 | 30.11 | 11.15 | 1.42 | 0.56 | 9.39 | コンクリートポンプ車［トラック架装・ブーム式］ 圧送能力90～110m3／h | 業務用可搬型ヒータ［ジェットヒータ］［油だき・熱風・直火型］熱出力１２６ＭＪ/ｈ（３０，１００ｋｃａｌ/ｈ）油種 灯油 | * | 発動発電機［ディーゼルエンジン駆動］ 定格容量（50／60Hz）2.7／3kVA | 普通作業員 | 型わく工 | 土木一般世話役 | 特殊作業員 | 生コンクリート 高炉 ２４－１２－２５（２０） Ｗ／Ｃ ５５％ | 鉄筋コンクリート用棒鋼ＳＤ３４５ Ｄ１９ | 灯油 白灯油 業務用 ミニローリー | 軽油 １．２号 パトロール給油 | 鉄筋工 加工・組立共 一般構造物 | 被災地補正対象
24-12-25(20)(高炉) | 0.06t/m3以上0.08t/m3未満 | 有り | 有り | 仮囲い内ｼﾞｪｯﾄﾋｰﾀ養生 | 90m未満 | 49429 | 2.57 | 1.38 | 0.32 | 0.21 | 45.4 | 17.14 | 9.87 | 3.78 | 1.27 | 42.76 | 29.71 | 11.01 | 1.4 | 0.55 | 9.27 | コンクリートポンプ車［トラック架装・ブーム式］ 圧送能力90～110m3／h | 業務用可搬型ヒータ［ジェットヒータ］［油だき・熱風・直火型］熱出力１２６ＭＪ/ｈ（３０，１００ｋｃａｌ/ｈ）油種 灯油 | * | 発動発電機［ディーゼルエンジン駆動］ 定格容量（50／60Hz）2.7／3kVA | 普通作業員 | 型わく工 | 土木一般世話役 | 特殊作業員 | 生コンクリート 高炉 ２４－１２－２５（２０） Ｗ／Ｃ ５５％ | 鉄筋コンクリート用棒鋼ＳＤ３４５ Ｄ１９ | 灯油 白灯油 業務用 ミニローリー | 軽油 １．２号 パトロール給油 | 鉄筋工 加工・組立共 一般構造物 | 被災地補正対象
24-12-25(20)(高炉) | 0.06t/m3以上0.08t/m3未満 | 有り | 有り | 仮囲い内ｼﾞｪｯﾄﾋｰﾀ養生 | 90m以上180m未満 | 50729 | 2.68 | 1.35 | 0.31 | 0.21 | 46.62 | 19.09 | 9.62 | 3.68 | 1.24 | 41.67 | 28.95 | 10.73 | 1.36 | 0.54 | 9.03 | コンクリートポンプ車［トラック架装・ブーム式］ 圧送能力90～110m3／h | 業務用可搬型ヒータ［ジェットヒータ］［油だき・熱風・直火型］熱出力１２６ＭＪ/ｈ（３０，１００ｋｃａｌ/ｈ）油種 灯油 | * | 発動発電機［ディーゼルエンジン駆動］ 定格容量（50／60Hz）2.7／3kVA | 普通作業員 | 型わく工 | 土木一般世話役 | 特殊作業員 | 生コンクリート 高炉 ２４－１２－２５（２０） Ｗ／Ｃ ５５％ | 鉄筋コンクリート用棒鋼ＳＤ３４５ Ｄ１９ | 灯油 白灯油 業務用 ミニローリー | 軽油 １．２号 パトロール給油 | 鉄筋工 加工・組立共 一般構造物 | 被災地補正対象
24-12-25(20)(高炉) | 0.06t/m3以上0.08t/m3未満 | 有り | 有り | 仮囲い内ｼﾞｪｯﾄﾋｰﾀ養生 | 180m以上280m以下 | 52098 | 2.77 | 1.31 | 0.3 | 0.2 | 47.86 | 21.06 | 9.37 | 3.58 | 1.2 | 40.57 | 28.19 | 10.44 | 1.33 | 0.52 | 8.8 | コンクリートポンプ車［トラック架装・ブーム式］ 圧送能力90～110m3／h | 業務用可搬型ヒータ［ジェットヒータ］［油だき・熱風・直火型］熱出力１２６ＭＪ/ｈ（３０，１００ｋｃａｌ/ｈ）油種 灯油 | * | 発動発電機［ディーゼルエンジン駆動］ 定格容量（50／60Hz）2.7／3kVA | 普通作業員 | 型わく工 | 土木一般世話役 | 特殊作業員 | 生コンクリート 高炉 ２４－１２－２５（２０） Ｗ／Ｃ ５５％ | 鉄筋コンクリート用棒鋼ＳＤ３４５ Ｄ１９ | 灯油 白灯油 業務用 ミニローリー | 軽油 １．２号 パトロール給油 | 鉄筋工 加工・組立共 一般構造物 | 被災地補正対象
24-12-25(20)(高炉) | 0.08t/m3以上0.10t/m3未満 | 無し | 無し | 一般養生 | 延長無し | 53682 | 1.73 | 1.27 | - | - | 46.62 | 16.26 | 9.09 | 4.17 | 3.01 | 40.67 | 27.36 | 13.03 | 0.21 | - | 10.98 | コンクリートポンプ車［トラック架装・ブーム式］ 圧送能力90～110m3／h | - |  | - | 普通作業員 | 型わく工 | 土木一般世話役 | とび工 | 生コンクリート 高炉 ２４－１２－２５（２０） Ｗ／Ｃ ５５％ | 鉄筋コンクリート用棒鋼ＳＤ３４５ Ｄ２５ | 軽油 １．２号 パトロール給油 | - | 鉄筋工 加工・組立共 一般構造物 | 被災地補正対象
24-12-25(20)(高炉) | 0.08t/m3以上0.10t/m3未満 | 無し | 無し | 一般養生 | 90m未満 | 54331 | 1.79 | 1.26 | - | - | 47.17 | 17.18 | 8.98 | 4.12 | 2.98 | 40.19 | 27.03 | 12.88 | 0.21 | - | 10.85 | コンクリートポンプ車［トラック架装・ブーム式］ 圧送能力90～110m3／h | - |  | - | 普通作業員 | 型わく工 | 土木一般世話役 | とび工 | 生コンクリート 高炉 ２４－１２－２５（２０） Ｗ／Ｃ ５５％ | 鉄筋コンクリート用棒鋼ＳＤ３４５ Ｄ２５ | 軽油 １．２号 パトロール給油 | - | 鉄筋工 加工・組立共 一般構造物 | 被災地補正対象
24-12-25(20)(高炉) | 0.08t/m3以上0.10t/m3未満 | 無し | 無し | 一般養生 | 90m以上180m未満 | 55627 | 1.89 | 1.23 | - | - | 48.26 | 18.96 | 8.77 | 4.02 | 2.91 | 39.26 | 26.4 | 12.58 | 0.21 | - | 10.59 | コンクリートポンプ車［トラック架装・ブーム式］ 圧送能力90～110m3／h | - |  | - | 普通作業員 | 型わく工 | 土木一般世話役 | とび工 | 生コンクリート 高炉 ２４－１２－２５（２０） Ｗ／Ｃ ５５％ | 鉄筋コンクリート用棒鋼ＳＤ３４５ Ｄ２５ | 軽油 １．２号 パトロール給油 | - | 鉄筋工 加工・組立共 一般構造物 | 被災地補正対象
24-12-25(20)(高炉) | 0.08t/m3以上0.10t/m3未満 | 無し | 無し | 一般養生 | 180m以上280m以下 | 56994 | 2 | 1.2 | - | - | 49.34 | 20.75 | 8.56 | 3.92 | 2.84 | 38.32 | 25.77 | 12.28 | 0.2 | - | 10.34 | コンクリートポンプ車［トラック架装・ブーム式］ 圧送能力90～110m3／h | - |  | - | 普通作業員 | 型わく工 | 土木一般世話役 | とび工 | 生コンクリート 高炉 ２４－１２－２５（２０） Ｗ／Ｃ ５５％ | 鉄筋コンクリート用棒鋼ＳＤ３４５ Ｄ２５ | 軽油 １．２号 パトロール給油 | - | 鉄筋工 加工・組立共 一般構造物 | 被災地補正対象
24-12-25(20)(高炉) | 0.08t/m3以上0.10t/m3未満 | 無し | 無し | 特殊養生(練炭･ｼﾞｪｯﾄﾋｰﾀ) | 延長無し | 54498 | 1.66 | 1.26 | - | - | 47.47 | 18.33 | 8.96 | 4.1 | 2.97 | 40.06 | 26.95 | 12.84 | 0.21 | - | 10.81 | コンクリートポンプ車［トラック架装・ブーム式］ 圧送能力90～110m3／h | - |  | - | 普通作業員 | 型わく工 | 土木一般世話役 | とび工 | 生コンクリート 高炉 ２４－１２－２５（２０） Ｗ／Ｃ ５５％ | 鉄筋コンクリート用棒鋼ＳＤ３４５ Ｄ２５ | 軽油 １．２号 パトロール給油 | - | 鉄筋工 加工・組立共 一般構造物 | 被災地補正対象
24-12-25(20)(高炉) | 0.08t/m3以上0.10t/m3未満 | 無し | 無し | 特殊養生(練炭･ｼﾞｪｯﾄﾋｰﾀ) | 90m未満 | 55146 | 1.71 | 1.24 | - | - | 48.02 | 19.23 | 8.85 | 4.05 | 2.93 | 39.59 | 26.63 | 12.69 | 0.21 | - | 10.68 | コンクリートポンプ車［トラック架装・ブーム式］ 圧送能力90～110m3／h | - |  | - | 普通作業員 | 型わく工 | 土木一般世話役 | とび工 | 生コンクリート 高炉 ２４－１２－２５（２０） Ｗ／Ｃ ５５％ | 鉄筋コンクリート用棒鋼ＳＤ３４５ Ｄ２５ | 軽油 １．２号 パトロール給油 | - | 鉄筋工 加工・組立共 一般構造物 | 被災地補正対象
24-12-25(20)(高炉) | 0.08t/m3以上0.10t/m3未満 | 無し | 無し | 特殊養生(練炭･ｼﾞｪｯﾄﾋｰﾀ) | 90m以上180m未満 | 56439 | 1.81 | 1.21 | - | - | 49.07 | 20.93 | 8.65 | 3.96 | 2.87 | 38.68 | 26.02 | 12.4 | 0.2 | - | 10.44 | コンクリートポンプ車［トラック架装・ブーム式］ 圧送能力90～110m3／h | - |  | - | 普通作業員 | 型わく工 | 土木一般世話役 | とび工 | 生コンクリート 高炉 ２４－１２－２５（２０） Ｗ／Ｃ ５５％ | 鉄筋コンクリート用棒鋼ＳＤ３４５ Ｄ２５ | 軽油 １．２号 パトロール給油 | - | 鉄筋工 加工・組立共 一般構造物 | 被災地補正対象
24-12-25(20)(高炉) | 0.08t/m3以上0.10t/m3未満 | 無し | 無し | 特殊養生(練炭･ｼﾞｪｯﾄﾋｰﾀ) | 180m以上280m以下 | 57803 | 1.91 | 1.18 | - | - | 50.13 | 22.66 | 8.44 | 3.87 | 2.8 | 37.77 | 25.41 | 12.1 | 0.2 | - | 10.19 | コンクリートポンプ車［トラック架装・ブーム式］ 圧送能力90～110m3／h | - |  | - | 普通作業員 | 型わく工 | 土木一般世話役 | とび工 | 生コンクリート 高炉 ２４－１２－２５（２０） Ｗ／Ｃ ５５％ | 鉄筋コンクリート用棒鋼ＳＤ３４５ Ｄ２５ | 軽油 １．２号 パトロール給油 | - | 鉄筋工 加工・組立共 一般構造物 | 被災地補正対象
24-12-25(20)(高炉) | 0.08t/m3以上0.10t/m3未満 | 無し | 無し | 仮囲い内ｼﾞｪｯﾄﾋｰﾀ養生 | 延長無し | 48791 | 2.27 | 1.4 | 0.33 | 0.21 | 39.11 | 16.04 | 10 | 3.83 | 1.28 | 46.54 | 30.17 | 14.34 | 1.42 | 0.56 | 12.08 | コンクリートポンプ車［トラック架装・ブーム式］ 圧送能力90～110m3／h | 業務用可搬型ヒータ［ジェットヒータ］［油だき・熱風・直火型］熱出力１２６ＭＪ/ｈ（３０，１００ｋｃａｌ/ｈ）油種 灯油 | * | 発動発電機［ディーゼルエンジン駆動］ 定格容量（50／60Hz）2.7／3kVA | 普通作業員 | 型わく工 | 土木一般世話役 | 特殊作業員 | 生コンクリート 高炉 ２４－１２－２５（２０） Ｗ／Ｃ ５５％ | 鉄筋コンクリート用棒鋼ＳＤ３４５ Ｄ２５ | 灯油 白灯油 業務用 ミニローリー | 軽油 １．２号 パトロール給油 | 鉄筋工 加工・組立共 一般構造物 | 被災地補正対象
24-12-25(20)(高炉) | 0.08t/m3以上0.10t/m3未満 | 無し | 無し | 仮囲い内ｼﾞｪｯﾄﾋｰﾀ養生 | 90m未満 | 49436 | 2.31 | 1.38 | 0.32 | 0.21 | 39.83 | 17.06 | 9.87 | 3.78 | 1.27 | 45.94 | 29.79 | 14.15 | 1.4 | 0.55 | 11.92 | コンクリートポンプ車［トラック架装・ブーム式］ 圧送能力90～110m3／h | 業務用可搬型ヒータ［ジェットヒータ］［油だき・熱風・直火型］熱出力１２６ＭＪ/ｈ（３０，１００ｋｃａｌ/ｈ）油種 灯油 | * | 発動発電機［ディーゼルエンジン駆動］ 定格容量（50／60Hz）2.7／3kVA | 普通作業員 | 型わく工 | 土木一般世話役 | 特殊作業員 | 生コンクリート 高炉 ２４－１２－２５（２０） Ｗ／Ｃ ５５％ | 鉄筋コンクリート用棒鋼ＳＤ３４５ Ｄ２５ | 灯油 白灯油 業務用 ミニローリー | 軽油 １．２号 パトロール給油 | 鉄筋工 加工・組立共 一般構造物 | 被災地補正対象
24-12-25(20)(高炉) | 0.08t/m3以上0.10t/m3未満 | 無し | 無し | 仮囲い内ｼﾞｪｯﾄﾋｰﾀ養生 | 90m以上180m未満 | 50725 | 2.41 | 1.35 | 0.31 | 0.21 | 41.21 | 19.02 | 9.62 | 3.68 | 1.24 | 44.76 | 29.02 | 13.79 | 1.36 | 0.54 | 11.62 | コンクリートポンプ車［トラック架装・ブーム式］ 圧送能力90～110m3／h | 業務用可搬型ヒータ［ジェットヒータ］［油だき・熱風・直火型］熱出力１２６ＭＪ/ｈ（３０，１００ｋｃａｌ/ｈ）油種 灯油 | * | 発動発電機［ディーゼルエンジン駆動］ 定格容量（50／60Hz）2.7／3kVA | 普通作業員 | 型わく工 | 土木一般世話役 | 特殊作業員 | 生コンクリート 高炉 ２４－１２－２５（２０） Ｗ／Ｃ ５５％ | 鉄筋コンクリート用棒鋼ＳＤ３４５ Ｄ２５ | 灯油 白灯油 業務用 ミニローリー | 軽油 １．２号 パトロール給油 | 鉄筋工 加工・組立共 一般構造物 | 被災地補正対象
24-12-25(20)(高炉) | 0.08t/m3以上0.10t/m3未満 | 無し | 無し | 仮囲い内ｼﾞｪｯﾄﾋｰﾀ養生 | 180m以上280m以下 | 52083 | 2.48 | 1.31 | 0.3 | 0.2 | 42.58 | 20.98 | 9.37 | 3.58 | 1.2 | 43.63 | 28.3 | 13.43 | 1.33 | 0.52 | 11.31 | コンクリートポンプ車［トラック架装・ブーム式］ 圧送能力90～110m3／h | 業務用可搬型ヒータ［ジェットヒータ］［油だき・熱風・直火型］熱出力１２６ＭＪ/ｈ（３０，１００ｋｃａｌ/ｈ）油種 灯油 | * | 発動発電機［ディーゼルエンジン駆動］ 定格容量（50／60Hz）2.7／3kVA | 普通作業員 | 型わく工 | 土木一般世話役 | 特殊作業員 | 生コンクリート 高炉 ２４－１２－２５（２０） Ｗ／Ｃ ５５％ | 鉄筋コンクリート用棒鋼ＳＤ３４５ Ｄ２５ | 灯油 白灯油 業務用 ミニローリー | 軽油 １．２号 パトロール給油 | 鉄筋工 加工・組立共 一般構造物 | 被災地補正対象
24-12-25(20)(高炉) | 0.08t/m3以上0.10t/m3未満 | 無し | 有り | 一般養生 | 延長無し | 55178 | 1.78 | 1.24 | - | - | 47.95 | 15.82 | 8.84 | 4.05 | 2.93 | 39.59 | 26.61 | 12.68 | 0.21 | - | 10.68 | コンクリートポンプ車［トラック架装・ブーム式］ 圧送能力90～110m3／h | - |  | - | 普通作業員 | 型わく工 | 土木一般世話役 | とび工 | 生コンクリート 高炉 ２４－１２－２５（２０） Ｗ／Ｃ ５５％ | 鉄筋コンクリート用棒鋼ＳＤ３４５ Ｄ２５ | 軽油 １．２号 パトロール給油 | - | 鉄筋工 加工・組立共 一般構造物 | 被災地補正対象
24-12-25(20)(高炉) | 0.08t/m3以上0.10t/m3未満 | 無し | 有り | 一般養生 | 90m未満 | 55830 | 1.84 | 1.23 | - | - | 48.49 | 16.74 | 8.74 | 4 | 2.9 | 39.12 | 26.3 | 12.53 | 0.2 | - | 10.55 | コンクリートポンプ車［トラック架装・ブーム式］ 圧送能力90～110m3／h | - |  | - | 普通作業員 | 型わく工 | 土木一般世話役 | とび工 | 生コンクリート 高炉 ２４－１２－２５（２０） Ｗ／Ｃ ５５％ | 鉄筋コンクリート用棒鋼ＳＤ３４５ Ｄ２５ | 軽油 １．２号 パトロール給油 | - | 鉄筋工 加工・組立共 一般構造物 | 被災地補正対象
24-12-25(20)(高炉) | 0.08t/m3以上0.10t/m3未満 | 無し | 有り | 一般養生 | 90m以上180m未満 | 57130 | 1.95 | 1.2 | - | - | 49.51 | 18.48 | 8.54 | 3.91 | 2.83 | 38.23 | 25.7 | 12.25 | 0.2 | - | 10.31 | コンクリートポンプ車［トラック架装・ブーム式］ 圧送能力90～110m3／h | - |  | - | 普通作業員 | 型わく工 | 土木一般世話役 | とび工 | 生コンクリート 高炉 ２４－１２－２５（２０） Ｗ／Ｃ ５５％ | 鉄筋コンクリート用棒鋼ＳＤ３４５ Ｄ２５ | 軽油 １．２号 パトロール給油 | - | 鉄筋工 加工・組立共 一般構造物 | 被災地補正対象
24-12-25(20)(高炉) | 0.08t/m3以上0.10t/m3未満 | 無し | 有り | 一般養生 | 180m以上280m以下 | 58502 | 2.06 | 1.17 | - | - | 50.53 | 20.24 | 8.34 | 3.82 | 2.76 | 37.34 | 25.1 | 11.96 | 0.2 | - | 10.07 | コンクリートポンプ車［トラック架装・ブーム式］ 圧送能力90～110m3／h | - |  | - | 普通作業員 | 型わく工 | 土木一般世話役 | とび工 | 生コンクリート 高炉 ２４－１２－２５（２０） Ｗ／Ｃ ５５％ | 鉄筋コンクリート用棒鋼ＳＤ３４５ Ｄ２５ | 軽油 １．２号 パトロール給油 | - | 鉄筋工 加工・組立共 一般構造物 | 被災地補正対象
24-12-25(20)(高炉) | 0.08t/m3以上0.10t/m3未満 | 無し | 有り | 特殊養生(練炭･ｼﾞｪｯﾄﾋｰﾀ) | 延長無し | 55994 | 1.7 | 1.22 | - | - | 48.78 | 17.86 | 8.72 | 3.99 | 2.89 | 39 | 26.23 | 12.49 | 0.2 | - | 10.52 | コンクリートポンプ車［トラック架装・ブーム式］ 圧送能力90～110m3／h | - |  | - | 普通作業員 | 型わく工 | 土木一般世話役 | とび工 | 生コンクリート 高炉 ２４－１２－２５（２０） Ｗ／Ｃ ５５％ | 鉄筋コンクリート用棒鋼ＳＤ３４５ Ｄ２５ | 軽油 １．２号 パトロール給油 | - | 鉄筋工 加工・組立共 一般構造物 | 被災地補正対象
24-12-25(20)(高炉) | 0.08t/m3以上0.10t/m3未満 | 無し | 有り | 特殊養生(練炭･ｼﾞｪｯﾄﾋｰﾀ) | 90m未満 | 56644 | 1.76 | 1.21 | - | - | 49.28 | 18.71 | 8.62 | 3.95 | 2.85 | 38.56 | 25.93 | 12.35 | 0.2 | - | 10.4 | コンクリートポンプ車［トラック架装・ブーム式］ 圧送能力90～110m3／h | - |  | - | 普通作業員 | 型わく工 | 土木一般世話役 | とび工 | 生コンクリート 高炉 ２４－１２－２５（２０） Ｗ／Ｃ ５５％ | 鉄筋コンクリート用棒鋼ＳＤ３４５ Ｄ２５ | 軽油 １．２号 パトロール給油 | - | 鉄筋工 加工・組立共 一般構造物 | 被災地補正対象
24-12-25(20)(高炉) | 0.08t/m3以上0.10t/m3未満 | 無し | 有り | 特殊養生(練炭･ｼﾞｪｯﾄﾋｰﾀ) | 90m以上180m未満 | 57942 | 1.87 | 1.18 | - | - | 50.27 | 20.4 | 8.42 | 3.86 | 2.79 | 37.69 | 25.34 | 12.07 | 0.2 | - | 10.17 | コンクリートポンプ車［トラック架装・ブーム式］ 圧送能力90～110m3／h | - |  | - | 普通作業員 | 型わく工 | 土木一般世話役 | とび工 | 生コンクリート 高炉 ２４－１２－２５（２０） Ｗ／Ｃ ５５％ | 鉄筋コンクリート用棒鋼ＳＤ３４５ Ｄ２５ | 軽油 １．２号 パトロール給油 | - | 鉄筋工 加工・組立共 一般構造物 | 被災地補正対象
24-12-25(20)(高炉) | 0.08t/m3以上0.10t/m3未満 | 無し | 有り | 特殊養生(練炭･ｼﾞｪｯﾄﾋｰﾀ) | 180m以上280m以下 | 59311 | 1.97 | 1.15 | - | - | 51.28 | 22.08 | 8.23 | 3.77 | 2.73 | 36.82 | 24.76 | 11.8 | 0.19 | - | 9.93 | コンクリートポンプ車［トラック架装・ブーム式］ 圧送能力90～110m3／h | - |  | - | 普通作業員 | 型わく工 | 土木一般世話役 | とび工 | 生コンクリート 高炉 ２４－１２－２５（２０） Ｗ／Ｃ ５５％ | 鉄筋コンクリート用棒鋼ＳＤ３４５ Ｄ２５ | 軽油 １．２号 パトロール給油 | - | 鉄筋工 加工・組立共 一般構造物 | 被災地補正対象
24-12-25(20)(高炉) | 0.08t/m3以上0.10t/m3未満 | 無し | 有り | 仮囲い内ｼﾞｪｯﾄﾋｰﾀ養生 | 延長無し | 50282 | 2.33 | 1.36 | 0.32 | 0.21 | 40.77 | 15.56 | 9.71 | 3.71 | 1.25 | 45.18 | 29.28 | 13.91 | 1.38 | 0.54 | 11.72 | コンクリートポンプ車［トラック架装・ブーム式］ 圧送能力90～110m3／h | 業務用可搬型ヒータ［ジェットヒータ］［油だき・熱風・直火型］熱出力１２６ＭＪ/ｈ（３０，１００ｋｃａｌ/ｈ）油種 灯油 | * | 発動発電機［ディーゼルエンジン駆動］ 定格容量（50／60Hz）2.7／3kVA | 普通作業員 | 型わく工 | 土木一般世話役 | 特殊作業員 | 生コンクリート 高炉 ２４－１２－２５（２０） Ｗ／Ｃ ５５％ | 鉄筋コンクリート用棒鋼ＳＤ３４５ Ｄ２５ | 灯油 白灯油 業務用 ミニローリー | 軽油 １．２号 パトロール給油 | 鉄筋工 加工・組立共 一般構造物 | 被災地補正対象
24-12-25(20)(高炉) | 0.08t/m3以上0.10t/m3未満 | 無し | 有り | 仮囲い内ｼﾞｪｯﾄﾋｰﾀ養生 | 90m未満 | 50930 | 2.37 | 1.34 | 0.31 | 0.2 | 41.44 | 16.56 | 9.58 | 3.67 | 1.23 | 44.62 | 28.92 | 13.74 | 1.36 | 0.53 | 11.57 | コンクリートポンプ車［トラック架装・ブーム式］ 圧送能力90～110m3／h | 業務用可搬型ヒータ［ジェットヒータ］［油だき・熱風・直火型］熱出力１２６ＭＪ/ｈ（３０，１００ｋｃａｌ/ｈ）油種 灯油 | * | 発動発電機［ディーゼルエンジン駆動］ 定格容量（50／60Hz）2.7／3kVA | 普通作業員 | 型わく工 | 土木一般世話役 | 特殊作業員 | 生コンクリート 高炉 ２４－１２－２５（２０） Ｗ／Ｃ ５５％ | 鉄筋コンクリート用棒鋼ＳＤ３４５ Ｄ２５ | 灯油 白灯油 業務用 ミニローリー | 軽油 １．２号 パトロール給油 | 鉄筋工 加工・組立共 一般構造物 | 被災地補正対象
24-12-25(20)(高炉) | 0.08t/m3以上0.10t/m3未満 | 無し | 有り | 仮囲い内ｼﾞｪｯﾄﾋｰﾀ養生 | 90m以上180m未満 | 52224 | 2.47 | 1.31 | 0.3 | 0.2 | 42.74 | 18.47 | 9.35 | 3.57 | 1.2 | 43.51 | 28.2 | 13.4 | 1.32 | 0.52 | 11.28 | コンクリートポンプ車［トラック架装・ブーム式］ 圧送能力90～110m3／h | 業務用可搬型ヒータ［ジェットヒータ］［油だき・熱風・直火型］熱出力１２６ＭＪ/ｈ（３０，１００ｋｃａｌ/ｈ）油種 灯油 | * | 発動発電機［ディーゼルエンジン駆動］ 定格容量（50／60Hz）2.7／3kVA | 普通作業員 | 型わく工 | 土木一般世話役 | 特殊作業員 | 生コンクリート 高炉 ２４－１２－２５（２０） Ｗ／Ｃ ５５％ | 鉄筋コンクリート用棒鋼ＳＤ３４５ Ｄ２５ | 灯油 白灯油 業務用 ミニローリー | 軽油 １．２号 パトロール給油 | 鉄筋工 加工・組立共 一般構造物 | 被災地補正対象
24-12-25(20)(高炉) | 0.08t/m3以上0.10t/m3未満 | 無し | 有り | 仮囲い内ｼﾞｪｯﾄﾋｰﾀ養生 | 180m以上280m以下 | 53588 | 2.57 | 1.28 | 0.3 | 0.19 | 44.1 | 20.46 | 9.11 | 3.48 | 1.17 | 42.33 | 27.4 | 13.06 | 1.29 | 0.51 | 11 | コンクリートポンプ車［トラック架装・ブーム式］ 圧送能力90～110m3／h | 業務用可搬型ヒータ［ジェットヒータ］［油だき・熱風・直火型］熱出力１２６ＭＪ/ｈ（３０，１００ｋｃａｌ/ｈ）油種 灯油 | * | 発動発電機［ディーゼルエンジン駆動］ 定格容量（50／60Hz）2.7／3kVA | 普通作業員 | 型わく工 | 土木一般世話役 | 特殊作業員 | 生コンクリート 高炉 ２４－１２－２５（２０） Ｗ／Ｃ ５５％ | 鉄筋コンクリート用棒鋼ＳＤ３４５ Ｄ２５ | 灯油 白灯油 業務用 ミニローリー | 軽油 １．２号 パトロール給油 | 鉄筋工 加工・組立共 一般構造物 | 被災地補正対象
24-12-25(20)(高炉) | 0.08t/m3以上0.10t/m3未満 | 有り | 無し | 一般養生 | 延長無し | 55044 | 1.77 | 1.24 | - | - | 47.84 | 15.86 | 8.87 | 4.06 | 2.94 | 39.69 | 26.68 | 12.71 | 0.21 | - | 10.7 | コンクリートポンプ車［トラック架装・ブーム式］ 圧送能力90～110m3／h | - |  | - | 普通作業員 | 型わく工 | 土木一般世話役 | とび工 | 生コンクリート 高炉 ２４－１２－２５（２０） Ｗ／Ｃ ５５％ | 鉄筋コンクリート用棒鋼ＳＤ３４５ Ｄ２５ | 軽油 １．２号 パトロール給油 | - | 鉄筋工 加工・組立共 一般構造物 | 被災地補正対象
24-12-25(20)(高炉) | 0.08t/m3以上0.10t/m3未満 | 有り | 無し | 一般養生 | 90m未満 | 55695 | 1.84 | 1.23 | - | - | 48.35 | 16.76 | 8.76 | 4.01 | 2.9 | 39.23 | 26.37 | 12.56 | 0.21 | - | 10.58 | コンクリートポンプ車［トラック架装・ブーム式］ 圧送能力90～110m3／h | - |  | - | 普通作業員 | 型わく工 | 土木一般世話役 | とび工 | 生コンクリート 高炉 ２４－１２－２５（２０） Ｗ／Ｃ ５５％ | 鉄筋コンクリート用棒鋼ＳＤ３４５ Ｄ２５ | 軽油 １．２号 パトロール給油 | - | 鉄筋工 加工・組立共 一般構造物 | 被災地補正対象
24-12-25(20)(高炉) | 0.08t/m3以上0.10t/m3未満 | 有り | 無し | 一般養生 | 90m以上180m未満 | 56996 | 1.94 | 1.2 | - | - | 49.4 | 18.52 | 8.56 | 3.92 | 2.84 | 38.32 | 25.77 | 12.27 | 0.2 | - | 10.34 | コンクリートポンプ車［トラック架装・ブーム式］ 圧送能力90～110m3／h | - |  | - | 普通作業員 | 型わく工 | 土木一般世話役 | とび工 | 生コンクリート 高炉 ２４－１２－２５（２０） Ｗ／Ｃ ５５％ | 鉄筋コンクリート用棒鋼ＳＤ３４５ Ｄ２５ | 軽油 １．２号 パトロール給油 | - | 鉄筋工 加工・組立共 一般構造物 | 被災地補正対象
24-12-25(20)(高炉) | 0.08t/m3以上0.10t/m3未満 | 有り | 無し | 一般養生 | 180m以上280m以下 | 58366 | 2.06 | 1.17 | - | - | 50.41 | 20.26 | 8.36 | 3.83 | 2.77 | 37.43 | 25.16 | 11.99 | 0.2 | - | 10.1 | コンクリートポンプ車［トラック架装・ブーム式］ 圧送能力90～110m3／h | - |  | - | 普通作業員 | 型わく工 | 土木一般世話役 | とび工 | 生コンクリート 高炉 ２４－１２－２５（２０） Ｗ／Ｃ ５５％ | 鉄筋コンクリート用棒鋼ＳＤ３４５ Ｄ２５ | 軽油 １．２号 パトロール給油 | - | 鉄筋工 加工・組立共 一般構造物 | 被災地補正対象
24-12-25(20)(高炉) | 0.08t/m3以上0.10t/m3未満 | 有り | 無し | 特殊養生(練炭･ｼﾞｪｯﾄﾋｰﾀ) | 延長無し | 55859 | 1.7 | 1.22 | - | - | 48.66 | 17.89 | 8.74 | 4 | 2.9 | 39.09 | 26.29 | 12.52 | 0.2 | - | 10.55 | コンクリートポンプ車［トラック架装・ブーム式］ 圧送能力90～110m3／h | - |  | - | 普通作業員 | 型わく工 | 土木一般世話役 | とび工 | 生コンクリート 高炉 ２４－１２－２５（２０） Ｗ／Ｃ ５５％ | 鉄筋コンクリート用棒鋼ＳＤ３４５ Ｄ２５ | 軽油 １．２号 パトロール給油 | - | 鉄筋工 加工・組立共 一般構造物 | 被災地補正対象
24-12-25(20)(高炉) | 0.08t/m3以上0.10t/m3未満 | 有り | 無し | 特殊養生(練炭･ｼﾞｪｯﾄﾋｰﾀ) | 90m未満 | 56509 | 1.76 | 1.21 | - | - | 49.16 | 18.75 | 8.64 | 3.96 | 2.86 | 38.65 | 25.99 | 12.38 | 0.2 | - | 10.43 | コンクリートポンプ車［トラック架装・ブーム式］ 圧送能力90～110m3／h | - |  | - | 普通作業員 | 型わく工 | 土木一般世話役 | とび工 | 生コンクリート 高炉 ２４－１２－２５（２０） Ｗ／Ｃ ５５％ | 鉄筋コンクリート用棒鋼ＳＤ３４５ Ｄ２５ | 軽油 １．２号 パトロール給油 | - | 鉄筋工 加工・組立共 一般構造物 | 被災地補正対象
24-12-25(20)(高炉) | 0.08t/m3以上0.10t/m3未満 | 有り | 無し | 特殊養生(練炭･ｼﾞｪｯﾄﾋｰﾀ) | 90m以上180m未満 | 57807 | 1.86 | 1.18 | - | - | 50.18 | 20.46 | 8.44 | 3.87 | 2.8 | 37.77 | 25.4 | 12.1 | 0.2 | - | 10.19 | コンクリートポンプ車［トラック架装・ブーム式］ 圧送能力90～110m3／h | - |  | - | 普通作業員 | 型わく工 | 土木一般世話役 | とび工 | 生コンクリート 高炉 ２４－１２－２５（２０） Ｗ／Ｃ ５５％ | 鉄筋コンクリート用棒鋼ＳＤ３４５ Ｄ２５ | 軽油 １．２号 パトロール給油 | - | 鉄筋工 加工・組立共 一般構造物 | 被災地補正対象
24-12-25(20)(高炉) | 0.08t/m3以上0.10t/m3未満 | 有り | 無し | 特殊養生(練炭･ｼﾞｪｯﾄﾋｰﾀ) | 180m以上280m以下 | 59175 | 1.98 | 1.16 | - | - | 51.16 | 22.12 | 8.25 | 3.78 | 2.73 | 36.9 | 24.82 | 11.82 | 0.19 | - | 9.96 | コンクリートポンプ車［トラック架装・ブーム式］ 圧送能力90～110m3／h | - |  | - | 普通作業員 | 型わく工 | 土木一般世話役 | とび工 | 生コンクリート 高炉 ２４－１２－２５（２０） Ｗ／Ｃ ５５％ | 鉄筋コンクリート用棒鋼ＳＤ３４５ Ｄ２５ | 軽油 １．２号 パトロール給油 | - | 鉄筋工 加工・組立共 一般構造物 | 被災地補正対象
24-12-25(20)(高炉) | 0.08t/m3以上0.10t/m3未満 | 有り | 無し | 仮囲い内ｼﾞｪｯﾄﾋｰﾀ養生 | 延長無し | 50153 | 2.32 | 1.36 | 0.32 | 0.21 | 40.62 | 15.6 | 9.73 | 3.72 | 1.25 | 45.31 | 29.37 | 13.95 | 1.38 | 0.54 | 11.75 | コンクリートポンプ車［トラック架装・ブーム式］ 圧送能力90～110m3／h | 業務用可搬型ヒータ［ジェットヒータ］［油だき・熱風・直火型］熱出力１２６ＭＪ/ｈ（３０，１００ｋｃａｌ/ｈ）油種 灯油 | * | 発動発電機［ディーゼルエンジン駆動］ 定格容量（50／60Hz）2.7／3kVA | 普通作業員 | 型わく工 | 土木一般世話役 | 特殊作業員 | 生コンクリート 高炉 ２４－１２－２５（２０） Ｗ／Ｃ ５５％ | 鉄筋コンクリート用棒鋼ＳＤ３４５ Ｄ２５ | 灯油 白灯油 業務用 ミニローリー | 軽油 １．２号 パトロール給油 | 鉄筋工 加工・組立共 一般構造物 | 被災地補正対象
24-12-25(20)(高炉) | 0.08t/m3以上0.10t/m3未満 | 有り | 無し | 仮囲い内ｼﾞｪｯﾄﾋｰﾀ養生 | 90m未満 | 50801 | 2.38 | 1.35 | 0.31 | 0.21 | 41.3 | 16.6 | 9.61 | 3.68 | 1.23 | 44.72 | 28.99 | 13.77 | 1.36 | 0.53 | 11.6 | コンクリートポンプ車［トラック架装・ブーム式］ 圧送能力90～110m3／h | 業務用可搬型ヒータ［ジェットヒータ］［油だき・熱風・直火型］熱出力１２６ＭＪ/ｈ（３０，１００ｋｃａｌ/ｈ）油種 灯油 | * | 発動発電機［ディーゼルエンジン駆動］ 定格容量（50／60Hz）2.7／3kVA | 普通作業員 | 型わく工 | 土木一般世話役 | 特殊作業員 | 生コンクリート 高炉 ２４－１２－２５（２０） Ｗ／Ｃ ５５％ | 鉄筋コンクリート用棒鋼ＳＤ３４５ Ｄ２５ | 灯油 白灯油 業務用 ミニローリー | 軽油 １．２号 パトロール給油 | 鉄筋工 加工・組立共 一般構造物 | 被災地補正対象
24-12-25(20)(高炉) | 0.08t/m3以上0.10t/m3未満 | 有り | 無し | 仮囲い内ｼﾞｪｯﾄﾋｰﾀ養生 | 90m以上180m未満 | 52095 | 2.46 | 1.31 | 0.3 | 0.2 | 42.61 | 18.52 | 9.37 | 3.58 | 1.2 | 43.62 | 28.27 | 13.43 | 1.33 | 0.52 | 11.31 | コンクリートポンプ車［トラック架装・ブーム式］ 圧送能力90～110m3／h | 業務用可搬型ヒータ［ジェットヒータ］［油だき・熱風・直火型］熱出力１２６ＭＪ/ｈ（３０，１００ｋｃａｌ/ｈ）油種 灯油 | * | 発動発電機［ディーゼルエンジン駆動］ 定格容量（50／60Hz）2.7／3kVA | 普通作業員 | 型わく工 | 土木一般世話役 | 特殊作業員 | 生コンクリート 高炉 ２４－１２－２５（２０） Ｗ／Ｃ ５５％ | 鉄筋コンクリート用棒鋼ＳＤ３４５ Ｄ２５ | 灯油 白灯油 業務用 ミニローリー | 軽油 １．２号 パトロール給油 | 鉄筋工 加工・組立共 一般構造物 | 被災地補正対象
24-12-25(20)(高炉) | 0.08t/m3以上0.10t/m3未満 | 有り | 無し | 仮囲い内ｼﾞｪｯﾄﾋｰﾀ養生 | 180m以上280m以下 | 53458 | 2.56 | 1.28 | 0.3 | 0.19 | 43.99 | 20.52 | 9.13 | 3.49 | 1.17 | 42.43 | 27.47 | 13.09 | 1.29 | 0.51 | 11.02 | コンクリートポンプ車［トラック架装・ブーム式］ 圧送能力90～110m3／h | 業務用可搬型ヒータ［ジェットヒータ］［油だき・熱風・直火型］熱出力１２６ＭＪ/ｈ（３０，１００ｋｃａｌ/ｈ）油種 灯油 | * | 発動発電機［ディーゼルエンジン駆動］ 定格容量（50／60Hz）2.7／3kVA | 普通作業員 | 型わく工 | 土木一般世話役 | 特殊作業員 | 生コンクリート 高炉 ２４－１２－２５（２０） Ｗ／Ｃ ５５％ | 鉄筋コンクリート用棒鋼ＳＤ３４５ Ｄ２５ | 灯油 白灯油 業務用 ミニローリー | 軽油 １．２号 パトロール給油 | 鉄筋工 加工・組立共 一般構造物 | 被災地補正対象
24-12-25(20)(高炉) | 0.08t/m3以上0.10t/m3未満 | 有り | 有り | 一般養生 | 延長無し | 56540 | 1.82 | 1.21 | - | - | 49.12 | 15.46 | 8.63 | 3.95 | 2.86 | 38.64 | 25.97 | 12.37 | 0.2 | - | 10.42 | コンクリートポンプ車［トラック架装・ブーム式］ 圧送能力90～110m3／h | - |  | - | 普通作業員 | 型わく工 | 土木一般世話役 | とび工 | 生コンクリート 高炉 ２４－１２－２５（２０） Ｗ／Ｃ ５５％ | 鉄筋コンクリート用棒鋼ＳＤ３４５ Ｄ２５ | 軽油 １．２号 パトロール給油 | - | 鉄筋工 加工・組立共 一般構造物 | 被災地補正対象
24-12-25(20)(高炉) | 0.08t/m3以上0.10t/m3未満 | 有り | 有り | 一般養生 | 90m未満 | 57193 | 1.89 | 1.2 | - | - | 49.6 | 16.31 | 8.53 | 3.91 | 2.83 | 38.21 | 25.68 | 12.23 | 0.2 | - | 10.3 | コンクリートポンプ車［トラック架装・ブーム式］ 圧送能力90～110m3／h | - |  | - | 普通作業員 | 型わく工 | 土木一般世話役 | とび工 | 生コンクリート 高炉 ２４－１２－２５（２０） Ｗ／Ｃ ５５％ | 鉄筋コンクリート用棒鋼ＳＤ３４５ Ｄ２５ | 軽油 １．２号 パトロール給油 | - | 鉄筋工 加工・組立共 一般構造物 | 被災地補正対象
24-12-25(20)(高炉) | 0.08t/m3以上0.10t/m3未満 | 有り | 有り | 一般養生 | 90m以上180m未満 | 58498 | 2 | 1.17 | - | - | 50.57 | 18.05 | 8.34 | 3.82 | 2.76 | 37.36 | 25.1 | 11.96 | 0.2 | - | 10.07 | コンクリートポンプ車［トラック架装・ブーム式］ 圧送能力90～110m3／h | - |  | - | 普通作業員 | 型わく工 | 土木一般世話役 | とび工 | 生コンクリート 高炉 ２４－１２－２５（２０） Ｗ／Ｃ ５５％ | 鉄筋コンクリート用棒鋼ＳＤ３４５ Ｄ２５ | 軽油 １．２号 パトロール給油 | - | 鉄筋工 加工・組立共 一般構造物 | 被災地補正対象
24-12-25(20)(高炉) | 0.08t/m3以上0.10t/m3未満 | 有り | 有り | 一般養生 | 180m以上280m以下 | 59874 | 2.11 | 1.14 | - | - | 51.56 | 19.77 | 8.15 | 3.73 | 2.7 | 36.49 | 24.53 | 11.68 | 0.19 | - | 9.84 | コンクリートポンプ車［トラック架装・ブーム式］ 圧送能力90～110m3／h | - |  | - | 普通作業員 | 型わく工 | 土木一般世話役 | とび工 | 生コンクリート 高炉 ２４－１２－２５（２０） Ｗ／Ｃ ５５％ | 鉄筋コンクリート用棒鋼ＳＤ３４５ Ｄ２５ | 軽油 １．２号 パトロール給油 | - | 鉄筋工 加工・組立共 一般構造物 | 被災地補正対象
24-12-25(20)(高炉) | 0.08t/m3以上0.10t/m3未満 | 有り | 有り | 特殊養生(練炭･ｼﾞｪｯﾄﾋｰﾀ) | 延長無し | 57355 | 1.75 | 1.19 | - | - | 49.89 | 17.44 | 8.51 | 3.9 | 2.82 | 38.09 | 25.6 | 12.2 | 0.2 | - | 10.27 | コンクリートポンプ車［トラック架装・ブーム式］ 圧送能力90～110m3／h | - |  | - | 普通作業員 | 型わく工 | 土木一般世話役 | とび工 | 生コンクリート 高炉 ２４－１２－２５（２０） Ｗ／Ｃ ５５％ | 鉄筋コンクリート用棒鋼ＳＤ３４５ Ｄ２５ | 軽油 １．２号 パトロール給油 | - | 鉄筋工 加工・組立共 一般構造物 | 被災地補正対象
24-12-25(20)(高炉) | 0.08t/m3以上0.10t/m3未満 | 有り | 有り | 特殊養生(練炭･ｼﾞｪｯﾄﾋｰﾀ) | 90m未満 | 58008 | 1.81 | 1.18 | - | - | 50.36 | 18.27 | 8.41 | 3.85 | 2.79 | 37.67 | 25.32 | 12.06 | 0.2 | - | 10.16 | コンクリートポンプ車［トラック架装・ブーム式］ 圧送能力90～110m3／h | - |  | - | 普通作業員 | 型わく工 | 土木一般世話役 | とび工 | 生コンクリート 高炉 ２４－１２－２５（２０） Ｗ／Ｃ ５５％ | 鉄筋コンクリート用棒鋼ＳＤ３４５ Ｄ２５ | 軽油 １．２号 パトロール給油 | - | 鉄筋工 加工・組立共 一般構造物 | 被災地補正対象
24-12-25(20)(高炉) | 0.08t/m3以上0.10t/m3未満 | 有り | 有り | 特殊養生(練炭･ｼﾞｪｯﾄﾋｰﾀ) | 90m以上180m未満 | 59310 | 1.92 | 1.15 | - | - | 51.31 | 19.91 | 8.23 | 3.77 | 2.73 | 36.84 | 24.76 | 11.8 | 0.19 | - | 9.93 | コンクリートポンプ車［トラック架装・ブーム式］ 圧送能力90～110m3／h | - |  | - | 普通作業員 | 型わく工 | 土木一般世話役 | とび工 | 生コンクリート 高炉 ２４－１２－２５（２０） Ｗ／Ｃ ５５％ | 鉄筋コンクリート用棒鋼ＳＤ３４５ Ｄ２５ | 軽油 １．２号 パトロール給油 | - | 鉄筋工 加工・組立共 一般構造物 | 被災地補正対象
24-12-25(20)(高炉) | 0.08t/m3以上0.10t/m3未満 | 有り | 有り | 特殊養生(練炭･ｼﾞｪｯﾄﾋｰﾀ) | 180m以上280m以下 | 60683 | 2.03 | 1.13 | - | - | 52.25 | 21.59 | 8.04 | 3.68 | 2.66 | 36.01 | 24.2 | 11.53 | 0.19 | - | 9.71 | コンクリートポンプ車［トラック架装・ブーム式］ 圧送能力90～110m3／h | - |  | - | 普通作業員 | 型わく工 | 土木一般世話役 | とび工 | 生コンクリート 高炉 ２４－１２－２５（２０） Ｗ／Ｃ ５５％ | 鉄筋コンクリート用棒鋼ＳＤ３４５ Ｄ２５ | 軽油 １．２号 パトロール給油 | - | 鉄筋工 加工・組立共 一般構造物 | 被災地補正対象
24-12-25(20)(高炉) | 0.08t/m3以上0.10t/m3未満 | 有り | 有り | 仮囲い内ｼﾞｪｯﾄﾋｰﾀ養生 | 延長無し | 51644 | 2.38 | 1.33 | 0.31 | 0.2 | 42.19 | 15.15 | 9.45 | 3.62 | 1.21 | 44.02 | 28.51 | 13.55 | 1.34 | 0.53 | 11.41 | コンクリートポンプ車［トラック架装・ブーム式］ 圧送能力90～110m3／h | 業務用可搬型ヒータ［ジェットヒータ］［油だき・熱風・直火型］熱出力１２６ＭＪ/ｈ（３０，１００ｋｃａｌ/ｈ）油種 灯油 | * | 発動発電機［ディーゼルエンジン駆動］ 定格容量（50／60Hz）2.7／3kVA | 普通作業員 | 型わく工 | 土木一般世話役 | 特殊作業員 | 生コンクリート 高炉 ２４－１２－２５（２０） Ｗ／Ｃ ５５％ | 鉄筋コンクリート用棒鋼ＳＤ３４５ Ｄ２５ | 灯油 白灯油 業務用 ミニローリー | 軽油 １．２号 パトロール給油 | 鉄筋工 加工・組立共 一般構造物 | 被災地補正対象
24-12-25(20)(高炉) | 0.08t/m3以上0.10t/m3未満 | 有り | 有り | 仮囲い内ｼﾞｪｯﾄﾋｰﾀ養生 | 90m未満 | 52295 | 2.43 | 1.31 | 0.3 | 0.2 | 42.84 | 16.13 | 9.33 | 3.57 | 1.2 | 43.46 | 28.15 | 13.38 | 1.32 | 0.52 | 11.27 | コンクリートポンプ車［トラック架装・ブーム式］ 圧送能力90～110m3／h | 業務用可搬型ヒータ［ジェットヒータ］［油だき・熱風・直火型］熱出力１２６ＭＪ/ｈ（３０，１００ｋｃａｌ/ｈ）油種 灯油 | * | 発動発電機［ディーゼルエンジン駆動］ 定格容量（50／60Hz）2.7／3kVA | 普通作業員 | 型わく工 | 土木一般世話役 | 特殊作業員 | 生コンクリート 高炉 ２４－１２－２５（２０） Ｗ／Ｃ ５５％ | 鉄筋コンクリート用棒鋼ＳＤ３４５ Ｄ２５ | 灯油 白灯油 業務用 ミニローリー | 軽油 １．２号 パトロール給油 | 鉄筋工 加工・組立共 一般構造物 | 被災地補正対象
24-12-25(20)(高炉) | 0.08t/m3以上0.10t/m3未満 | 有り | 有り | 仮囲い内ｼﾞｪｯﾄﾋｰﾀ養生 | 90m以上180m未満 | 53594 | 2.54 | 1.28 | 0.3 | 0.19 | 44.13 | 18.07 | 9.11 | 3.48 | 1.17 | 42.34 | 27.4 | 13.05 | 1.29 | 0.51 | 10.99 | コンクリートポンプ車［トラック架装・ブーム式］ 圧送能力90～110m3／h | 業務用可搬型ヒータ［ジェットヒータ］［油だき・熱風・直火型］熱出力１２６ＭＪ/ｈ（３０，１００ｋｃａｌ/ｈ）油種 灯油 | * | 発動発電機［ディーゼルエンジン駆動］ 定格容量（50／60Hz）2.7／3kVA | 普通作業員 | 型わく工 | 土木一般世話役 | 特殊作業員 | 生コンクリート 高炉 ２４－１２－２５（２０） Ｗ／Ｃ ５５％ | 鉄筋コンクリート用棒鋼ＳＤ３４５ Ｄ２５ | 灯油 白灯油 業務用 ミニローリー | 軽油 １．２号 パトロール給油 | 鉄筋工 加工・組立共 一般構造物 | 被災地補正対象
24-12-25(20)(高炉) | 0.08t/m3以上0.10t/m3未満 | 有り | 有り | 仮囲い内ｼﾞｪｯﾄﾋｰﾀ養生 | 180m以上280m以下 | 54963 | 2.63 | 1.24 | 0.29 | 0.19 | 45.37 | 19.96 | 8.88 | 3.4 | 1.14 | 41.28 | 26.72 | 12.73 | 1.26 | 0.49 | 10.72 | コンクリートポンプ車［トラック架装・ブーム式］ 圧送能力90～110m3／h | 業務用可搬型ヒータ［ジェットヒータ］［油だき・熱風・直火型］熱出力１２６ＭＪ/ｈ（３０，１００ｋｃａｌ/ｈ）油種 灯油 | * | 発動発電機［ディーゼルエンジン駆動］ 定格容量（50／60Hz）2.7／3kVA | 普通作業員 | 型わく工 | 土木一般世話役 | 特殊作業員 | 生コンクリート 高炉 ２４－１２－２５（２０） Ｗ／Ｃ ５５％ | 鉄筋コンクリート用棒鋼ＳＤ３４５ Ｄ２５ | 灯油 白灯油 業務用 ミニローリー | 軽油 １．２号 パトロール給油 | 鉄筋工 加工・組立共 一般構造物 | 被災地補正対象
24-12-25(20)(高炉) | 0.10t/m3以上0.12t/m3未満 | 無し | 無し | 一般養生 | 延長無し | 56661 | 1.64 | 1.21 | - | - | 44.17 | 15.41 | 8.61 | 3.95 | 2.85 | 41.48 | 25.92 | 15.29 | 0.2 | - | 12.71 | コンクリートポンプ車［トラック架装・ブーム式］ 圧送能力90～110m3／h | - |  | - | 普通作業員 | 型わく工 | 土木一般世話役 | とび工 | 生コンクリート 高炉 ２４－１２－２５（２０） Ｗ／Ｃ ５５％ | 鉄筋コンクリート用棒鋼ＳＤ３４５ Ｄ２９ | 軽油 １．２号 パトロール給油 | - | 鉄筋工 加工・組立共 一般構造物 | 被災地補正対象
24-12-25(20)(高炉) | 0.10t/m3以上0.12t/m3未満 | 無し | 無し | 一般養生 | 90m未満 | 57310 | 1.69 | 1.19 | - | - | 44.73 | 16.3 | 8.52 | 3.9 | 2.82 | 41.01 | 25.62 | 15.12 | 0.2 | - | 12.57 | コンクリートポンプ車［トラック架装・ブーム式］ 圧送能力90～110m3／h | - |  | - | 普通作業員 | 型わく工 | 土木一般世話役 | とび工 | 生コンクリート 高炉 ２４－１２－２５（２０） Ｗ／Ｃ ５５％ | 鉄筋コンクリート用棒鋼ＳＤ３４５ Ｄ２９ | 軽油 １．２号 パトロール給油 | - | 鉄筋工 加工・組立共 一般構造物 | 被災地補正対象
24-12-25(20)(高炉) | 0.10t/m3以上0.12t/m3未満 | 無し | 無し | 一般養生 | 90m以上180m未満 | 58606 | 1.8 | 1.17 | - | - | 45.81 | 18.01 | 8.33 | 3.81 | 2.76 | 40.1 | 25.06 | 14.78 | 0.19 | - | 12.29 | コンクリートポンプ車［トラック架装・ブーム式］ 圧送能力90～110m3／h | - |  | - | 普通作業員 | 型わく工 | 土木一般世話役 | とび工 | 生コンクリート 高炉 ２４－１２－２５（２０） Ｗ／Ｃ ５５％ | 鉄筋コンクリート用棒鋼ＳＤ３４５ Ｄ２９ | 軽油 １．２号 パトロール給油 | - | 鉄筋工 加工・組立共 一般構造物 | 被災地補正対象
24-12-25(20)(高炉) | 0.10t/m3以上0.12t/m3未満 | 無し | 無し | 一般養生 | 180m以上280m以下 | 59972 | 1.9 | 1.14 | - | - | 46.89 | 19.72 | 8.14 | 3.73 | 2.7 | 39.2 | 24.49 | 14.45 | 0.19 | - | 12.01 | コンクリートポンプ車［トラック架装・ブーム式］ 圧送能力90～110m3／h | - |  | - | 普通作業員 | 型わく工 | 土木一般世話役 | とび工 | 生コンクリート 高炉 ２４－１２－２５（２０） Ｗ／Ｃ ５５％ | 鉄筋コンクリート用棒鋼ＳＤ３４５ Ｄ２９ | 軽油 １．２号 パトロール給油 | - | 鉄筋工 加工・組立共 一般構造物 | 被災地補正対象
24-12-25(20)(高炉) | 0.10t/m3以上0.12t/m3未満 | 無し | 無し | 特殊養生(練炭･ｼﾞｪｯﾄﾋｰﾀ) | 延長無し | 57476 | 1.57 | 1.19 | - | - | 45.01 | 17.39 | 8.49 | 3.89 | 2.81 | 40.89 | 25.55 | 15.08 | 0.2 | - | 12.53 | コンクリートポンプ車［トラック架装・ブーム式］ 圧送能力90～110m3／h | - |  | - | 普通作業員 | 型わく工 | 土木一般世話役 | とび工 | 生コンクリート 高炉 ２４－１２－２５（２０） Ｗ／Ｃ ５５％ | 鉄筋コンクリート用棒鋼ＳＤ３４５ Ｄ２９ | 軽油 １．２号 パトロール給油 | - | 鉄筋工 加工・組立共 一般構造物 | 被災地補正対象
24-12-25(20)(高炉) | 0.10t/m3以上0.12t/m3未満 | 無し | 無し | 特殊養生(練炭･ｼﾞｪｯﾄﾋｰﾀ) | 90m未満 | 58124 | 1.62 | 1.18 | - | - | 45.55 | 18.22 | 8.4 | 3.85 | 2.78 | 40.44 | 25.27 | 14.91 | 0.2 | - | 12.39 | コンクリートポンプ車［トラック架装・ブーム式］ 圧送能力90～110m3／h | - |  | - | 普通作業員 | 型わく工 | 土木一般世話役 | とび工 | 生コンクリート 高炉 ２４－１２－２５（２０） Ｗ／Ｃ ５５％ | 鉄筋コンクリート用棒鋼ＳＤ３４５ Ｄ２９ | 軽油 １．２号 パトロール給油 | - | 鉄筋工 加工・組立共 一般構造物 | 被災地補正対象
24-12-25(20)(高炉) | 0.10t/m3以上0.12t/m3未満 | 無し | 無し | 特殊養生(練炭･ｼﾞｪｯﾄﾋｰﾀ) | 90m以上180m未満 | 59418 | 1.72 | 1.15 | - | - | 46.62 | 19.91 | 8.21 | 3.76 | 2.72 | 39.54 | 24.71 | 14.58 | 0.19 | - | 12.12 | コンクリートポンプ車［トラック架装・ブーム式］ 圧送能力90～110m3／h | - |  | - | 普通作業員 | 型わく工 | 土木一般世話役 | とび工 | 生コンクリート 高炉 ２４－１２－２５（２０） Ｗ／Ｃ ５５％ | 鉄筋コンクリート用棒鋼ＳＤ３４５ Ｄ２９ | 軽油 １．２号 パトロール給油 | - | 鉄筋工 加工・組立共 一般構造物 | 被災地補正対象
24-12-25(20)(高炉) | 0.10t/m3以上0.12t/m3未満 | 無し | 無し | 特殊養生(練炭･ｼﾞｪｯﾄﾋｰﾀ) | 180m以上280m以下 | 60781 | 1.83 | 1.13 | - | - | 47.65 | 21.53 | 8.03 | 3.68 | 2.66 | 38.67 | 24.16 | 14.26 | 0.19 | - | 11.85 | コンクリートポンプ車［トラック架装・ブーム式］ 圧送能力90～110m3／h | - |  | - | 普通作業員 | 型わく工 | 土木一般世話役 | とび工 | 生コンクリート 高炉 ２４－１２－２５（２０） Ｗ／Ｃ ５５％ | 鉄筋コンクリート用棒鋼ＳＤ３４５ Ｄ２９ | 軽油 １．２号 パトロール給油 | - | 鉄筋工 加工・組立共 一般構造物 | 被災地補正対象
24-12-25(20)(高炉) | 0.10t/m3以上0.12t/m3未満 | 無し | 無し | 仮囲い内ｼﾞｪｯﾄﾋｰﾀ養生 | 延長無し | 51770 | 2.14 | 1.32 | 0.31 | 0.2 | 36.87 | 15.12 | 9.43 | 3.61 | 1.21 | 47.08 | 28.43 | 16.74 | 1.34 | 0.52 | 13.91 | コンクリートポンプ車［トラック架装・ブーム式］ 圧送能力90～110m3／h | 業務用可搬型ヒータ［ジェットヒータ］［油だき・熱風・直火型］熱出力１２６ＭＪ/ｈ（３０，１００ｋｃａｌ/ｈ）油種 灯油 | * | 発動発電機［ディーゼルエンジン駆動］ 定格容量（50／60Hz）2.7／3kVA | 普通作業員 | 型わく工 | 土木一般世話役 | 特殊作業員 | 生コンクリート 高炉 ２４－１２－２５（２０） Ｗ／Ｃ ５５％ | 鉄筋コンクリート用棒鋼ＳＤ３４５ Ｄ２９ | 灯油 白灯油 業務用 ミニローリー | 軽油 １．２号 パトロール給油 | 鉄筋工 加工・組立共 一般構造物 | 被災地補正対象
24-12-25(20)(高炉) | 0.10t/m3以上0.12t/m3未満 | 無し | 無し | 仮囲い内ｼﾞｪｯﾄﾋｰﾀ養生 | 90m未満 | 52415 | 2.18 | 1.31 | 0.3 | 0.2 | 37.57 | 16.09 | 9.31 | 3.56 | 1.2 | 46.51 | 28.09 | 16.53 | 1.32 | 0.52 | 13.74 | コンクリートポンプ車［トラック架装・ブーム式］ 圧送能力90～110m3／h | 業務用可搬型ヒータ［ジェットヒータ］［油だき・熱風・直火型］熱出力１２６ＭＪ/ｈ（３０，１００ｋｃａｌ/ｈ）油種 灯油 | * | 発動発電機［ディーゼルエンジン駆動］ 定格容量（50／60Hz）2.7／3kVA | 普通作業員 | 型わく工 | 土木一般世話役 | 特殊作業員 | 生コンクリート 高炉 ２４－１２－２５（２０） Ｗ／Ｃ ５５％ | 鉄筋コンクリート用棒鋼ＳＤ３４５ Ｄ２９ | 灯油 白灯油 業務用 ミニローリー | 軽油 １．２号 パトロール給油 | 鉄筋工 加工・組立共 一般構造物 | 被災地補正対象
24-12-25(20)(高炉) | 0.10t/m3以上0.12t/m3未満 | 無し | 無し | 仮囲い内ｼﾞｪｯﾄﾋｰﾀ養生 | 90m以上180m未満 | 53703 | 2.27 | 1.27 | 0.3 | 0.19 | 38.93 | 17.96 | 9.09 | 3.48 | 1.17 | 45.39 | 27.41 | 16.13 | 1.29 | 0.51 | 13.41 | コンクリートポンプ車［トラック架装・ブーム式］ 圧送能力90～110m3／h | 業務用可搬型ヒータ［ジェットヒータ］［油だき・熱風・直火型］熱出力１２６ＭＪ/ｈ（３０，１００ｋｃａｌ/ｈ）油種 灯油 | * | 発動発電機［ディーゼルエンジン駆動］ 定格容量（50／60Hz）2.7／3kVA | 普通作業員 | 型わく工 | 土木一般世話役 | 特殊作業員 | 生コンクリート 高炉 ２４－１２－２５（２０） Ｗ／Ｃ ５５％ | 鉄筋コンクリート用棒鋼ＳＤ３４５ Ｄ２９ | 灯油 白灯油 業務用 ミニローリー | 軽油 １．２号 パトロール給油 | 鉄筋工 加工・組立共 一般構造物 | 被災地補正対象
24-12-25(20)(高炉) | 0.10t/m3以上0.12t/m3未満 | 無し | 無し | 仮囲い内ｼﾞｪｯﾄﾋｰﾀ養生 | 180m以上280m以下 | 55061 | 2.36 | 1.24 | 0.29 | 0.19 | 40.28 | 19.84 | 8.86 | 3.39 | 1.14 | 44.28 | 26.75 | 15.74 | 1.26 | 0.49 | 13.08 | コンクリートポンプ車［トラック架装・ブーム式］ 圧送能力90～110m3／h | 業務用可搬型ヒータ［ジェットヒータ］［油だき・熱風・直火型］熱出力１２６ＭＪ/ｈ（３０，１００ｋｃａｌ/ｈ）油種 灯油 | * | 発動発電機［ディーゼルエンジン駆動］ 定格容量（50／60Hz）2.7／3kVA | 普通作業員 | 型わく工 | 土木一般世話役 | 特殊作業員 | 生コンクリート 高炉 ２４－１２－２５（２０） Ｗ／Ｃ ５５％ | 鉄筋コンクリート用棒鋼ＳＤ３４５ Ｄ２９ | 灯油 白灯油 業務用 ミニローリー | 軽油 １．２号 パトロール給油 | 鉄筋工 加工・組立共 一般構造物 | 被災地補正対象
24-12-25(20)(高炉) | 0.10t/m3以上0.12t/m3未満 | 無し | 有り | 一般養生 | 延長無し | 58157 | 1.69 | 1.18 | - | - | 45.5 | 15.02 | 8.39 | 3.84 | 2.78 | 40.43 | 25.25 | 14.9 | 0.2 | - | 12.38 | コンクリートポンプ車［トラック架装・ブーム式］ 圧送能力90～110m3／h | - |  | - | 普通作業員 | 型わく工 | 土木一般世話役 | とび工 | 生コンクリート 高炉 ２４－１２－２５（２０） Ｗ／Ｃ ５５％ | 鉄筋コンクリート用棒鋼ＳＤ３４５ Ｄ２９ | 軽油 １．２号 パトロール給油 | - | 鉄筋工 加工・組立共 一般構造物 | 被災地補正対象
24-12-25(20)(高炉) | 0.10t/m3以上0.12t/m3未満 | 無し | 有り | 一般養生 | 90m未満 | 58808 | 1.74 | 1.16 | - | - | 46.04 | 15.9 | 8.3 | 3.8 | 2.75 | 39.97 | 24.97 | 14.73 | 0.19 | - | 12.25 | コンクリートポンプ車［トラック架装・ブーム式］ 圧送能力90～110m3／h | - |  | - | 普通作業員 | 型わく工 | 土木一般世話役 | とび工 | 生コンクリート 高炉 ２４－１２－２５（２０） Ｗ／Ｃ ５５％ | 鉄筋コンクリート用棒鋼ＳＤ３４５ Ｄ２９ | 軽油 １．２号 パトロール給油 | - | 鉄筋工 加工・組立共 一般構造物 | 被災地補正対象
24-12-25(20)(高炉) | 0.10t/m3以上0.12t/m3未満 | 無し | 有り | 一般養生 | 90m以上180m未満 | 60109 | 1.86 | 1.14 | - | - | 47.05 | 17.56 | 8.12 | 3.72 | 2.69 | 39.11 | 24.43 | 14.41 | 0.19 | - | 11.98 | コンクリートポンプ車［トラック架装・ブーム式］ 圧送能力90～110m3／h | - |  | - | 普通作業員 | 型わく工 | 土木一般世話役 | とび工 | 生コンクリート 高炉 ２４－１２－２５（２０） Ｗ／Ｃ ５５％ | 鉄筋コンクリート用棒鋼ＳＤ３４５ Ｄ２９ | 軽油 １．２号 パトロール給油 | - | 鉄筋工 加工・組立共 一般構造物 | 被災地補正対象
24-12-25(20)(高炉) | 0.10t/m3以上0.12t/m3未満 | 無し | 有り | 一般養生 | 180m以上280m以下 | 61480 | 1.96 | 1.11 | - | - | 48.08 | 19.24 | 7.94 | 3.64 | 2.63 | 38.25 | 23.89 | 14.09 | 0.19 | - | 11.71 | コンクリートポンプ車［トラック架装・ブーム式］ 圧送能力90～110m3／h | - |  | - | 普通作業員 | 型わく工 | 土木一般世話役 | とび工 | 生コンクリート 高炉 ２４－１２－２５（２０） Ｗ／Ｃ ５５％ | 鉄筋コンクリート用棒鋼ＳＤ３４５ Ｄ２９ | 軽油 １．２号 パトロール給油 | - | 鉄筋工 加工・組立共 一般構造物 | 被災地補正対象
24-12-25(20)(高炉) | 0.10t/m3以上0.12t/m3未満 | 無し | 有り | 特殊養生(練炭･ｼﾞｪｯﾄﾋｰﾀ) | 延長無し | 58972 | 1.62 | 1.16 | - | - | 46.32 | 16.97 | 8.28 | 3.79 | 2.74 | 39.85 | 24.9 | 14.69 | 0.19 | - | 12.21 | コンクリートポンプ車［トラック架装・ブーム式］ 圧送能力90～110m3／h | - |  | - | 普通作業員 | 型わく工 | 土木一般世話役 | とび工 | 生コンクリート 高炉 ２４－１２－２５（２０） Ｗ／Ｃ ５５％ | 鉄筋コンクリート用棒鋼ＳＤ３４５ Ｄ２９ | 軽油 １．２号 パトロール給油 | - | 鉄筋工 加工・組立共 一般構造物 | 被災地補正対象
24-12-25(20)(高炉) | 0.10t/m3以上0.12t/m3未満 | 無し | 有り | 特殊養生(練炭･ｼﾞｪｯﾄﾋｰﾀ) | 90m未満 | 59622 | 1.68 | 1.15 | - | - | 46.82 | 17.8 | 8.18 | 3.75 | 2.71 | 39.42 | 24.63 | 14.53 | 0.19 | - | 12.08 | コンクリートポンプ車［トラック架装・ブーム式］ 圧送能力90～110m3／h | - |  | - | 普通作業員 | 型わく工 | 土木一般世話役 | とび工 | 生コンクリート 高炉 ２４－１２－２５（２０） Ｗ／Ｃ ５５％ | 鉄筋コンクリート用棒鋼ＳＤ３４５ Ｄ２９ | 軽油 １．２号 パトロール給油 | - | 鉄筋工 加工・組立共 一般構造物 | 被災地補正対象
24-12-25(20)(高炉) | 0.10t/m3以上0.12t/m3未満 | 無し | 有り | 特殊養生(練炭･ｼﾞｪｯﾄﾋｰﾀ) | 90m以上180m未満 | 60921 | 1.77 | 1.12 | - | - | 47.82 | 19.41 | 8.01 | 3.67 | 2.65 | 38.59 | 24.11 | 14.22 | 0.19 | - | 11.82 | コンクリートポンプ車［トラック架装・ブーム式］ 圧送能力90～110m3／h | - |  | - | 普通作業員 | 型わく工 | 土木一般世話役 | とび工 | 生コンクリート 高炉 ２４－１２－２５（２０） Ｗ／Ｃ ５５％ | 鉄筋コンクリート用棒鋼ＳＤ３４５ Ｄ２９ | 軽油 １．２号 パトロール給油 | - | 鉄筋工 加工・組立共 一般構造物 | 被災地補正対象
24-12-25(20)(高炉) | 0.10t/m3以上0.12t/m3未満 | 無し | 有り | 特殊養生(練炭･ｼﾞｪｯﾄﾋｰﾀ) | 180m以上280m以下 | 62289 | 1.88 | 1.1 | - | - | 48.82 | 21.03 | 7.83 | 3.59 | 2.6 | 37.74 | 23.58 | 13.91 | 0.18 | - | 11.56 | コンクリートポンプ車［トラック架装・ブーム式］ 圧送能力90～110m3／h | - |  | - | 普通作業員 | 型わく工 | 土木一般世話役 | とび工 | 生コンクリート 高炉 ２４－１２－２５（２０） Ｗ／Ｃ ５５％ | 鉄筋コンクリート用棒鋼ＳＤ３４５ Ｄ２９ | 軽油 １．２号 パトロール給油 | - | 鉄筋工 加工・組立共 一般構造物 | 被災地補正対象
24-12-25(20)(高炉) | 0.10t/m3以上0.12t/m3未満 | 無し | 有り | 仮囲い内ｼﾞｪｯﾄﾋｰﾀ養生 | 延長無し | 53260 | 2.2 | 1.28 | 0.3 | 0.2 | 38.49 | 14.69 | 9.16 | 3.51 | 1.18 | 45.79 | 27.64 | 16.27 | 1.3 | 0.51 | 13.52 | コンクリートポンプ車［トラック架装・ブーム式］ 圧送能力90～110m3／h | 業務用可搬型ヒータ［ジェットヒータ］［油だき・熱風・直火型］熱出力１２６ＭＪ/ｈ（３０，１００ｋｃａｌ/ｈ）油種 灯油 | * | 発動発電機［ディーゼルエンジン駆動］ 定格容量（50／60Hz）2.7／3kVA | 普通作業員 | 型わく工 | 土木一般世話役 | 特殊作業員 | 生コンクリート 高炉 ２４－１２－２５（２０） Ｗ／Ｃ ５５％ | 鉄筋コンクリート用棒鋼ＳＤ３４５ Ｄ２９ | 灯油 白灯油 業務用 ミニローリー | 軽油 １．２号 パトロール給油 | 鉄筋工 加工・組立共 一般構造物 | 被災地補正対象
24-12-25(20)(高炉) | 0.10t/m3以上0.12t/m3未満 | 無し | 有り | 仮囲い内ｼﾞｪｯﾄﾋｰﾀ養生 | 90m未満 | 53908 | 2.24 | 1.27 | 0.29 | 0.19 | 39.14 | 15.64 | 9.05 | 3.46 | 1.16 | 45.26 | 27.34 | 16.07 | 1.28 | 0.5 | 13.36 | コンクリートポンプ車［トラック架装・ブーム式］ 圧送能力90～110m3／h | 業務用可搬型ヒータ［ジェットヒータ］［油だき・熱風・直火型］熱出力１２６ＭＪ/ｈ（３０，１００ｋｃａｌ/ｈ）油種 灯油 | * | 発動発電機［ディーゼルエンジン駆動］ 定格容量（50／60Hz）2.7／3kVA | 普通作業員 | 型わく工 | 土木一般世話役 | 特殊作業員 | 生コンクリート 高炉 ２４－１２－２５（２０） Ｗ／Ｃ ５５％ | 鉄筋コンクリート用棒鋼ＳＤ３４５ Ｄ２９ | 灯油 白灯油 業務用 ミニローリー | 軽油 １．２号 パトロール給油 | 鉄筋工 加工・組立共 一般構造物 | 被災地補正対象
24-12-25(20)(高炉) | 0.10t/m3以上0.12t/m3未満 | 無し | 有り | 仮囲い内ｼﾞｪｯﾄﾋｰﾀ養生 | 90m以上180m未満 | 55202 | 2.34 | 1.24 | 0.29 | 0.19 | 40.42 | 17.47 | 8.84 | 3.38 | 1.13 | 44.19 | 26.69 | 15.7 | 1.25 | 0.49 | 13.05 | コンクリートポンプ車［トラック架装・ブーム式］ 圧送能力90～110m3／h | 業務用可搬型ヒータ［ジェットヒータ］［油だき・熱風・直火型］熱出力１２６ＭＪ/ｈ（３０，１００ｋｃａｌ/ｈ）油種 灯油 | * | 発動発電機［ディーゼルエンジン駆動］ 定格容量（50／60Hz）2.7／3kVA | 普通作業員 | 型わく工 | 土木一般世話役 | 特殊作業員 | 生コンクリート 高炉 ２４－１２－２５（２０） Ｗ／Ｃ ５５％ | 鉄筋コンクリート用棒鋼ＳＤ３４５ Ｄ２９ | 灯油 白灯油 業務用 ミニローリー | 軽油 １．２号 パトロール給油 | 鉄筋工 加工・組立共 一般構造物 | 被災地補正対象
24-12-25(20)(高炉) | 0.10t/m3以上0.12t/m3未満 | 無し | 有り | 仮囲い内ｼﾞｪｯﾄﾋｰﾀ養生 | 180m以上280m以下 | 56566 | 2.43 | 1.21 | 0.28 | 0.18 | 41.71 | 19.31 | 8.63 | 3.3 | 1.11 | 43.13 | 26.05 | 15.32 | 1.22 | 0.48 | 12.73 | コンクリートポンプ車［トラック架装・ブーム式］ 圧送能力90～110m3／h | 業務用可搬型ヒータ［ジェットヒータ］［油だき・熱風・直火型］熱出力１２６ＭＪ/ｈ（３０，１００ｋｃａｌ/ｈ）油種 灯油 | * | 発動発電機［ディーゼルエンジン駆動］ 定格容量（50／60Hz）2.7／3kVA | 普通作業員 | 型わく工 | 土木一般世話役 | 特殊作業員 | 生コンクリート 高炉 ２４－１２－２５（２０） Ｗ／Ｃ ５５％ | 鉄筋コンクリート用棒鋼ＳＤ３４５ Ｄ２９ | 灯油 白灯油 業務用 ミニローリー | 軽油 １．２号 パトロール給油 | 鉄筋工 加工・組立共 一般構造物 | 被災地補正対象
24-12-25(20)(高炉) | 0.10t/m3以上0.12t/m3未満 | 有り | 無し | 一般養生 | 延長無し | 58022 | 1.69 | 1.18 | - | - | 45.38 | 15.05 | 8.41 | 3.85 | 2.79 | 40.52 | 25.31 | 14.93 | 0.2 | - | 12.41 | コンクリートポンプ車［トラック架装・ブーム式］ 圧送能力90～110m3／h | - |  | - | 普通作業員 | 型わく工 | 土木一般世話役 | とび工 | 生コンクリート 高炉 ２４－１２－２５（２０） Ｗ／Ｃ ５５％ | 鉄筋コンクリート用棒鋼ＳＤ３４５ Ｄ２９ | 軽油 １．２号 パトロール給油 | - | 鉄筋工 加工・組立共 一般構造物 | 被災地補正対象
24-12-25(20)(高炉) | 0.10t/m3以上0.12t/m3未満 | 有り | 無し | 一般養生 | 90m未満 | 58674 | 1.74 | 1.17 | - | - | 45.92 | 15.92 | 8.32 | 3.81 | 2.76 | 40.07 | 25.03 | 14.77 | 0.19 | - | 12.27 | コンクリートポンプ車［トラック架装・ブーム式］ 圧送能力90～110m3／h | - |  | - | 普通作業員 | 型わく工 | 土木一般世話役 | とび工 | 生コンクリート 高炉 ２４－１２－２５（２０） Ｗ／Ｃ ５５％ | 鉄筋コンクリート用棒鋼ＳＤ３４５ Ｄ２９ | 軽油 １．２号 パトロール給油 | - | 鉄筋工 加工・組立共 一般構造物 | 被災地補正対象
24-12-25(20)(高炉) | 0.10t/m3以上0.12t/m3未満 | 有り | 無し | 一般養生 | 90m以上180m未満 | 59974 | 1.85 | 1.14 | - | - | 46.93 | 17.58 | 8.14 | 3.73 | 2.7 | 39.21 | 24.49 | 14.45 | 0.19 | - | 12.01 | コンクリートポンプ車［トラック架装・ブーム式］ 圧送能力90～110m3／h | - |  | - | 普通作業員 | 型わく工 | 土木一般世話役 | とび工 | 生コンクリート 高炉 ２４－１２－２５（２０） Ｗ／Ｃ ５５％ | 鉄筋コンクリート用棒鋼ＳＤ３４５ Ｄ２９ | 軽油 １．２号 パトロール給油 | - | 鉄筋工 加工・組立共 一般構造物 | 被災地補正対象
24-12-25(20)(高炉) | 0.10t/m3以上0.12t/m3未満 | 有り | 無し | 一般養生 | 180m以上280m以下 | 61345 | 1.95 | 1.11 | - | - | 47.98 | 19.3 | 7.95 | 3.64 | 2.64 | 38.33 | 23.94 | 14.12 | 0.19 | - | 11.74 | コンクリートポンプ車［トラック架装・ブーム式］ 圧送能力90～110m3／h | - |  | - | 普通作業員 | 型わく工 | 土木一般世話役 | とび工 | 生コンクリート 高炉 ２４－１２－２５（２０） Ｗ／Ｃ ５５％ | 鉄筋コンクリート用棒鋼ＳＤ３４５ Ｄ２９ | 軽油 １．２号 パトロール給油 | - | 鉄筋工 加工・組立共 一般構造物 | 被災地補正対象
24-12-25(20)(高炉) | 0.10t/m3以上0.12t/m3未満 | 有り | 無し | 特殊養生(練炭･ｼﾞｪｯﾄﾋｰﾀ) | 延長無し | 58838 | 1.61 | 1.16 | - | - | 46.2 | 17.01 | 8.29 | 3.8 | 2.75 | 39.95 | 24.96 | 14.73 | 0.19 | - | 12.24 | コンクリートポンプ車［トラック架装・ブーム式］ 圧送能力90～110m3／h | - |  | - | 普通作業員 | 型わく工 | 土木一般世話役 | とび工 | 生コンクリート 高炉 ２４－１２－２５（２０） Ｗ／Ｃ ５５％ | 鉄筋コンクリート用棒鋼ＳＤ３４５ Ｄ２９ | 軽油 １．２号 パトロール給油 | - | 鉄筋工 加工・組立共 一般構造物 | 被災地補正対象
24-12-25(20)(高炉) | 0.10t/m3以上0.12t/m3未満 | 有り | 無し | 特殊養生(練炭･ｼﾞｪｯﾄﾋｰﾀ) | 90m未満 | 59488 | 1.67 | 1.15 | - | - | 46.7 | 17.82 | 8.2 | 3.76 | 2.72 | 39.52 | 24.69 | 14.57 | 0.19 | - | 12.11 | コンクリートポンプ車［トラック架装・ブーム式］ 圧送能力90～110m3／h | - |  | - | 普通作業員 | 型わく工 | 土木一般世話役 | とび工 | 生コンクリート 高炉 ２４－１２－２５（２０） Ｗ／Ｃ ５５％ | 鉄筋コンクリート用棒鋼ＳＤ３４５ Ｄ２９ | 軽油 １．２号 パトロール給油 | - | 鉄筋工 加工・組立共 一般構造物 | 被災地補正対象
24-12-25(20)(高炉) | 0.10t/m3以上0.12t/m3未満 | 有り | 無し | 特殊養生(練炭･ｼﾞｪｯﾄﾋｰﾀ) | 90m以上180m未満 | 60786 | 1.77 | 1.12 | - | - | 47.71 | 19.45 | 8.03 | 3.68 | 2.66 | 38.67 | 24.16 | 14.25 | 0.19 | - | 11.85 | コンクリートポンプ車［トラック架装・ブーム式］ 圧送能力90～110m3／h | - |  | - | 普通作業員 | 型わく工 | 土木一般世話役 | とび工 | 生コンクリート 高炉 ２４－１２－２５（２０） Ｗ／Ｃ ５５％ | 鉄筋コンクリート用棒鋼ＳＤ３４５ Ｄ２９ | 軽油 １．２号 パトロール給油 | - | 鉄筋工 加工・組立共 一般構造物 | 被災地補正対象
24-12-25(20)(高炉) | 0.10t/m3以上0.12t/m3未満 | 有り | 無し | 特殊養生(練炭･ｼﾞｪｯﾄﾋｰﾀ) | 180m以上280m以下 | 62154 | 1.88 | 1.1 | - | - | 48.71 | 21.07 | 7.85 | 3.6 | 2.6 | 37.82 | 23.63 | 13.94 | 0.18 | - | 11.59 | コンクリートポンプ車［トラック架装・ブーム式］ 圧送能力90～110m3／h | - |  | - | 普通作業員 | 型わく工 | 土木一般世話役 | とび工 | 生コンクリート 高炉 ２４－１２－２５（２０） Ｗ／Ｃ ５５％ | 鉄筋コンクリート用棒鋼ＳＤ３４５ Ｄ２９ | 軽油 １．２号 パトロール給油 | - | 鉄筋工 加工・組立共 一般構造物 | 被災地補正対象
24-12-25(20)(高炉) | 0.10t/m3以上0.12t/m3未満 | 有り | 無し | 仮囲い内ｼﾞｪｯﾄﾋｰﾀ養生 | 延長無し | 53132 | 2.2 | 1.29 | 0.3 | 0.2 | 38.35 | 14.73 | 9.19 | 3.51 | 1.18 | 45.89 | 27.7 | 16.31 | 1.3 | 0.51 | 13.56 | コンクリートポンプ車［トラック架装・ブーム式］ 圧送能力90～110m3／h | 業務用可搬型ヒータ［ジェットヒータ］［油だき・熱風・直火型］熱出力１２６ＭＪ/ｈ（３０，１００ｋｃａｌ/ｈ）油種 灯油 | * | 発動発電機［ディーゼルエンジン駆動］ 定格容量（50／60Hz）2.7／3kVA | 普通作業員 | 型わく工 | 土木一般世話役 | 特殊作業員 | 生コンクリート 高炉 ２４－１２－２５（２０） Ｗ／Ｃ ５５％ | 鉄筋コンクリート用棒鋼ＳＤ３４５ Ｄ２９ | 灯油 白灯油 業務用 ミニローリー | 軽油 １．２号 パトロール給油 | 鉄筋工 加工・組立共 一般構造物 | 被災地補正対象
24-12-25(20)(高炉) | 0.10t/m3以上0.12t/m3未満 | 有り | 無し | 仮囲い内ｼﾞｪｯﾄﾋｰﾀ養生 | 90m未満 | 53780 | 2.24 | 1.27 | 0.3 | 0.19 | 39 | 15.68 | 9.07 | 3.47 | 1.16 | 45.37 | 27.41 | 16.11 | 1.29 | 0.5 | 13.39 | コンクリートポンプ車［トラック架装・ブーム式］ 圧送能力90～110m3／h | 業務用可搬型ヒータ［ジェットヒータ］［油だき・熱風・直火型］熱出力１２６ＭＪ/ｈ（３０，１００ｋｃａｌ/ｈ）油種 灯油 | * | 発動発電機［ディーゼルエンジン駆動］ 定格容量（50／60Hz）2.7／3kVA | 普通作業員 | 型わく工 | 土木一般世話役 | 特殊作業員 | 生コンクリート 高炉 ２４－１２－２５（２０） Ｗ／Ｃ ５５％ | 鉄筋コンクリート用棒鋼ＳＤ３４５ Ｄ２９ | 灯油 白灯油 業務用 ミニローリー | 軽油 １．２号 パトロール給油 | 鉄筋工 加工・組立共 一般構造物 | 被災地補正対象
24-12-25(20)(高炉) | 0.10t/m3以上0.12t/m3未満 | 有り | 無し | 仮囲い内ｼﾞｪｯﾄﾋｰﾀ養生 | 90m以上180m未満 | 55073 | 2.33 | 1.24 | 0.29 | 0.19 | 40.31 | 17.52 | 8.86 | 3.39 | 1.14 | 44.28 | 26.74 | 15.73 | 1.26 | 0.49 | 13.08 | コンクリートポンプ車［トラック架装・ブーム式］ 圧送能力90～110m3／h | 業務用可搬型ヒータ［ジェットヒータ］［油だき・熱風・直火型］熱出力１２６ＭＪ/ｈ（３０，１００ｋｃａｌ/ｈ）油種 灯油 | * | 発動発電機［ディーゼルエンジン駆動］ 定格容量（50／60Hz）2.7／3kVA | 普通作業員 | 型わく工 | 土木一般世話役 | 特殊作業員 | 生コンクリート 高炉 ２４－１２－２５（２０） Ｗ／Ｃ ５５％ | 鉄筋コンクリート用棒鋼ＳＤ３４５ Ｄ２９ | 灯油 白灯油 業務用 ミニローリー | 軽油 １．２号 パトロール給油 | 鉄筋工 加工・組立共 一般構造物 | 被災地補正対象
24-12-25(20)(高炉) | 0.10t/m3以上0.12t/m3未満 | 有り | 無し | 仮囲い内ｼﾞｪｯﾄﾋｰﾀ養生 | 180m以上280m以下 | 56437 | 2.42 | 1.21 | 0.28 | 0.18 | 41.6 | 19.36 | 8.65 | 3.31 | 1.11 | 43.22 | 26.1 | 15.35 | 1.23 | 0.48 | 12.76 | コンクリートポンプ車［トラック架装・ブーム式］ 圧送能力90～110m3／h | 業務用可搬型ヒータ［ジェットヒータ］［油だき・熱風・直火型］熱出力１２６ＭＪ/ｈ（３０，１００ｋｃａｌ/ｈ）油種 灯油 | * | 発動発電機［ディーゼルエンジン駆動］ 定格容量（50／60Hz）2.7／3kVA | 普通作業員 | 型わく工 | 土木一般世話役 | 特殊作業員 | 生コンクリート 高炉 ２４－１２－２５（２０） Ｗ／Ｃ ５５％ | 鉄筋コンクリート用棒鋼ＳＤ３４５ Ｄ２９ | 灯油 白灯油 業務用 ミニローリー | 軽油 １．２号 パトロール給油 | 鉄筋工 加工・組立共 一般構造物 | 被災地補正対象
24-12-25(20)(高炉) | 0.10t/m3以上0.12t/m3未満 | 有り | 有り | 一般養生 | 延長無し | 59518 | 1.73 | 1.15 | - | - | 46.65 | 14.67 | 8.2 | 3.76 | 2.72 | 39.52 | 24.67 | 14.56 | 0.19 | - | 12.1 | コンクリートポンプ車［トラック架装・ブーム式］ 圧送能力90～110m3／h | - |  | - | 普通作業員 | 型わく工 | 土木一般世話役 | とび工 | 生コンクリート 高炉 ２４－１２－２５（２０） Ｗ／Ｃ ５５％ | 鉄筋コンクリート用棒鋼ＳＤ３４５ Ｄ２９ | 軽油 １．２号 パトロール給油 | - | 鉄筋工 加工・組立共 一般構造物 | 被災地補正対象
24-12-25(20)(高炉) | 0.10t/m3以上0.12t/m3未満 | 有り | 有り | 一般養生 | 90m未満 | 60172 | 1.79 | 1.14 | - | - | 47.15 | 15.51 | 8.11 | 3.72 | 2.69 | 39.09 | 24.41 | 14.4 | 0.19 | - | 11.97 | コンクリートポンプ車［トラック架装・ブーム式］ 圧送能力90～110m3／h | - |  | - | 普通作業員 | 型わく工 | 土木一般世話役 | とび工 | 生コンクリート 高炉 ２４－１２－２５（２０） Ｗ／Ｃ ５５％ | 鉄筋コンクリート用棒鋼ＳＤ３４５ Ｄ２９ | 軽油 １．２号 パトロール給油 | - | 鉄筋工 加工・組立共 一般構造物 | 被災地補正対象
24-12-25(20)(高炉) | 0.10t/m3以上0.12t/m3未満 | 有り | 有り | 一般養生 | 90m以上180m未満 | 61477 | 1.9 | 1.11 | - | - | 48.13 | 17.16 | 7.94 | 3.64 | 2.63 | 38.26 | 23.89 | 14.09 | 0.19 | - | 11.71 | コンクリートポンプ車［トラック架装・ブーム式］ 圧送能力90～110m3／h | - |  | - | 普通作業員 | 型わく工 | 土木一般世話役 | とび工 | 生コンクリート 高炉 ２４－１２－２５（２０） Ｗ／Ｃ ５５％ | 鉄筋コンクリート用棒鋼ＳＤ３４５ Ｄ２９ | 軽油 １．２号 パトロール給油 | - | 鉄筋工 加工・組立共 一般構造物 | 被災地補正対象
24-12-25(20)(高炉) | 0.10t/m3以上0.12t/m3未満 | 有り | 有り | 一般養生 | 180m以上280m以下 | 62853 | 2.02 | 1.09 | - | - | 49.1 | 18.82 | 7.76 | 3.56 | 2.57 | 37.42 | 23.36 | 13.79 | 0.18 | - | 11.46 | コンクリートポンプ車［トラック架装・ブーム式］ 圧送能力90～110m3／h | - |  | - | 普通作業員 | 型わく工 | 土木一般世話役 | とび工 | 生コンクリート 高炉 ２４－１２－２５（２０） Ｗ／Ｃ ５５％ | 鉄筋コンクリート用棒鋼ＳＤ３４５ Ｄ２９ | 軽油 １．２号 パトロール給油 | - | 鉄筋工 加工・組立共 一般構造物 | 被災地補正対象
24-12-25(20)(高炉) | 0.10t/m3以上0.12t/m3未満 | 有り | 有り | 特殊養生(練炭･ｼﾞｪｯﾄﾋｰﾀ) | 延長無し | 60334 | 1.66 | 1.13 | - | - | 47.42 | 16.56 | 8.09 | 3.71 | 2.68 | 38.98 | 24.34 | 14.36 | 0.19 | - | 11.94 | コンクリートポンプ車［トラック架装・ブーム式］ 圧送能力90～110m3／h | - |  | - | 普通作業員 | 型わく工 | 土木一般世話役 | とび工 | 生コンクリート 高炉 ２４－１２－２５（２０） Ｗ／Ｃ ５５％ | 鉄筋コンクリート用棒鋼ＳＤ３４５ Ｄ２９ | 軽油 １．２号 パトロール給油 | - | 鉄筋工 加工・組立共 一般構造物 | 被災地補正対象
24-12-25(20)(高炉) | 0.10t/m3以上0.12t/m3未満 | 有り | 有り | 特殊養生(練炭･ｼﾞｪｯﾄﾋｰﾀ) | 90m未満 | 60986 | 1.72 | 1.12 | - | - | 47.9 | 17.38 | 8 | 3.67 | 2.65 | 38.57 | 24.08 | 14.21 | 0.19 | - | 11.81 | コンクリートポンプ車［トラック架装・ブーム式］ 圧送能力90～110m3／h | - |  | - | 普通作業員 | 型わく工 | 土木一般世話役 | とび工 | 生コンクリート 高炉 ２４－１２－２５（２０） Ｗ／Ｃ ５５％ | 鉄筋コンクリート用棒鋼ＳＤ３４５ Ｄ２９ | 軽油 １．２号 パトロール給油 | - | 鉄筋工 加工・組立共 一般構造物 | 被災地補正対象
24-12-25(20)(高炉) | 0.10t/m3以上0.12t/m3未満 | 有り | 有り | 特殊養生(練炭･ｼﾞｪｯﾄﾋｰﾀ) | 90m以上180m未満 | 62289 | 1.83 | 1.1 | - | - | 48.86 | 18.97 | 7.83 | 3.59 | 2.6 | 37.75 | 23.58 | 13.91 | 0.18 | - | 11.56 | コンクリートポンプ車［トラック架装・ブーム式］ 圧送能力90～110m3／h | - |  | - | 普通作業員 | 型わく工 | 土木一般世話役 | とび工 | 生コンクリート 高炉 ２４－１２－２５（２０） Ｗ／Ｃ ５５％ | 鉄筋コンクリート用棒鋼ＳＤ３４５ Ｄ２９ | 軽油 １．２号 パトロール給油 | - | 鉄筋工 加工・組立共 一般構造物 | 被災地補正対象
24-12-25(20)(高炉) | 0.10t/m3以上0.12t/m3未満 | 有り | 有り | 特殊養生(練炭･ｼﾞｪｯﾄﾋｰﾀ) | 180m以上280m以下 | 63662 | 1.93 | 1.07 | - | - | 49.82 | 20.58 | 7.67 | 3.51 | 2.54 | 36.94 | 23.07 | 13.61 | 0.18 | - | 11.31 | コンクリートポンプ車［トラック架装・ブーム式］ 圧送能力90～110m3／h | - |  | - | 普通作業員 | 型わく工 | 土木一般世話役 | とび工 | 生コンクリート 高炉 ２４－１２－２５（２０） Ｗ／Ｃ ５５％ | 鉄筋コンクリート用棒鋼ＳＤ３４５ Ｄ２９ | 軽油 １．２号 パトロール給油 | - | 鉄筋工 加工・組立共 一般構造物 | 被災地補正対象
24-12-25(20)(高炉) | 0.10t/m3以上0.12t/m3未満 | 有り | 有り | 仮囲い内ｼﾞｪｯﾄﾋｰﾀ養生 | 延長無し | 54623 | 2.24 | 1.25 | 0.29 | 0.19 | 39.9 | 14.33 | 8.93 | 3.42 | 1.15 | 44.67 | 26.96 | 15.86 | 1.27 | 0.5 | 13.19 | コンクリートポンプ車［トラック架装・ブーム式］ 圧送能力90～110m3／h | 業務用可搬型ヒータ［ジェットヒータ］［油だき・熱風・直火型］熱出力１２６ＭＪ/ｈ（３０，１００ｋｃａｌ/ｈ）油種 灯油 | * | 発動発電機［ディーゼルエンジン駆動］ 定格容量（50／60Hz）2.7／3kVA | 普通作業員 | 型わく工 | 土木一般世話役 | 特殊作業員 | 生コンクリート 高炉 ２４－１２－２５（２０） Ｗ／Ｃ ５５％ | 鉄筋コンクリート用棒鋼ＳＤ３４５ Ｄ２９ | 灯油 白灯油 業務用 ミニローリー | 軽油 １．２号 パトロール給油 | 鉄筋工 加工・組立共 一般構造物 | 被災地補正対象
24-12-25(20)(高炉) | 0.10t/m3以上0.12t/m3未満 | 有り | 有り | 仮囲い内ｼﾞｪｯﾄﾋｰﾀ養生 | 90m未満 | 55273 | 2.31 | 1.24 | 0.29 | 0.19 | 40.52 | 15.26 | 8.83 | 3.38 | 1.13 | 44.14 | 26.64 | 15.68 | 1.25 | 0.49 | 13.03 | コンクリートポンプ車［トラック架装・ブーム式］ 圧送能力90～110m3／h | 業務用可搬型ヒータ［ジェットヒータ］［油だき・熱風・直火型］熱出力１２６ＭＪ/ｈ（３０，１００ｋｃａｌ/ｈ）油種 灯油 | * | 発動発電機［ディーゼルエンジン駆動］ 定格容量（50／60Hz）2.7／3kVA | 普通作業員 | 型わく工 | 土木一般世話役 | 特殊作業員 | 生コンクリート 高炉 ２４－１２－２５（２０） Ｗ／Ｃ ５５％ | 鉄筋コンクリート用棒鋼ＳＤ３４５ Ｄ２９ | 灯油 白灯油 業務用 ミニローリー | 軽油 １．２号 パトロール給油 | 鉄筋工 加工・組立共 一般構造物 | 被災地補正対象
24-12-25(20)(高炉) | 0.10t/m3以上0.12t/m3未満 | 有り | 有り | 仮囲い内ｼﾞｪｯﾄﾋｰﾀ養生 | 90m以上180m未満 | 56572 | 2.39 | 1.21 | 0.28 | 0.18 | 41.74 | 17.05 | 8.63 | 3.3 | 1.11 | 43.14 | 26.04 | 15.32 | 1.22 | 0.48 | 12.73 | コンクリートポンプ車［トラック架装・ブーム式］ 圧送能力90～110m3／h | 業務用可搬型ヒータ［ジェットヒータ］［油だき・熱風・直火型］熱出力１２６ＭＪ/ｈ（３０，１００ｋｃａｌ/ｈ）油種 灯油 | * | 発動発電機［ディーゼルエンジン駆動］ 定格容量（50／60Hz）2.7／3kVA | 普通作業員 | 型わく工 | 土木一般世話役 | 特殊作業員 | 生コンクリート 高炉 ２４－１２－２５（２０） Ｗ／Ｃ ５５％ | 鉄筋コンクリート用棒鋼ＳＤ３４５ Ｄ２９ | 灯油 白灯油 業務用 ミニローリー | 軽油 １．２号 パトロール給油 | 鉄筋工 加工・組立共 一般構造物 | 被災地補正対象
24-12-25(20)(高炉) | 0.10t/m3以上0.12t/m3未満 | 有り | 有り | 仮囲い内ｼﾞｪｯﾄﾋｰﾀ養生 | 180m以上280m以下 | 57942 | 2.49 | 1.18 | 0.27 | 0.18 | 43.05 | 18.95 | 8.42 | 3.22 | 1.08 | 42.03 | 25.34 | 14.95 | 1.19 | 0.47 | 12.43 | コンクリートポンプ車［トラック架装・ブーム式］ 圧送能力90～110m3／h | 業務用可搬型ヒータ［ジェットヒータ］［油だき・熱風・直火型］熱出力１２６ＭＪ/ｈ（３０，１００ｋｃａｌ/ｈ）油種 灯油 | * | 発動発電機［ディーゼルエンジン駆動］ 定格容量（50／60Hz）2.7／3kVA | 普通作業員 | 型わく工 | 土木一般世話役 | 特殊作業員 | 生コンクリート 高炉 ２４－１２－２５（２０） Ｗ／Ｃ ５５％ | 鉄筋コンクリート用棒鋼ＳＤ３４５ Ｄ２９ | 灯油 白灯油 業務用 ミニローリー | 軽油 １．２号 パトロール給油 | 鉄筋工 加工・組立共 一般構造物 | 被災地補正対象
24-12-25(20)(高炉) | 0.12t/m3以上0.14t/m3未満 | 無し | 無し | 一般養生 | 延長無し | 59547 | 1.56 | 1.15 | - | - | 41.95 | 14.59 | 8.2 | 3.75 | 2.72 | 42.2 | 24.74 | 17.2 | 0.19 | - | 14.29 | コンクリートポンプ車［トラック架装・ブーム式］ 圧送能力90～110m3／h | - |  | - | 普通作業員 | 型わく工 | 土木一般世話役 | とび工 | 生コンクリート 高炉 ２４－１２－２５（２０） Ｗ／Ｃ ５５％ | 鉄筋コンクリート用棒鋼ＳＤ３４５ Ｄ３２ | 軽油 １．２号 パトロール給油 | - | 鉄筋工 加工・組立共 一般構造物 | 被災地補正対象
24-12-25(20)(高炉) | 0.12t/m3以上0.14t/m3未満 | 無し | 無し | 一般養生 | 90m未満 | 60196 | 1.62 | 1.14 | - | - | 42.57 | 15.5 | 8.11 | 3.71 | 2.69 | 41.67 | 24.4 | 17.01 | 0.19 | - | 14.14 | コンクリートポンプ車［トラック架装・ブーム式］ 圧送能力90～110m3／h | - |  | - | 普通作業員 | 型わく工 | 土木一般世話役 | とび工 | 生コンクリート 高炉 ２４－１２－２５（２０） Ｗ／Ｃ ５５％ | 鉄筋コンクリート用棒鋼ＳＤ３４５ Ｄ３２ | 軽油 １．２号 パトロール給油 | - | 鉄筋工 加工・組立共 一般構造物 | 被災地補正対象
24-12-25(20)(高炉) | 0.12t/m3以上0.14t/m3未満 | 無し | 無し | 一般養生 | 90m以上180m未満 | 61492 | 1.71 | 1.11 | - | - | 43.67 | 17.16 | 7.94 | 3.64 | 2.63 | 40.78 | 23.88 | 16.65 | 0.19 | - | 13.84 | コンクリートポンプ車［トラック架装・ブーム式］ 圧送能力90～110m3／h | - |  | - | 普通作業員 | 型わく工 | 土木一般世話役 | とび工 | 生コンクリート 高炉 ２４－１２－２５（２０） Ｗ／Ｃ ５５％ | 鉄筋コンクリート用棒鋼ＳＤ３４５ Ｄ３２ | 軽油 １．２号 パトロール給油 | - | 鉄筋工 加工・組立共 一般構造物 | 被災地補正対象
24-12-25(20)(高炉) | 0.12t/m3以上0.14t/m3未満 | 無し | 無し | 一般養生 | 180m以上280m以下 | 62858 | 1.82 | 1.09 | - | - | 44.75 | 18.82 | 7.76 | 3.56 | 2.57 | 39.89 | 23.36 | 16.29 | 0.18 | - | 13.54 | コンクリートポンプ車［トラック架装・ブーム式］ 圧送能力90～110m3／h | - |  | - | 普通作業員 | 型わく工 | 土木一般世話役 | とび工 | 生コンクリート 高炉 ２４－１２－２５（２０） Ｗ／Ｃ ５５％ | 鉄筋コンクリート用棒鋼ＳＤ３４５ Ｄ３２ | 軽油 １．２号 パトロール給油 | - | 鉄筋工 加工・組立共 一般構造物 | 被災地補正対象
24-12-25(20)(高炉) | 0.12t/m3以上0.14t/m3未満 | 無し | 無し | 特殊養生(練炭･ｼﾞｪｯﾄﾋｰﾀ) | 延長無し | 60362 | 1.49 | 1.13 | - | - | 42.87 | 16.57 | 8.08 | 3.7 | 2.68 | 41.54 | 24.33 | 16.96 | 0.19 | - | 14.1 | コンクリートポンプ車［トラック架装・ブーム式］ 圧送能力90～110m3／h | - |  | - | 普通作業員 | 型わく工 | 土木一般世話役 | とび工 | 生コンクリート 高炉 ２４－１２－２５（２０） Ｗ／Ｃ ５５％ | 鉄筋コンクリート用棒鋼ＳＤ３４５ Ｄ３２ | 軽油 １．２号 パトロール給油 | - | 鉄筋工 加工・組立共 一般構造物 | 被災地補正対象
24-12-25(20)(高炉) | 0.12t/m3以上0.14t/m3未満 | 無し | 無し | 特殊養生(練炭･ｼﾞｪｯﾄﾋｰﾀ) | 90m未満 | 61010 | 1.54 | 1.12 | - | - | 43.41 | 17.39 | 8 | 3.66 | 2.65 | 41.1 | 24.07 | 16.78 | 0.19 | - | 13.95 | コンクリートポンプ車［トラック架装・ブーム式］ 圧送能力90～110m3／h | - |  | - | 普通作業員 | 型わく工 | 土木一般世話役 | とび工 | 生コンクリート 高炉 ２４－１２－２５（２０） Ｗ／Ｃ ５５％ | 鉄筋コンクリート用棒鋼ＳＤ３４５ Ｄ３２ | 軽油 １．２号 パトロール給油 | - | 鉄筋工 加工・組立共 一般構造物 | 被災地補正対象
24-12-25(20)(高炉) | 0.12t/m3以上0.14t/m3未満 | 無し | 無し | 特殊養生(練炭･ｼﾞｪｯﾄﾋｰﾀ) | 90m以上180m未満 | 62304 | 1.64 | 1.1 | - | - | 44.45 | 18.97 | 7.83 | 3.59 | 2.6 | 40.25 | 23.57 | 16.44 | 0.18 | - | 13.66 | コンクリートポンプ車［トラック架装・ブーム式］ 圧送能力90～110m3／h | - |  | - | 普通作業員 | 型わく工 | 土木一般世話役 | とび工 | 生コンクリート 高炉 ２４－１２－２５（２０） Ｗ／Ｃ ５５％ | 鉄筋コンクリート用棒鋼ＳＤ３４５ Ｄ３２ | 軽油 １．２号 パトロール給油 | - | 鉄筋工 加工・組立共 一般構造物 | 被災地補正対象
24-12-25(20)(高炉) | 0.12t/m3以上0.14t/m3未満 | 無し | 無し | 特殊養生(練炭･ｼﾞｪｯﾄﾋｰﾀ) | 180m以上280m以下 | 63667 | 1.73 | 1.07 | - | - | 45.53 | 20.6 | 7.66 | 3.51 | 2.54 | 39.37 | 23.06 | 16.08 | 0.18 | - | 13.37 | コンクリートポンプ車［トラック架装・ブーム式］ 圧送能力90～110m3／h | - |  | - | 普通作業員 | 型わく工 | 土木一般世話役 | とび工 | 生コンクリート 高炉 ２４－１２－２５（２０） Ｗ／Ｃ ５５％ | 鉄筋コンクリート用棒鋼ＳＤ３４５ Ｄ３２ | 軽油 １．２号 パトロール給油 | - | 鉄筋工 加工・組立共 一般構造物 | 被災地補正対象
24-12-25(20)(高炉) | 0.12t/m3以上0.14t/m3未満 | 無し | 無し | 仮囲い内ｼﾞｪｯﾄﾋｰﾀ養生 | 延長無し | 54655 | 2.02 | 1.25 | 0.29 | 0.19 | 34.92 | 14.32 | 8.93 | 3.42 | 1.15 | 47.49 | 26.93 | 18.74 | 1.27 | 0.5 | 15.57 | コンクリートポンプ車［トラック架装・ブーム式］ 圧送能力90～110m3／h | 業務用可搬型ヒータ［ジェットヒータ］［油だき・熱風・直火型］熱出力１２６ＭＪ/ｈ（３０，１００ｋｃａｌ/ｈ）油種 灯油 | * | 発動発電機［ディーゼルエンジン駆動］ 定格容量（50／60Hz）2.7／3kVA | 普通作業員 | 型わく工 | 土木一般世話役 | 特殊作業員 | 生コンクリート 高炉 ２４－１２－２５（２０） Ｗ／Ｃ ５５％ | 鉄筋コンクリート用棒鋼ＳＤ３４５ Ｄ３２ | 灯油 白灯油 業務用 ミニローリー | 軽油 １．２号 パトロール給油 | 鉄筋工 加工・組立共 一般構造物 | 被災地補正対象
24-12-25(20)(高炉) | 0.12t/m3以上0.14t/m3未満 | 無し | 無し | 仮囲い内ｼﾞｪｯﾄﾋｰﾀ養生 | 90m未満 | 55301 | 2.07 | 1.24 | 0.29 | 0.19 | 35.59 | 15.25 | 8.82 | 3.38 | 1.13 | 46.95 | 26.65 | 18.52 | 1.25 | 0.49 | 15.39 | コンクリートポンプ車［トラック架装・ブーム式］ 圧送能力90～110m3／h | 業務用可搬型ヒータ［ジェットヒータ］［油だき・熱風・直火型］熱出力１２６ＭＪ/ｈ（３０，１００ｋｃａｌ/ｈ）油種 灯油 | * | 発動発電機［ディーゼルエンジン駆動］ 定格容量（50／60Hz）2.7／3kVA | 普通作業員 | 型わく工 | 土木一般世話役 | 特殊作業員 | 生コンクリート 高炉 ２４－１２－２５（２０） Ｗ／Ｃ ５５％ | 鉄筋コンクリート用棒鋼ＳＤ３４５ Ｄ３２ | 灯油 白灯油 業務用 ミニローリー | 軽油 １．２号 パトロール給油 | 鉄筋工 加工・組立共 一般構造物 | 被災地補正対象
24-12-25(20)(高炉) | 0.12t/m3以上0.14t/m3未満 | 無し | 無し | 仮囲い内ｼﾞｪｯﾄﾋｰﾀ養生 | 90m以上180m未満 | 56589 | 2.15 | 1.21 | 0.28 | 0.18 | 36.94 | 17.05 | 8.62 | 3.3 | 1.11 | 45.87 | 26.03 | 18.1 | 1.22 | 0.48 | 15.04 | コンクリートポンプ車［トラック架装・ブーム式］ 圧送能力90～110m3／h | 業務用可搬型ヒータ［ジェットヒータ］［油だき・熱風・直火型］熱出力１２６ＭＪ/ｈ（３０，１００ｋｃａｌ/ｈ）油種 灯油 | * | 発動発電機［ディーゼルエンジン駆動］ 定格容量（50／60Hz）2.7／3kVA | 普通作業員 | 型わく工 | 土木一般世話役 | 特殊作業員 | 生コンクリート 高炉 ２４－１２－２５（２０） Ｗ／Ｃ ５５％ | 鉄筋コンクリート用棒鋼ＳＤ３４５ Ｄ３２ | 灯油 白灯油 業務用 ミニローリー | 軽油 １．２号 パトロール給油 | 鉄筋工 加工・組立共 一般構造物 | 被災地補正対象
24-12-25(20)(高炉) | 0.12t/m3以上0.14t/m3未満 | 無し | 無し | 仮囲い内ｼﾞｪｯﾄﾋｰﾀ養生 | 180m以上280m以下 | 57947 | 2.24 | 1.18 | 0.27 | 0.18 | 38.27 | 18.85 | 8.42 | 3.22 | 1.08 | 44.8 | 25.43 | 17.67 | 1.19 | 0.47 | 14.69 | コンクリートポンプ車［トラック架装・ブーム式］ 圧送能力90～110m3／h | 業務用可搬型ヒータ［ジェットヒータ］［油だき・熱風・直火型］熱出力１２６ＭＪ/ｈ（３０，１００ｋｃａｌ/ｈ）油種 灯油 | * | 発動発電機［ディーゼルエンジン駆動］ 定格容量（50／60Hz）2.7／3kVA | 普通作業員 | 型わく工 | 土木一般世話役 | 特殊作業員 | 生コンクリート 高炉 ２４－１２－２５（２０） Ｗ／Ｃ ５５％ | 鉄筋コンクリート用棒鋼ＳＤ３４５ Ｄ３２ | 灯油 白灯油 業務用 ミニローリー | 軽油 １．２号 パトロール給油 | 鉄筋工 加工・組立共 一般構造物 | 被災地補正対象
24-12-25(20)(高炉) | 0.12t/m3以上0.14t/m3未満 | 無し | 有り | 一般養生 | 延長無し | 61043 | 1.61 | 1.12 | - | - | 43.34 | 14.3 | 7.99 | 3.66 | 2.65 | 41.11 | 24.06 | 16.78 | 0.19 | - | 13.94 | コンクリートポンプ車［トラック架装・ブーム式］ 圧送能力90～110m3／h | - |  | - | 普通作業員 | 型わく工 | 土木一般世話役 | とび工 | 生コンクリート 高炉 ２４－１２－２５（２０） Ｗ／Ｃ ５５％ | 鉄筋コンクリート用棒鋼ＳＤ３４５ Ｄ３２ | 軽油 １．２号 パトロール給油 | - | 鉄筋工 加工・組立共 一般構造物 | 被災地補正対象
24-12-25(20)(高炉) | 0.12t/m3以上0.14t/m3未満 | 無し | 有り | 一般養生 | 90m未満 | 61694 | 1.66 | 1.11 | - | - | 43.88 | 15.15 | 7.91 | 3.62 | 2.62 | 40.66 | 23.8 | 16.6 | 0.18 | - | 13.8 | コンクリートポンプ車［トラック架装・ブーム式］ 圧送能力90～110m3／h | - |  | - | 普通作業員 | 型わく工 | 土木一般世話役 | とび工 | 生コンクリート 高炉 ２４－１２－２５（２０） Ｗ／Ｃ ５５％ | 鉄筋コンクリート用棒鋼ＳＤ３４５ Ｄ３２ | 軽油 １．２号 パトロール給油 | - | 鉄筋工 加工・組立共 一般構造物 | 被災地補正対象
24-12-25(20)(高炉) | 0.12t/m3以上0.14t/m3未満 | 無し | 有り | 一般養生 | 90m以上180m未満 | 62995 | 1.77 | 1.09 | - | - | 44.89 | 16.74 | 7.75 | 3.55 | 2.57 | 39.83 | 23.31 | 16.26 | 0.18 | - | 13.51 | コンクリートポンプ車［トラック架装・ブーム式］ 圧送能力90～110m3／h | - |  | - | 普通作業員 | 型わく工 | 土木一般世話役 | とび工 | 生コンクリート 高炉 ２４－１２－２５（２０） Ｗ／Ｃ ５５％ | 鉄筋コンクリート用棒鋼ＳＤ３４５ Ｄ３２ | 軽油 １．２号 パトロール給油 | - | 鉄筋工 加工・組立共 一般構造物 | 被災地補正対象
24-12-25(20)(高炉) | 0.12t/m3以上0.14t/m3未満 | 無し | 有り | 一般養生 | 180m以上280m以下 | 64366 | 1.87 | 1.06 | - | - | 45.94 | 18.4 | 7.58 | 3.47 | 2.51 | 38.97 | 22.81 | 15.91 | 0.18 | - | 13.22 | コンクリートポンプ車［トラック架装・ブーム式］ 圧送能力90～110m3／h | - |  | - | 普通作業員 | 型わく工 | 土木一般世話役 | とび工 | 生コンクリート 高炉 ２４－１２－２５（２０） Ｗ／Ｃ ５５％ | 鉄筋コンクリート用棒鋼ＳＤ３４５ Ｄ３２ | 軽油 １．２号 パトロール給油 | - | 鉄筋工 加工・組立共 一般構造物 | 被災地補正対象
24-12-25(20)(高炉) | 0.12t/m3以上0.14t/m3未満 | 無し | 有り | 特殊養生(練炭･ｼﾞｪｯﾄﾋｰﾀ) | 延長無し | 61858 | 1.55 | 1.11 | - | - | 44.15 | 16.17 | 7.89 | 3.61 | 2.61 | 40.54 | 23.74 | 16.55 | 0.18 | - | 13.76 | コンクリートポンプ車［トラック架装・ブーム式］ 圧送能力90～110m3／h | - |  | - | 普通作業員 | 型わく工 | 土木一般世話役 | とび工 | 生コンクリート 高炉 ２４－１２－２５（２０） Ｗ／Ｃ ５５％ | 鉄筋コンクリート用棒鋼ＳＤ３４５ Ｄ３２ | 軽油 １．２号 パトロール給油 | - | 鉄筋工 加工・組立共 一般構造物 | 被災地補正対象
24-12-25(20)(高炉) | 0.12t/m3以上0.14t/m3未満 | 無し | 有り | 特殊養生(練炭･ｼﾞｪｯﾄﾋｰﾀ) | 90m未満 | 62508 | 1.59 | 1.09 | - | - | 44.67 | 16.97 | 7.81 | 3.58 | 2.59 | 40.12 | 23.49 | 16.38 | 0.18 | - | 13.62 | コンクリートポンプ車［トラック架装・ブーム式］ 圧送能力90～110m3／h | - |  | - | 普通作業員 | 型わく工 | 土木一般世話役 | とび工 | 生コンクリート 高炉 ２４－１２－２５（２０） Ｗ／Ｃ ５５％ | 鉄筋コンクリート用棒鋼ＳＤ３４５ Ｄ３２ | 軽油 １．２号 パトロール給油 | - | 鉄筋工 加工・組立共 一般構造物 | 被災地補正対象
24-12-25(20)(高炉) | 0.12t/m3以上0.14t/m3未満 | 無し | 有り | 特殊養生(練炭･ｼﾞｪｯﾄﾋｰﾀ) | 90m以上180m未満 | 63807 | 1.69 | 1.07 | - | - | 45.66 | 18.54 | 7.65 | 3.5 | 2.53 | 39.31 | 23.01 | 16.05 | 0.18 | - | 13.34 | コンクリートポンプ車［トラック架装・ブーム式］ 圧送能力90～110m3／h | - |  | - | 普通作業員 | 型わく工 | 土木一般世話役 | とび工 | 生コンクリート 高炉 ２４－１２－２５（２０） Ｗ／Ｃ ５５％ | 鉄筋コンクリート用棒鋼ＳＤ３４５ Ｄ３２ | 軽油 １．２号 パトロール給油 | - | 鉄筋工 加工・組立共 一般構造物 | 被災地補正対象
24-12-25(20)(高炉) | 0.12t/m3以上0.14t/m3未満 | 無し | 有り | 特殊養生(練炭･ｼﾞｪｯﾄﾋｰﾀ) | 180m以上280m以下 | 65175 | 1.8 | 1.05 | - | - | 46.66 | 20.1 | 7.49 | 3.43 | 2.48 | 38.48 | 22.53 | 15.71 | 0.17 | - | 13.06 | コンクリートポンプ車［トラック架装・ブーム式］ 圧送能力90～110m3／h | - |  | - | 普通作業員 | 型わく工 | 土木一般世話役 | とび工 | 生コンクリート 高炉 ２４－１２－２５（２０） Ｗ／Ｃ ５５％ | 鉄筋コンクリート用棒鋼ＳＤ３４５ Ｄ３２ | 軽油 １．２号 パトロール給油 | - | 鉄筋工 加工・組立共 一般構造物 | 被災地補正対象
24-12-25(20)(高炉) | 0.12t/m3以上0.14t/m3未満 | 無し | 有り | 仮囲い内ｼﾞｪｯﾄﾋｰﾀ養生 | 延長無し | 56146 | 2.09 | 1.22 | 0.28 | 0.19 | 36.51 | 13.94 | 8.69 | 3.32 | 1.12 | 46.24 | 26.23 | 18.24 | 1.23 | 0.48 | 15.16 | コンクリートポンプ車［トラック架装・ブーム式］ 圧送能力90～110m3／h | 業務用可搬型ヒータ［ジェットヒータ］［油だき・熱風・直火型］熱出力１２６ＭＪ/ｈ（３０，１００ｋｃａｌ/ｈ）油種 灯油 | * | 発動発電機［ディーゼルエンジン駆動］ 定格容量（50／60Hz）2.7／3kVA | 普通作業員 | 型わく工 | 土木一般世話役 | 特殊作業員 | 生コンクリート 高炉 ２４－１２－２５（２０） Ｗ／Ｃ ５５％ | 鉄筋コンクリート用棒鋼ＳＤ３４５ Ｄ３２ | 灯油 白灯油 業務用 ミニローリー | 軽油 １．２号 パトロール給油 | 鉄筋工 加工・組立共 一般構造物 | 被災地補正対象
24-12-25(20)(高炉) | 0.12t/m3以上0.14t/m3未満 | 無し | 有り | 仮囲い内ｼﾞｪｯﾄﾋｰﾀ養生 | 90m未満 | 56794 | 2.12 | 1.2 | 0.28 | 0.18 | 37.16 | 14.85 | 8.59 | 3.29 | 1.1 | 45.73 | 25.94 | 18.03 | 1.22 | 0.48 | 14.99 | コンクリートポンプ車［トラック架装・ブーム式］ 圧送能力90～110m3／h | 業務用可搬型ヒータ［ジェットヒータ］［油だき・熱風・直火型］熱出力１２６ＭＪ/ｈ（３０，１００ｋｃａｌ/ｈ）油種 灯油 | * | 発動発電機［ディーゼルエンジン駆動］ 定格容量（50／60Hz）2.7／3kVA | 普通作業員 | 型わく工 | 土木一般世話役 | 特殊作業員 | 生コンクリート 高炉 ２４－１２－２５（２０） Ｗ／Ｃ ５５％ | 鉄筋コンクリート用棒鋼ＳＤ３４５ Ｄ３２ | 灯油 白灯油 業務用 ミニローリー | 軽油 １．２号 パトロール給油 | 鉄筋工 加工・組立共 一般構造物 | 被災地補正対象
24-12-25(20)(高炉) | 0.12t/m3以上0.14t/m3未満 | 無し | 有り | 仮囲い内ｼﾞｪｯﾄﾋｰﾀ養生 | 90m以上180m未満 | 58088 | 2.22 | 1.18 | 0.27 | 0.18 | 38.42 | 16.61 | 8.4 | 3.21 | 1.08 | 44.71 | 25.36 | 17.63 | 1.19 | 0.47 | 14.65 | コンクリートポンプ車［トラック架装・ブーム式］ 圧送能力90～110m3／h | 業務用可搬型ヒータ［ジェットヒータ］［油だき・熱風・直火型］熱出力１２６ＭＪ/ｈ（３０，１００ｋｃａｌ/ｈ）油種 灯油 | * | 発動発電機［ディーゼルエンジン駆動］ 定格容量（50／60Hz）2.7／3kVA | 普通作業員 | 型わく工 | 土木一般世話役 | 特殊作業員 | 生コンクリート 高炉 ２４－１２－２５（２０） Ｗ／Ｃ ５５％ | 鉄筋コンクリート用棒鋼ＳＤ３４５ Ｄ３２ | 灯油 白灯油 業務用 ミニローリー | 軽油 １．２号 パトロール給油 | 鉄筋工 加工・組立共 一般構造物 | 被災地補正対象
24-12-25(20)(高炉) | 0.12t/m3以上0.14t/m3未満 | 無し | 有り | 仮囲い内ｼﾞｪｯﾄﾋｰﾀ養生 | 180m以上280m以下 | 59452 | 2.31 | 1.15 | 0.27 | 0.17 | 39.69 | 18.38 | 8.21 | 3.14 | 1.05 | 43.68 | 24.78 | 17.22 | 1.16 | 0.46 | 14.32 | コンクリートポンプ車［トラック架装・ブーム式］ 圧送能力90～110m3／h | 業務用可搬型ヒータ［ジェットヒータ］［油だき・熱風・直火型］熱出力１２６ＭＪ/ｈ（３０，１００ｋｃａｌ/ｈ）油種 灯油 | * | 発動発電機［ディーゼルエンジン駆動］ 定格容量（50／60Hz）2.7／3kVA | 普通作業員 | 型わく工 | 土木一般世話役 | 特殊作業員 | 生コンクリート 高炉 ２４－１２－２５（２０） Ｗ／Ｃ ５５％ | 鉄筋コンクリート用棒鋼ＳＤ３４５ Ｄ３２ | 灯油 白灯油 業務用 ミニローリー | 軽油 １．２号 パトロール給油 | 鉄筋工 加工・組立共 一般構造物 | 被災地補正対象
24-12-25(20)(高炉) | 0.12t/m3以上0.14t/m3未満 | 有り | 無し | 一般養生 | 延長無し | 60908 | 1.6 | 1.12 | - | - | 43.23 | 14.34 | 8.01 | 3.67 | 2.65 | 41.19 | 24.11 | 16.81 | 0.19 | - | 13.98 | コンクリートポンプ車［トラック架装・ブーム式］ 圧送能力90～110m3／h | - |  | - | 普通作業員 | 型わく工 | 土木一般世話役 | とび工 | 生コンクリート 高炉 ２４－１２－２５（２０） Ｗ／Ｃ ５５％ | 鉄筋コンクリート用棒鋼ＳＤ３４５ Ｄ３２ | 軽油 １．２号 パトロール給油 | - | 鉄筋工 加工・組立共 一般構造物 | 被災地補正対象
24-12-25(20)(高炉) | 0.12t/m3以上0.14t/m3未満 | 有り | 無し | 一般養生 | 90m未満 | 61560 | 1.66 | 1.11 | - | - | 43.76 | 15.16 | 7.93 | 3.63 | 2.63 | 40.75 | 23.85 | 16.63 | 0.19 | - | 13.83 | コンクリートポンプ車［トラック架装・ブーム式］ 圧送能力90～110m3／h | - |  | - | 普通作業員 | 型わく工 | 土木一般世話役 | とび工 | 生コンクリート 高炉 ２４－１２－２５（２０） Ｗ／Ｃ ５５％ | 鉄筋コンクリート用棒鋼ＳＤ３４５ Ｄ３２ | 軽油 １．２号 パトロール給油 | - | 鉄筋工 加工・組立共 一般構造物 | 被災地補正対象
24-12-25(20)(高炉) | 0.12t/m3以上0.14t/m3未満 | 有り | 無し | 一般養生 | 90m以上180m未満 | 62860 | 1.77 | 1.09 | - | - | 44.78 | 16.78 | 7.76 | 3.56 | 2.57 | 39.91 | 23.36 | 16.29 | 0.18 | - | 13.54 | コンクリートポンプ車［トラック架装・ブーム式］ 圧送能力90～110m3／h | - |  | - | 普通作業員 | 型わく工 | 土木一般世話役 | とび工 | 生コンクリート 高炉 ２４－１２－２５（２０） Ｗ／Ｃ ５５％ | 鉄筋コンクリート用棒鋼ＳＤ３４５ Ｄ３２ | 軽油 １．２号 パトロール給油 | - | 鉄筋工 加工・組立共 一般構造物 | 被災地補正対象
24-12-25(20)(高炉) | 0.12t/m3以上0.14t/m3未満 | 有り | 無し | 一般養生 | 180m以上280m以下 | 64231 | 1.86 | 1.06 | - | - | 45.84 | 18.44 | 7.6 | 3.48 | 2.52 | 39.05 | 22.86 | 15.94 | 0.18 | - | 13.25 | コンクリートポンプ車［トラック架装・ブーム式］ 圧送能力90～110m3／h | - |  | - | 普通作業員 | 型わく工 | 土木一般世話役 | とび工 | 生コンクリート 高炉 ２４－１２－２５（２０） Ｗ／Ｃ ５５％ | 鉄筋コンクリート用棒鋼ＳＤ３４５ Ｄ３２ | 軽油 １．２号 パトロール給油 | - | 鉄筋工 加工・組立共 一般構造物 | 被災地補正対象
24-12-25(20)(高炉) | 0.12t/m3以上0.14t/m3未満 | 有り | 無し | 特殊養生(練炭･ｼﾞｪｯﾄﾋｰﾀ) | 延長無し | 61724 | 1.54 | 1.11 | - | - | 44.04 | 16.2 | 7.91 | 3.62 | 2.62 | 40.63 | 23.79 | 16.59 | 0.18 | - | 13.79 | コンクリートポンプ車［トラック架装・ブーム式］ 圧送能力90～110m3／h | - |  | - | 普通作業員 | 型わく工 | 土木一般世話役 | とび工 | 生コンクリート 高炉 ２４－１２－２５（２０） Ｗ／Ｃ ５５％ | 鉄筋コンクリート用棒鋼ＳＤ３４５ Ｄ３２ | 軽油 １．２号 パトロール給油 | - | 鉄筋工 加工・組立共 一般構造物 | 被災地補正対象
24-12-25(20)(高炉) | 0.12t/m3以上0.14t/m3未満 | 有り | 無し | 特殊養生(練炭･ｼﾞｪｯﾄﾋｰﾀ) | 90m未満 | 62374 | 1.59 | 1.1 | - | - | 44.55 | 17.02 | 7.82 | 3.58 | 2.59 | 40.21 | 23.54 | 16.42 | 0.18 | - | 13.65 | コンクリートポンプ車［トラック架装・ブーム式］ 圧送能力90～110m3／h | - |  | - | 普通作業員 | 型わく工 | 土木一般世話役 | とび工 | 生コンクリート 高炉 ２４－１２－２５（２０） Ｗ／Ｃ ５５％ | 鉄筋コンクリート用棒鋼ＳＤ３４５ Ｄ３２ | 軽油 １．２号 パトロール給油 | - | 鉄筋工 加工・組立共 一般構造物 | 被災地補正対象
24-12-25(20)(高炉) | 0.12t/m3以上0.14t/m3未満 | 有り | 無し | 特殊養生(練炭･ｼﾞｪｯﾄﾋｰﾀ) | 90m以上180m未満 | 63672 | 1.69 | 1.07 | - | - | 45.55 | 18.58 | 7.66 | 3.51 | 2.54 | 39.39 | 23.06 | 16.08 | 0.18 | - | 13.37 | コンクリートポンプ車［トラック架装・ブーム式］ 圧送能力90～110m3／h | - |  | - | 普通作業員 | 型わく工 | 土木一般世話役 | とび工 | 生コンクリート 高炉 ２４－１２－２５（２０） Ｗ／Ｃ ５５％ | 鉄筋コンクリート用棒鋼ＳＤ３４５ Ｄ３２ | 軽油 １．２号 パトロール給油 | - | 鉄筋工 加工・組立共 一般構造物 | 被災地補正対象
24-12-25(20)(高炉) | 0.12t/m3以上0.14t/m3未満 | 有り | 無し | 特殊養生(練炭･ｼﾞｪｯﾄﾋｰﾀ) | 180m以上280m以下 | 65040 | 1.79 | 1.05 | - | - | 46.55 | 20.13 | 7.5 | 3.44 | 2.49 | 38.57 | 22.58 | 15.74 | 0.18 | - | 13.09 | コンクリートポンプ車［トラック架装・ブーム式］ 圧送能力90～110m3／h | - |  | - | 普通作業員 | 型わく工 | 土木一般世話役 | とび工 | 生コンクリート 高炉 ２４－１２－２５（２０） Ｗ／Ｃ ５５％ | 鉄筋コンクリート用棒鋼ＳＤ３４５ Ｄ３２ | 軽油 １．２号 パトロール給油 | - | 鉄筋工 加工・組立共 一般構造物 | 被災地補正対象
24-12-25(20)(高炉) | 0.12t/m3以上0.14t/m3未満 | 有り | 無し | 仮囲い内ｼﾞｪｯﾄﾋｰﾀ養生 | 延長無し | 56018 | 2.08 | 1.22 | 0.28 | 0.19 | 36.37 | 13.97 | 8.71 | 3.33 | 1.12 | 46.35 | 26.3 | 18.28 | 1.23 | 0.48 | 15.2 | コンクリートポンプ車［トラック架装・ブーム式］ 圧送能力90～110m3／h | 業務用可搬型ヒータ［ジェットヒータ］［油だき・熱風・直火型］熱出力１２６ＭＪ/ｈ（３０，１００ｋｃａｌ/ｈ）油種 灯油 | * | 発動発電機［ディーゼルエンジン駆動］ 定格容量（50／60Hz）2.7／3kVA | 普通作業員 | 型わく工 | 土木一般世話役 | 特殊作業員 | 生コンクリート 高炉 ２４－１２－２５（２０） Ｗ／Ｃ ５５％ | 鉄筋コンクリート用棒鋼ＳＤ３４５ Ｄ３２ | 灯油 白灯油 業務用 ミニローリー | 軽油 １．２号 パトロール給油 | 鉄筋工 加工・組立共 一般構造物 | 被災地補正対象
24-12-25(20)(高炉) | 0.12t/m3以上0.14t/m3未満 | 有り | 無し | 仮囲い内ｼﾞｪｯﾄﾋｰﾀ養生 | 90m未満 | 56666 | 2.12 | 1.21 | 0.28 | 0.18 | 37.02 | 14.88 | 8.61 | 3.29 | 1.11 | 45.84 | 26.01 | 18.07 | 1.22 | 0.48 | 15.02 | コンクリートポンプ車［トラック架装・ブーム式］ 圧送能力90～110m3／h | 業務用可搬型ヒータ［ジェットヒータ］［油だき・熱風・直火型］熱出力１２６ＭＪ/ｈ（３０，１００ｋｃａｌ/ｈ）油種 灯油 | * | 発動発電機［ディーゼルエンジン駆動］ 定格容量（50／60Hz）2.7／3kVA | 普通作業員 | 型わく工 | 土木一般世話役 | 特殊作業員 | 生コンクリート 高炉 ２４－１２－２５（２０） Ｗ／Ｃ ５５％ | 鉄筋コンクリート用棒鋼ＳＤ３４５ Ｄ３２ | 灯油 白灯油 業務用 ミニローリー | 軽油 １．２号 パトロール給油 | 鉄筋工 加工・組立共 一般構造物 | 被災地補正対象
24-12-25(20)(高炉) | 0.12t/m3以上0.14t/m3未満 | 有り | 無し | 仮囲い内ｼﾞｪｯﾄﾋｰﾀ養生 | 90m以上180m未満 | 57959 | 2.21 | 1.18 | 0.27 | 0.18 | 38.29 | 16.64 | 8.42 | 3.22 | 1.08 | 44.81 | 25.42 | 17.67 | 1.19 | 0.47 | 14.69 | コンクリートポンプ車［トラック架装・ブーム式］ 圧送能力90～110m3／h | 業務用可搬型ヒータ［ジェットヒータ］［油だき・熱風・直火型］熱出力１２６ＭＪ/ｈ（３０，１００ｋｃａｌ/ｈ）油種 灯油 | * | 発動発電機［ディーゼルエンジン駆動］ 定格容量（50／60Hz）2.7／3kVA | 普通作業員 | 型わく工 | 土木一般世話役 | 特殊作業員 | 生コンクリート 高炉 ２４－１２－２５（２０） Ｗ／Ｃ ５５％ | 鉄筋コンクリート用棒鋼ＳＤ３４５ Ｄ３２ | 灯油 白灯油 業務用 ミニローリー | 軽油 １．２号 パトロール給油 | 鉄筋工 加工・組立共 一般構造物 | 被災地補正対象
24-12-25(20)(高炉) | 0.12t/m3以上0.14t/m3未満 | 有り | 無し | 仮囲い内ｼﾞｪｯﾄﾋｰﾀ養生 | 180m以上280m以下 | 59323 | 2.3 | 1.15 | 0.27 | 0.17 | 39.59 | 18.42 | 8.23 | 3.15 | 1.06 | 43.76 | 24.81 | 17.26 | 1.17 | 0.46 | 14.35 | コンクリートポンプ車［トラック架装・ブーム式］ 圧送能力90～110m3／h | 業務用可搬型ヒータ［ジェットヒータ］［油だき・熱風・直火型］熱出力１２６ＭＪ/ｈ（３０，１００ｋｃａｌ/ｈ）油種 灯油 | * | 発動発電機［ディーゼルエンジン駆動］ 定格容量（50／60Hz）2.7／3kVA | 普通作業員 | 型わく工 | 土木一般世話役 | 特殊作業員 | 生コンクリート 高炉 ２４－１２－２５（２０） Ｗ／Ｃ ５５％ | 鉄筋コンクリート用棒鋼ＳＤ３４５ Ｄ３２ | 灯油 白灯油 業務用 ミニローリー | 軽油 １．２号 パトロール給油 | 鉄筋工 加工・組立共 一般構造物 | 被災地補正対象
24-12-25(20)(高炉) | 0.12t/m3以上0.14t/m3未満 | 有り | 有り | 一般養生 | 延長無し | 62404 | 1.66 | 1.1 | - | - | 44.49 | 14 | 7.82 | 3.58 | 2.59 | 40.21 | 23.53 | 16.41 | 0.18 | - | 13.64 | コンクリートポンプ車［トラック架装・ブーム式］ 圧送能力90～110m3／h | - |  | - | 普通作業員 | 型わく工 | 土木一般世話役 | とび工 | 生コンクリート 高炉 ２４－１２－２５（２０） Ｗ／Ｃ ５５％ | 鉄筋コンクリート用棒鋼ＳＤ３４５ Ｄ３２ | 軽油 １．２号 パトロール給油 | - | 鉄筋工 加工・組立共 一般構造物 | 被災地補正対象
24-12-25(20)(高炉) | 0.12t/m3以上0.14t/m3未満 | 有り | 有り | 一般養生 | 90m未満 | 63058 | 1.7 | 1.08 | - | - | 45 | 14.81 | 7.74 | 3.55 | 2.56 | 39.8 | 23.29 | 16.24 | 0.18 | - | 13.5 | コンクリートポンプ車［トラック架装・ブーム式］ 圧送能力90～110m3／h | - |  | - | 普通作業員 | 型わく工 | 土木一般世話役 | とび工 | 生コンクリート 高炉 ２４－１２－２５（２０） Ｗ／Ｃ ５５％ | 鉄筋コンクリート用棒鋼ＳＤ３４５ Ｄ３２ | 軽油 １．２号 パトロール給油 | - | 鉄筋工 加工・組立共 一般構造物 | 被災地補正対象
24-12-25(20)(高炉) | 0.12t/m3以上0.14t/m3未満 | 有り | 有り | 一般養生 | 90m以上180m未満 | 64363 | 1.81 | 1.06 | - | - | 45.97 | 16.41 | 7.58 | 3.47 | 2.51 | 39 | 22.82 | 15.91 | 0.18 | - | 13.22 | コンクリートポンプ車［トラック架装・ブーム式］ 圧送能力90～110m3／h | - |  | - | 普通作業員 | 型わく工 | 土木一般世話役 | とび工 | 生コンクリート 高炉 ２４－１２－２５（２０） Ｗ／Ｃ ５５％ | 鉄筋コンクリート用棒鋼ＳＤ３４５ Ｄ３２ | 軽油 １．２号 パトロール給油 | - | 鉄筋工 加工・組立共 一般構造物 | 被災地補正対象
24-12-25(20)(高炉) | 0.12t/m3以上0.14t/m3未満 | 有り | 有り | 一般養生 | 180m以上280m以下 | 65739 | 1.93 | 1.04 | - | - | 46.94 | 17.99 | 7.42 | 3.4 | 2.46 | 38.18 | 22.34 | 15.58 | 0.17 | - | 12.95 | コンクリートポンプ車［トラック架装・ブーム式］ 圧送能力90～110m3／h | - |  | - | 普通作業員 | 型わく工 | 土木一般世話役 | とび工 | 生コンクリート 高炉 ２４－１２－２５（２０） Ｗ／Ｃ ５５％ | 鉄筋コンクリート用棒鋼ＳＤ３４５ Ｄ３２ | 軽油 １．２号 パトロール給油 | - | 鉄筋工 加工・組立共 一般構造物 | 被災地補正対象
24-12-25(20)(高炉) | 0.12t/m3以上0.14t/m3未満 | 有り | 有り | 特殊養生(練炭･ｼﾞｪｯﾄﾋｰﾀ) | 延長無し | 63220 | 1.59 | 1.08 | - | - | 45.26 | 15.81 | 7.72 | 3.54 | 2.56 | 39.69 | 23.23 | 16.2 | 0.18 | - | 13.46 | コンクリートポンプ車［トラック架装・ブーム式］ 圧送能力90～110m3／h | - |  | - | 普通作業員 | 型わく工 | 土木一般世話役 | とび工 | 生コンクリート 高炉 ２４－１２－２５（２０） Ｗ／Ｃ ５５％ | 鉄筋コンクリート用棒鋼ＳＤ３４５ Ｄ３２ | 軽油 １．２号 パトロール給油 | - | 鉄筋工 加工・組立共 一般構造物 | 被災地補正対象
24-12-25(20)(高炉) | 0.12t/m3以上0.14t/m3未満 | 有り | 有り | 特殊養生(練炭･ｼﾞｪｯﾄﾋｰﾀ) | 90m未満 | 63872 | 1.64 | 1.07 | - | - | 45.75 | 16.61 | 7.64 | 3.5 | 2.53 | 39.28 | 22.99 | 16.03 | 0.18 | - | 13.33 | コンクリートポンプ車［トラック架装・ブーム式］ 圧送能力90～110m3／h | - |  | - | 普通作業員 | 型わく工 | 土木一般世話役 | とび工 | 生コンクリート 高炉 ２４－１２－２５（２０） Ｗ／Ｃ ５５％ | 鉄筋コンクリート用棒鋼ＳＤ３４５ Ｄ３２ | 軽油 １．２号 パトロール給油 | - | 鉄筋工 加工・組立共 一般構造物 | 被災地補正対象
24-12-25(20)(高炉) | 0.12t/m3以上0.14t/m3未満 | 有り | 有り | 特殊養生(練炭･ｼﾞｪｯﾄﾋｰﾀ) | 90m以上180m未満 | 65175 | 1.75 | 1.05 | - | - | 46.7 | 18.14 | 7.49 | 3.43 | 2.48 | 38.49 | 22.53 | 15.71 | 0.17 | - | 13.06 | コンクリートポンプ車［トラック架装・ブーム式］ 圧送能力90～110m3／h | - |  | - | 普通作業員 | 型わく工 | 土木一般世話役 | とび工 | 生コンクリート 高炉 ２４－１２－２５（２０） Ｗ／Ｃ ５５％ | 鉄筋コンクリート用棒鋼ＳＤ３４５ Ｄ３２ | 軽油 １．２号 パトロール給油 | - | 鉄筋工 加工・組立共 一般構造物 | 被災地補正対象
24-12-25(20)(高炉) | 0.12t/m3以上0.14t/m3未満 | 有り | 有り | 特殊養生(練炭･ｼﾞｪｯﾄﾋｰﾀ) | 180m以上280m以下 | 66548 | 1.85 | 1.03 | - | - | 47.65 | 19.68 | 7.33 | 3.36 | 2.43 | 37.71 | 22.07 | 15.39 | 0.17 | - | 12.79 | コンクリートポンプ車［トラック架装・ブーム式］ 圧送能力90～110m3／h | - |  | - | 普通作業員 | 型わく工 | 土木一般世話役 | とび工 | 生コンクリート 高炉 ２４－１２－２５（２０） Ｗ／Ｃ ５５％ | 鉄筋コンクリート用棒鋼ＳＤ３４５ Ｄ３２ | 軽油 １．２号 パトロール給油 | - | 鉄筋工 加工・組立共 一般構造物 | 被災地補正対象
24-12-25(20)(高炉) | 0.12t/m3以上0.14t/m3未満 | 有り | 有り | 仮囲い内ｼﾞｪｯﾄﾋｰﾀ養生 | 延長無し | 57508 | 2.14 | 1.19 | 0.28 | 0.18 | 37.9 | 13.61 | 8.49 | 3.25 | 1.09 | 45.16 | 25.6 | 17.81 | 1.2 | 0.47 | 14.8 | コンクリートポンプ車［トラック架装・ブーム式］ 圧送能力90～110m3／h | 業務用可搬型ヒータ［ジェットヒータ］［油だき・熱風・直火型］熱出力１２６ＭＪ/ｈ（３０，１００ｋｃａｌ/ｈ）油種 灯油 | * | 発動発電機［ディーゼルエンジン駆動］ 定格容量（50／60Hz）2.7／3kVA | 普通作業員 | 型わく工 | 土木一般世話役 | 特殊作業員 | 生コンクリート 高炉 ２４－１２－２５（２０） Ｗ／Ｃ ５５％ | 鉄筋コンクリート用棒鋼ＳＤ３４５ Ｄ３２ | 灯油 白灯油 業務用 ミニローリー | 軽油 １．２号 パトロール給油 | 鉄筋工 加工・組立共 一般構造物 | 被災地補正対象
24-12-25(20)(高炉) | 0.12t/m3以上0.14t/m3未満 | 有り | 有り | 仮囲い内ｼﾞｪｯﾄﾋｰﾀ養生 | 90m未満 | 58159 | 2.19 | 1.18 | 0.27 | 0.18 | 38.52 | 14.5 | 8.39 | 3.21 | 1.08 | 44.65 | 25.3 | 17.61 | 1.19 | 0.47 | 14.64 | コンクリートポンプ車［トラック架装・ブーム式］ 圧送能力90～110m3／h | 業務用可搬型ヒータ［ジェットヒータ］［油だき・熱風・直火型］熱出力１２６ＭＪ/ｈ（３０，１００ｋｃａｌ/ｈ）油種 灯油 | * | 発動発電機［ディーゼルエンジン駆動］ 定格容量（50／60Hz）2.7／3kVA | 普通作業員 | 型わく工 | 土木一般世話役 | 特殊作業員 | 生コンクリート 高炉 ２４－１２－２５（２０） Ｗ／Ｃ ５５％ | 鉄筋コンクリート用棒鋼ＳＤ３４５ Ｄ３２ | 灯油 白灯油 業務用 ミニローリー | 軽油 １．２号 パトロール給油 | 鉄筋工 加工・組立共 一般構造物 | 被災地補正対象
24-12-25(20)(高炉) | 0.12t/m3以上0.14t/m3未満 | 有り | 有り | 仮囲い内ｼﾞｪｯﾄﾋｰﾀ養生 | 90m以上180m未満 | 59458 | 2.28 | 1.15 | 0.27 | 0.17 | 39.71 | 16.22 | 8.21 | 3.14 | 1.05 | 43.69 | 24.77 | 17.22 | 1.16 | 0.46 | 14.32 | コンクリートポンプ車［トラック架装・ブーム式］ 圧送能力90～110m3／h | 業務用可搬型ヒータ［ジェットヒータ］［油だき・熱風・直火型］熱出力１２６ＭＪ/ｈ（３０，１００ｋｃａｌ/ｈ）油種 灯油 | * | 発動発電機［ディーゼルエンジン駆動］ 定格容量（50／60Hz）2.7／3kVA | 普通作業員 | 型わく工 | 土木一般世話役 | 特殊作業員 | 生コンクリート 高炉 ２４－１２－２５（２０） Ｗ／Ｃ ５５％ | 鉄筋コンクリート用棒鋼ＳＤ３４５ Ｄ３２ | 灯油 白灯油 業務用 ミニローリー | 軽油 １．２号 パトロール給油 | 鉄筋工 加工・組立共 一般構造物 | 被災地補正対象
24-12-25(20)(高炉) | 0.12t/m3以上0.14t/m3未満 | 有り | 有り | 仮囲い内ｼﾞｪｯﾄﾋｰﾀ養生 | 180m以上280m以下 | 60828 | 2.37 | 1.12 | 0.26 | 0.17 | 40.91 | 17.96 | 8.02 | 3.07 | 1.03 | 42.73 | 24.24 | 16.83 | 1.14 | 0.45 | 13.99 | コンクリートポンプ車［トラック架装・ブーム式］ 圧送能力90～110m3／h | 業務用可搬型ヒータ［ジェットヒータ］［油だき・熱風・直火型］熱出力１２６ＭＪ/ｈ（３０，１００ｋｃａｌ/ｈ）油種 灯油 | * | 発動発電機［ディーゼルエンジン駆動］ 定格容量（50／60Hz）2.7／3kVA | 普通作業員 | 型わく工 | 土木一般世話役 | 特殊作業員 | 生コンクリート 高炉 ２４－１２－２５（２０） Ｗ／Ｃ ５５％ | 鉄筋コンクリート用棒鋼ＳＤ３４５ Ｄ３２ | 灯油 白灯油 業務用 ミニローリー | 軽油 １．２号 パトロール給油 | 鉄筋工 加工・組立共 一般構造物 | 被災地補正対象

## 022
No.022【 Ｌ型擁壁 】
＜ 積算単位：ｍ３ ＞
条件区分 | [5 empty] | 標準単価 | 機労材構成比 | [14 empty] | 代表機労材規格 | [12 empty] | 備考
ｺﾝｸﾘｰﾄ規格 | 鉄筋量 | 基礎砕石の有無 | 均しｺﾝｸﾘｰﾄの有無 | 養生工の種類 | 圧送管延長距離区分 |  | K |  |  |  | R |  |  |  |  | Z |  |  |  |  | S | K （ *印：賃料） |  |  |  | R |  |  |  | Z |  |  |  | S
[8 empty] | K1 | K2 | K3 |  | R1 | R2 | R3 | R4 |  | Z1 | Z2 | Z3 | Z4 |  | K1 | K2 |  | K3 | R1 | R2 | R3 | R4 | Z1 | Z2 | Z3 | Z4
24-12-25(20)(高炉) | 0.04t/m3以上0.06t/m3未満 | 無し | 無し | 一般養生 | 延長無し | 48055 | 1.93 | 1.42 | - | - | 52.08 | 18.16 | 10.16 | 4.65 | 3.37 | 39.18 | 30.56 | 8.3 | 0.24 | - | 6.81 | コンクリートポンプ車［トラック架装・ブーム式］ 圧送能力90～110m3／h | - |  | - | 普通作業員 | 型わく工 | 土木一般世話役 | とび工 | 生コンクリート 高炉 ２４－１２－２５（２０） Ｗ／Ｃ ５５％ | 鉄筋コンクリート用棒鋼ＳＤ３４５ Ｄ１３ | 軽油 １．２号 パトロール給油 | - | 鉄筋工 加工・組立共 一般構造物 | 被災地補正対象
24-12-25(20)(高炉) | 0.04t/m3以上0.06t/m3未満 | 無し | 無し | 一般養生 | 90m未満 | 48704 | 2 | 1.41 | - | - | 52.62 | 19.16 | 10.02 | 4.59 | 3.32 | 38.66 | 30.15 | 8.19 | 0.24 | - | 6.72 | コンクリートポンプ車［トラック架装・ブーム式］ 圧送能力90～110m3／h | - |  | - | 普通作業員 | 型わく工 | 土木一般世話役 | とび工 | 生コンクリート 高炉 ２４－１２－２５（２０） Ｗ／Ｃ ５５％ | 鉄筋コンクリート用棒鋼ＳＤ３４５ Ｄ１３ | 軽油 １．２号 パトロール給油 | - | 鉄筋工 加工・組立共 一般構造物 | 被災地補正対象
24-12-25(20)(高炉) | 0.04t/m3以上0.06t/m3未満 | 無し | 無し | 一般養生 | 90m以上180m未満 | 50000 | 2.11 | 1.37 | - | - | 53.68 | 21.09 | 9.76 | 4.47 | 3.24 | 37.66 | 29.37 | 7.98 | 0.23 | - | 6.55 | コンクリートポンプ車［トラック架装・ブーム式］ 圧送能力90～110m3／h | - |  | - | 普通作業員 | 型わく工 | 土木一般世話役 | とび工 | 生コンクリート 高炉 ２４－１２－２５（２０） Ｗ／Ｃ ５５％ | 鉄筋コンクリート用棒鋼ＳＤ３４５ Ｄ１３ | 軽油 １．２号 パトロール給油 | - | 鉄筋工 加工・組立共 一般構造物 | 被災地補正対象
24-12-25(20)(高炉) | 0.04t/m3以上0.06t/m3未満 | 無し | 無し | 一般養生 | 180m以上280m以下 | 51366 | 2.22 | 1.33 | - | - | 54.75 | 23.02 | 9.5 | 4.35 | 3.15 | 36.66 | 28.59 | 7.77 | 0.22 | - | 6.37 | コンクリートポンプ車［トラック架装・ブーム式］ 圧送能力90～110m3／h | - |  | - | 普通作業員 | 型わく工 | 土木一般世話役 | とび工 | 生コンクリート 高炉 ２４－１２－２５（２０） Ｗ／Ｃ ５５％ | 鉄筋コンクリート用棒鋼ＳＤ３４５ Ｄ１３ | 軽油 １．２号 パトロール給油 | - | 鉄筋工 加工・組立共 一般構造物 | 被災地補正対象
24-12-25(20)(高炉) | 0.04t/m3以上0.06t/m3未満 | 無し | 無し | 特殊養生(練炭･ｼﾞｪｯﾄﾋｰﾀ) | 延長無し | 48870 | 1.85 | 1.4 | - | - | 52.94 | 20.44 | 9.99 | 4.58 | 3.31 | 38.51 | 30.05 | 8.16 | 0.23 | - | 6.7 | コンクリートポンプ車［トラック架装・ブーム式］ 圧送能力90～110m3／h | - |  | - | 普通作業員 | 型わく工 | 土木一般世話役 | とび工 | 生コンクリート 高炉 ２４－１２－２５（２０） Ｗ／Ｃ ５５％ | 鉄筋コンクリート用棒鋼ＳＤ３４５ Ｄ１３ | 軽油 １．２号 パトロール給油 | - | 鉄筋工 加工・組立共 一般構造物 | 被災地補正対象
24-12-25(20)(高炉) | 0.04t/m3以上0.06t/m3未満 | 無し | 無し | 特殊養生(練炭･ｼﾞｪｯﾄﾋｰﾀ) | 90m未満 | 49518 | 1.9 | 1.38 | - | - | 53.47 | 21.39 | 9.86 | 4.52 | 3.27 | 38.02 | 29.66 | 8.06 | 0.23 | - | 6.61 | コンクリートポンプ車［トラック架装・ブーム式］ 圧送能力90～110m3／h | - |  | - | 普通作業員 | 型わく工 | 土木一般世話役 | とび工 | 生コンクリート 高炉 ２４－１２－２５（２０） Ｗ／Ｃ ５５％ | 鉄筋コンクリート用棒鋼ＳＤ３４５ Ｄ１３ | 軽油 １．２号 パトロール給油 | - | 鉄筋工 加工・組立共 一般構造物 | 被災地補正対象
24-12-25(20)(高炉) | 0.04t/m3以上0.06t/m3未満 | 無し | 無し | 特殊養生(練炭･ｼﾞｪｯﾄﾋｰﾀ) | 90m以上180m未満 | 50812 | 2.02 | 1.35 | - | - | 54.49 | 23.24 | 9.61 | 4.4 | 3.18 | 37.05 | 28.9 | 7.85 | 0.23 | - | 6.44 | コンクリートポンプ車［トラック架装・ブーム式］ 圧送能力90～110m3／h | - |  | - | 普通作業員 | 型わく工 | 土木一般世話役 | とび工 | 生コンクリート 高炉 ２４－１２－２５（２０） Ｗ／Ｃ ５５％ | 鉄筋コンクリート用棒鋼ＳＤ３４５ Ｄ１３ | 軽油 １．２号 パトロール給油 | - | 鉄筋工 加工・組立共 一般構造物 | 被災地補正対象
24-12-25(20)(高炉) | 0.04t/m3以上0.06t/m3未満 | 無し | 無し | 特殊養生(練炭･ｼﾞｪｯﾄﾋｰﾀ) | 180m以上280m以下 | 52175 | 2.12 | 1.31 | - | - | 55.53 | 25.09 | 9.35 | 4.29 | 3.1 | 36.08 | 28.15 | 7.64 | 0.22 | - | 6.27 | コンクリートポンプ車［トラック架装・ブーム式］ 圧送能力90～110m3／h | - |  | - | 普通作業員 | 型わく工 | 土木一般世話役 | とび工 | 生コンクリート 高炉 ２４－１２－２５（２０） Ｗ／Ｃ ５５％ | 鉄筋コンクリート用棒鋼ＳＤ３４５ Ｄ１３ | 軽油 １．２号 パトロール給油 | - | 鉄筋工 加工・組立共 一般構造物 | 被災地補正対象
24-12-25(20)(高炉) | 0.04t/m3以上0.06t/m3未満 | 無し | 無し | 仮囲い内ｼﾞｪｯﾄﾋｰﾀ養生 | 延長無し | 43163 | 2.57 | 1.59 | 0.37 | 0.24 | 44.21 | 18.13 | 11.31 | 4.33 | 1.45 | 45.64 | 34.11 | 9.24 | 1.6 | 0.63 | 7.58 | コンクリートポンプ車［トラック架装・ブーム式］ 圧送能力90～110m3／h | 業務用可搬型ヒータ［ジェットヒータ］［油だき・熱風・直火型］熱出力１２６ＭＪ/ｈ（３０，１００ｋｃａｌ/ｈ）油種 灯油 | * | 発動発電機［ディーゼルエンジン駆動］ 定格容量（50／60Hz）2.7／3kVA | 普通作業員 | 型わく工 | 土木一般世話役 | 特殊作業員 | 生コンクリート 高炉 ２４－１２－２５（２０） Ｗ／Ｃ ５５％ | 鉄筋コンクリート用棒鋼ＳＤ３４５ Ｄ１３ | 灯油 白灯油 業務用 ミニローリー | 軽油 １．２号 パトロール給油 | 鉄筋工 加工・組立共 一般構造物 | 被災地補正対象
24-12-25(20)(高炉) | 0.04t/m3以上0.06t/m3未満 | 無し | 無し | 仮囲い内ｼﾞｪｯﾄﾋｰﾀ養生 | 90m未満 | 43809 | 2.61 | 1.56 | 0.36 | 0.24 | 45.03 | 19.34 | 11.14 | 4.26 | 1.43 | 44.89 | 33.52 | 9.11 | 1.58 | 0.62 | 7.47 | コンクリートポンプ車［トラック架装・ブーム式］ 圧送能力90～110m3／h | 業務用可搬型ヒータ［ジェットヒータ］［油だき・熱風・直火型］熱出力１２６ＭＪ/ｈ（３０，１００ｋｃａｌ/ｈ）油種 灯油 | * | 発動発電機［ディーゼルエンジン駆動］ 定格容量（50／60Hz）2.7／3kVA | 普通作業員 | 型わく工 | 土木一般世話役 | 特殊作業員 | 生コンクリート 高炉 ２４－１２－２５（２０） Ｗ／Ｃ ５５％ | 鉄筋コンクリート用棒鋼ＳＤ３４５ Ｄ１３ | 灯油 白灯油 業務用 ミニローリー | 軽油 １．２号 パトロール給油 | 鉄筋工 加工・組立共 一般構造物 | 被災地補正対象
24-12-25(20)(高炉) | 0.04t/m3以上0.06t/m3未満 | 無し | 無し | 仮囲い内ｼﾞｪｯﾄﾋｰﾀ養生 | 90m以上180m未満 | 45097 | 2.7 | 1.52 | 0.35 | 0.23 | 46.44 | 21.48 | 10.82 | 4.14 | 1.39 | 43.6 | 32.56 | 8.85 | 1.53 | 0.6 | 7.26 | コンクリートポンプ車［トラック架装・ブーム式］ 圧送能力90～110m3／h | 業務用可搬型ヒータ［ジェットヒータ］［油だき・熱風・直火型］熱出力１２６ＭＪ/ｈ（３０，１００ｋｃａｌ/ｈ）油種 灯油 | * | 発動発電機［ディーゼルエンジン駆動］ 定格容量（50／60Hz）2.7／3kVA | 普通作業員 | 型わく工 | 土木一般世話役 | 特殊作業員 | 生コンクリート 高炉 ２４－１２－２５（２０） Ｗ／Ｃ ５５％ | 鉄筋コンクリート用棒鋼ＳＤ３４５ Ｄ１３ | 灯油 白灯油 業務用 ミニローリー | 軽油 １．２号 パトロール給油 | 鉄筋工 加工・組立共 一般構造物 | 被災地補正対象
24-12-25(20)(高炉) | 0.04t/m3以上0.06t/m3未満 | 無し | 無し | 仮囲い内ｼﾞｪｯﾄﾋｰﾀ養生 | 180m以上280m以下 | 46455 | 2.79 | 1.47 | 0.34 | 0.22 | 47.85 | 23.61 | 10.51 | 4.02 | 1.35 | 42.32 | 31.61 | 8.59 | 1.49 | 0.58 | 7.04 | コンクリートポンプ車［トラック架装・ブーム式］ 圧送能力90～110m3／h | 業務用可搬型ヒータ［ジェットヒータ］［油だき・熱風・直火型］熱出力１２６ＭＪ/ｈ（３０，１００ｋｃａｌ/ｈ）油種 灯油 | * | 発動発電機［ディーゼルエンジン駆動］ 定格容量（50／60Hz）2.7／3kVA | 普通作業員 | 型わく工 | 土木一般世話役 | 特殊作業員 | 生コンクリート 高炉 ２４－１２－２５（２０） Ｗ／Ｃ ５５％ | 鉄筋コンクリート用棒鋼ＳＤ３４５ Ｄ１３ | 灯油 白灯油 業務用 ミニローリー | 軽油 １．２号 パトロール給油 | 鉄筋工 加工・組立共 一般構造物 | 被災地補正対象
24-12-25(20)(高炉) | 0.04t/m3以上0.06t/m3未満 | 無し | 有り | 一般養生 | 延長無し | 49551 | 1.98 | 1.38 | - | - | 53.4 | 17.63 | 9.85 | 4.51 | 3.26 | 38.02 | 29.64 | 8.05 | 0.23 | - | 6.6 | コンクリートポンプ車［トラック架装・ブーム式］ 圧送能力90～110m3／h | - |  | - | 普通作業員 | 型わく工 | 土木一般世話役 | とび工 | 生コンクリート 高炉 ２４－１２－２５（２０） Ｗ／Ｃ ５５％ | 鉄筋コンクリート用棒鋼ＳＤ３４５ Ｄ１３ | 軽油 １．２号 パトロール給油 | - | 鉄筋工 加工・組立共 一般構造物 | 被災地補正対象
24-12-25(20)(高炉) | 0.04t/m3以上0.06t/m3未満 | 無し | 有り | 一般養生 | 90m未満 | 50202 | 2.04 | 1.36 | - | - | 53.91 | 18.6 | 9.72 | 4.45 | 3.22 | 37.53 | 29.25 | 7.95 | 0.23 | - | 6.52 | コンクリートポンプ車［トラック架装・ブーム式］ 圧送能力90～110m3／h | - |  | - | 普通作業員 | 型わく工 | 土木一般世話役 | とび工 | 生コンクリート 高炉 ２４－１２－２５（２０） Ｗ／Ｃ ５５％ | 鉄筋コンクリート用棒鋼ＳＤ３４５ Ｄ１３ | 軽油 １．２号 パトロール給油 | - | 鉄筋工 加工・組立共 一般構造物 | 被災地補正対象
24-12-25(20)(高炉) | 0.04t/m3以上0.06t/m3未満 | 無し | 有り | 一般養生 | 90m以上180m未満 | 51503 | 2.17 | 1.33 | - | - | 54.92 | 20.48 | 9.48 | 4.34 | 3.14 | 36.56 | 28.51 | 7.74 | 0.22 | - | 6.35 | コンクリートポンプ車［トラック架装・ブーム式］ 圧送能力90～110m3／h | - |  | - | 普通作業員 | 型わく工 | 土木一般世話役 | とび工 | 生コンクリート 高炉 ２４－１２－２５（２０） Ｗ／Ｃ ５５％ | 鉄筋コンクリート用棒鋼ＳＤ３４５ Ｄ１３ | 軽油 １．２号 パトロール給油 | - | 鉄筋工 加工・組立共 一般構造物 | 被災地補正対象
24-12-25(20)(高炉) | 0.04t/m3以上0.06t/m3未満 | 無し | 有り | 一般養生 | 180m以上280m以下 | 52874 | 2.28 | 1.29 | - | - | 55.91 | 22.37 | 9.23 | 4.23 | 3.06 | 35.62 | 27.77 | 7.54 | 0.22 | - | 6.19 | コンクリートポンプ車［トラック架装・ブーム式］ 圧送能力90～110m3／h | - |  | - | 普通作業員 | 型わく工 | 土木一般世話役 | とび工 | 生コンクリート 高炉 ２４－１２－２５（２０） Ｗ／Ｃ ５５％ | 鉄筋コンクリート用棒鋼ＳＤ３４５ Ｄ１３ | 軽油 １．２号 パトロール給油 | - | 鉄筋工 加工・組立共 一般構造物 | 被災地補正対象
24-12-25(20)(高炉) | 0.04t/m3以上0.06t/m3未満 | 無し | 有り | 特殊養生(練炭･ｼﾞｪｯﾄﾋｰﾀ) | 延長無し | 50366 | 1.9 | 1.36 | - | - | 54.2 | 19.83 | 9.69 | 4.44 | 3.21 | 37.4 | 29.16 | 7.92 | 0.23 | - | 6.5 | コンクリートポンプ車［トラック架装・ブーム式］ 圧送能力90～110m3／h | - |  | - | 普通作業員 | 型わく工 | 土木一般世話役 | とび工 | 生コンクリート 高炉 ２４－１２－２５（２０） Ｗ／Ｃ ５５％ | 鉄筋コンクリート用棒鋼ＳＤ３４５ Ｄ１３ | 軽油 １．２号 パトロール給油 | - | 鉄筋工 加工・組立共 一般構造物 | 被災地補正対象
24-12-25(20)(高炉) | 0.04t/m3以上0.06t/m3未満 | 無し | 有り | 特殊養生(練炭･ｼﾞｪｯﾄﾋｰﾀ) | 90m未満 | 51016 | 1.96 | 1.34 | - | - | 54.71 | 20.77 | 9.57 | 4.38 | 3.17 | 36.92 | 28.79 | 7.82 | 0.22 | - | 6.41 | コンクリートポンプ車［トラック架装・ブーム式］ 圧送能力90～110m3／h | - |  | - | 普通作業員 | 型わく工 | 土木一般世話役 | とび工 | 生コンクリート 高炉 ２４－１２－２５（２０） Ｗ／Ｃ ５５％ | 鉄筋コンクリート用棒鋼ＳＤ３４５ Ｄ１３ | 軽油 １．２号 パトロール給油 | - | 鉄筋工 加工・組立共 一般構造物 | 被災地補正対象
24-12-25(20)(高炉) | 0.04t/m3以上0.06t/m3未満 | 無し | 有り | 特殊養生(練炭･ｼﾞｪｯﾄﾋｰﾀ) | 90m以上180m未満 | 52315 | 2.07 | 1.31 | - | - | 55.68 | 22.59 | 9.33 | 4.27 | 3.09 | 35.99 | 28.07 | 7.62 | 0.22 | - | 6.26 | コンクリートポンプ車［トラック架装・ブーム式］ 圧送能力90～110m3／h | - |  | - | 普通作業員 | 型わく工 | 土木一般世話役 | とび工 | 生コンクリート 高炉 ２４－１２－２５（２０） Ｗ／Ｃ ５５％ | 鉄筋コンクリート用棒鋼ＳＤ３４５ Ｄ１３ | 軽油 １．２号 パトロール給油 | - | 鉄筋工 加工・組立共 一般構造物 | 被災地補正対象
24-12-25(20)(高炉) | 0.04t/m3以上0.06t/m3未満 | 無し | 有り | 特殊養生(練炭･ｼﾞｪｯﾄﾋｰﾀ) | 180m以上280m以下 | 53683 | 2.18 | 1.27 | - | - | 56.64 | 24.39 | 9.09 | 4.17 | 3.01 | 35.08 | 27.36 | 7.43 | 0.21 | - | 6.1 | コンクリートポンプ車［トラック架装・ブーム式］ 圧送能力90～110m3／h | - |  | - | 普通作業員 | 型わく工 | 土木一般世話役 | とび工 | 生コンクリート 高炉 ２４－１２－２５（２０） Ｗ／Ｃ ５５％ | 鉄筋コンクリート用棒鋼ＳＤ３４５ Ｄ１３ | 軽油 １．２号 パトロール給油 | - | 鉄筋工 加工・組立共 一般構造物 | 被災地補正対象
24-12-25(20)(高炉) | 0.04t/m3以上0.06t/m3未満 | 無し | 有り | 仮囲い内ｼﾞｪｯﾄﾋｰﾀ養生 | 延長無し | 44654 | 2.62 | 1.53 | 0.36 | 0.23 | 45.99 | 17.61 | 10.93 | 4.18 | 1.4 | 44.06 | 32.89 | 8.93 | 1.55 | 0.61 | 7.33 | コンクリートポンプ車［トラック架装・ブーム式］ 圧送能力90～110m3／h | 業務用可搬型ヒータ［ジェットヒータ］［油だき・熱風・直火型］熱出力１２６ＭＪ/ｈ（３０，１００ｋｃａｌ/ｈ）油種 灯油 | * | 発動発電機［ディーゼルエンジン駆動］ 定格容量（50／60Hz）2.7／3kVA | 普通作業員 | 型わく工 | 土木一般世話役 | 特殊作業員 | 生コンクリート 高炉 ２４－１２－２５（２０） Ｗ／Ｃ ５５％ | 鉄筋コンクリート用棒鋼ＳＤ３４５ Ｄ１３ | 灯油 白灯油 業務用 ミニローリー | 軽油 １．２号 パトロール給油 | 鉄筋工 加工・組立共 一般構造物 | 被災地補正対象
24-12-25(20)(高炉) | 0.04t/m3以上0.06t/m3未満 | 無し | 有り | 仮囲い内ｼﾞｪｯﾄﾋｰﾀ養生 | 90m未満 | 45302 | 2.67 | 1.51 | 0.35 | 0.23 | 46.67 | 18.7 | 10.77 | 4.12 | 1.38 | 43.44 | 32.42 | 8.81 | 1.53 | 0.6 | 7.22 | コンクリートポンプ車［トラック架装・ブーム式］ 圧送能力90～110m3／h | 業務用可搬型ヒータ［ジェットヒータ］［油だき・熱風・直火型］熱出力１２６ＭＪ/ｈ（３０，１００ｋｃａｌ/ｈ）油種 灯油 | * | 発動発電機［ディーゼルエンジン駆動］ 定格容量（50／60Hz）2.7／3kVA | 普通作業員 | 型わく工 | 土木一般世話役 | 特殊作業員 | 生コンクリート 高炉 ２４－１２－２５（２０） Ｗ／Ｃ ５５％ | 鉄筋コンクリート用棒鋼ＳＤ３４５ Ｄ１３ | 灯油 白灯油 業務用 ミニローリー | 軽油 １．２号 パトロール給油 | 鉄筋工 加工・組立共 一般構造物 | 被災地補正対象
24-12-25(20)(高炉) | 0.04t/m3以上0.06t/m3未満 | 無し | 有り | 仮囲い内ｼﾞｪｯﾄﾋｰﾀ養生 | 90m以上180m未満 | 46596 | 2.77 | 1.47 | 0.34 | 0.22 | 47.98 | 20.78 | 10.47 | 4.01 | 1.35 | 42.23 | 31.52 | 8.56 | 1.49 | 0.58 | 7.02 | コンクリートポンプ車［トラック架装・ブーム式］ 圧送能力90～110m3／h | 業務用可搬型ヒータ［ジェットヒータ］［油だき・熱風・直火型］熱出力１２６ＭＪ/ｈ（３０，１００ｋｃａｌ/ｈ）油種 灯油 | * | 発動発電機［ディーゼルエンジン駆動］ 定格容量（50／60Hz）2.7／3kVA | 普通作業員 | 型わく工 | 土木一般世話役 | 特殊作業員 | 生コンクリート 高炉 ２４－１２－２５（２０） Ｗ／Ｃ ５５％ | 鉄筋コンクリート用棒鋼ＳＤ３４５ Ｄ１３ | 灯油 白灯油 業務用 ミニローリー | 軽油 １．２号 パトロール給油 | 鉄筋工 加工・組立共 一般構造物 | 被災地補正対象
24-12-25(20)(高炉) | 0.04t/m3以上0.06t/m3未満 | 無し | 有り | 仮囲い内ｼﾞｪｯﾄﾋｰﾀ養生 | 180m以上280m以下 | 47960 | 2.88 | 1.43 | 0.33 | 0.22 | 49.27 | 22.84 | 10.18 | 3.89 | 1.31 | 41.03 | 30.62 | 8.32 | 1.44 | 0.57 | 6.82 | コンクリートポンプ車［トラック架装・ブーム式］ 圧送能力90～110m3／h | 業務用可搬型ヒータ［ジェットヒータ］［油だき・熱風・直火型］熱出力１２６ＭＪ/ｈ（３０，１００ｋｃａｌ/ｈ）油種 灯油 | * | 発動発電機［ディーゼルエンジン駆動］ 定格容量（50／60Hz）2.7／3kVA | 普通作業員 | 型わく工 | 土木一般世話役 | 特殊作業員 | 生コンクリート 高炉 ２４－１２－２５（２０） Ｗ／Ｃ ５５％ | 鉄筋コンクリート用棒鋼ＳＤ３４５ Ｄ１３ | 灯油 白灯油 業務用 ミニローリー | 軽油 １．２号 パトロール給油 | 鉄筋工 加工・組立共 一般構造物 | 被災地補正対象
24-12-25(20)(高炉) | 0.04t/m3以上0.06t/m3未満 | 有り | 無し | 一般養生 | 延長無し | 49416 | 1.98 | 1.38 | - | - | 53.28 | 17.65 | 9.88 | 4.53 | 3.27 | 38.12 | 29.72 | 8.07 | 0.23 | - | 6.62 | コンクリートポンプ車［トラック架装・ブーム式］ 圧送能力90～110m3／h | - |  | - | 普通作業員 | 型わく工 | 土木一般世話役 | とび工 | 生コンクリート 高炉 ２４－１２－２５（２０） Ｗ／Ｃ ５５％ | 鉄筋コンクリート用棒鋼ＳＤ３４５ Ｄ１３ | 軽油 １．２号 パトロール給油 | - | 鉄筋工 加工・組立共 一般構造物 | 被災地補正対象
24-12-25(20)(高炉) | 0.04t/m3以上0.06t/m3未満 | 有り | 無し | 一般養生 | 90m未満 | 50068 | 2.04 | 1.37 | - | - | 53.79 | 18.63 | 9.75 | 4.47 | 3.23 | 37.63 | 29.33 | 7.97 | 0.23 | - | 6.54 | コンクリートポンプ車［トラック架装・ブーム式］ 圧送能力90～110m3／h | - |  | - | 普通作業員 | 型わく工 | 土木一般世話役 | とび工 | 生コンクリート 高炉 ２４－１２－２５（２０） Ｗ／Ｃ ５５％ | 鉄筋コンクリート用棒鋼ＳＤ３４５ Ｄ１３ | 軽油 １．２号 パトロール給油 | - | 鉄筋工 加工・組立共 一般構造物 | 被災地補正対象
24-12-25(20)(高炉) | 0.04t/m3以上0.06t/m3未満 | 有り | 無し | 一般養生 | 90m以上180m未満 | 51368 | 2.16 | 1.33 | - | - | 54.81 | 20.54 | 9.5 | 4.35 | 3.15 | 36.66 | 28.59 | 7.76 | 0.22 | - | 6.37 | コンクリートポンプ車［トラック架装・ブーム式］ 圧送能力90～110m3／h | - |  | - | 普通作業員 | 型わく工 | 土木一般世話役 | とび工 | 生コンクリート 高炉 ２４－１２－２５（２０） Ｗ／Ｃ ５５％ | 鉄筋コンクリート用棒鋼ＳＤ３４５ Ｄ１３ | 軽油 １．２号 パトロール給油 | - | 鉄筋工 加工・組立共 一般構造物 | 被災地補正対象
24-12-25(20)(高炉) | 0.04t/m3以上0.06t/m3未満 | 有り | 無し | 一般養生 | 180m以上280m以下 | 52739 | 2.28 | 1.3 | - | - | 55.8 | 22.42 | 9.25 | 4.24 | 3.07 | 35.72 | 27.85 | 7.56 | 0.22 | - | 6.2 | コンクリートポンプ車［トラック架装・ブーム式］ 圧送能力90～110m3／h | - |  | - | 普通作業員 | 型わく工 | 土木一般世話役 | とび工 | 生コンクリート 高炉 ２４－１２－２５（２０） Ｗ／Ｃ ５５％ | 鉄筋コンクリート用棒鋼ＳＤ３４５ Ｄ１３ | 軽油 １．２号 パトロール給油 | - | 鉄筋工 加工・組立共 一般構造物 | 被災地補正対象
24-12-25(20)(高炉) | 0.04t/m3以上0.06t/m3未満 | 有り | 無し | 特殊養生(練炭･ｼﾞｪｯﾄﾋｰﾀ) | 延長無し | 50232 | 1.89 | 1.36 | - | - | 54.1 | 19.89 | 9.72 | 4.45 | 3.22 | 37.5 | 29.24 | 7.94 | 0.23 | - | 6.51 | コンクリートポンプ車［トラック架装・ブーム式］ 圧送能力90～110m3／h | - |  | - | 普通作業員 | 型わく工 | 土木一般世話役 | とび工 | 生コンクリート 高炉 ２４－１２－２５（２０） Ｗ／Ｃ ５５％ | 鉄筋コンクリート用棒鋼ＳＤ３４５ Ｄ１３ | 軽油 １．２号 パトロール給油 | - | 鉄筋工 加工・組立共 一般構造物 | 被災地補正対象
24-12-25(20)(高炉) | 0.04t/m3以上0.06t/m3未満 | 有り | 無し | 特殊養生(練炭･ｼﾞｪｯﾄﾋｰﾀ) | 90m未満 | 50882 | 1.95 | 1.34 | - | - | 54.6 | 20.84 | 9.59 | 4.39 | 3.18 | 37.02 | 28.86 | 7.84 | 0.23 | - | 6.43 | コンクリートポンプ車［トラック架装・ブーム式］ 圧送能力90～110m3／h | - |  | - | 普通作業員 | 型わく工 | 土木一般世話役 | とび工 | 生コンクリート 高炉 ２４－１２－２５（２０） Ｗ／Ｃ ５５％ | 鉄筋コンクリート用棒鋼ＳＤ３４５ Ｄ１３ | 軽油 １．２号 パトロール給油 | - | 鉄筋工 加工・組立共 一般構造物 | 被災地補正対象
24-12-25(20)(高炉) | 0.04t/m3以上0.06t/m3未満 | 有り | 無し | 特殊養生(練炭･ｼﾞｪｯﾄﾋｰﾀ) | 90m以上180m未満 | 52180 | 2.06 | 1.31 | - | - | 55.59 | 22.66 | 9.35 | 4.29 | 3.1 | 36.08 | 28.14 | 7.64 | 0.22 | - | 6.27 | コンクリートポンプ車［トラック架装・ブーム式］ 圧送能力90～110m3／h | - |  | - | 普通作業員 | 型わく工 | 土木一般世話役 | とび工 | 生コンクリート 高炉 ２４－１２－２５（２０） Ｗ／Ｃ ５５％ | 鉄筋コンクリート用棒鋼ＳＤ３４５ Ｄ１３ | 軽油 １．２号 パトロール給油 | - | 鉄筋工 加工・組立共 一般構造物 | 被災地補正対象
24-12-25(20)(高炉) | 0.04t/m3以上0.06t/m3未満 | 有り | 無し | 特殊養生(練炭･ｼﾞｪｯﾄﾋｰﾀ) | 180m以上280m以下 | 53548 | 2.18 | 1.28 | - | - | 56.55 | 24.46 | 9.11 | 4.18 | 3.02 | 35.16 | 27.42 | 7.45 | 0.21 | - | 6.11 | コンクリートポンプ車［トラック架装・ブーム式］ 圧送能力90～110m3／h | - |  | - | 普通作業員 | 型わく工 | 土木一般世話役 | とび工 | 生コンクリート 高炉 ２４－１２－２５（２０） Ｗ／Ｃ ５５％ | 鉄筋コンクリート用棒鋼ＳＤ３４５ Ｄ１３ | 軽油 １．２号 パトロール給油 | - | 鉄筋工 加工・組立共 一般構造物 | 被災地補正対象
24-12-25(20)(高炉) | 0.04t/m3以上0.06t/m3未満 | 有り | 無し | 仮囲い内ｼﾞｪｯﾄﾋｰﾀ養生 | 延長無し | 44526 | 2.62 | 1.54 | 0.36 | 0.23 | 45.85 | 17.66 | 10.96 | 4.19 | 1.41 | 44.18 | 32.98 | 8.96 | 1.55 | 0.61 | 7.35 | コンクリートポンプ車［トラック架装・ブーム式］ 圧送能力90～110m3／h | 業務用可搬型ヒータ［ジェットヒータ］［油だき・熱風・直火型］熱出力１２６ＭＪ/ｈ（３０，１００ｋｃａｌ/ｈ）油種 灯油 | * | 発動発電機［ディーゼルエンジン駆動］ 定格容量（50／60Hz）2.7／3kVA | 普通作業員 | 型わく工 | 土木一般世話役 | 特殊作業員 | 生コンクリート 高炉 ２４－１２－２５（２０） Ｗ／Ｃ ５５％ | 鉄筋コンクリート用棒鋼ＳＤ３４５ Ｄ１３ | 灯油 白灯油 業務用 ミニローリー | 軽油 １．２号 パトロール給油 | 鉄筋工 加工・組立共 一般構造物 | 被災地補正対象
24-12-25(20)(高炉) | 0.04t/m3以上0.06t/m3未満 | 有り | 無し | 仮囲い内ｼﾞｪｯﾄﾋｰﾀ養生 | 90m未満 | 45174 | 2.67 | 1.52 | 0.35 | 0.23 | 46.54 | 18.76 | 10.8 | 4.13 | 1.39 | 43.55 | 32.51 | 8.83 | 1.53 | 0.6 | 7.24 | コンクリートポンプ車［トラック架装・ブーム式］ 圧送能力90～110m3／h | 業務用可搬型ヒータ［ジェットヒータ］［油だき・熱風・直火型］熱出力１２６ＭＪ/ｈ（３０，１００ｋｃａｌ/ｈ）油種 灯油 | * | 発動発電機［ディーゼルエンジン駆動］ 定格容量（50／60Hz）2.7／3kVA | 普通作業員 | 型わく工 | 土木一般世話役 | 特殊作業員 | 生コンクリート 高炉 ２４－１２－２５（２０） Ｗ／Ｃ ５５％ | 鉄筋コンクリート用棒鋼ＳＤ３４５ Ｄ１３ | 灯油 白灯油 業務用 ミニローリー | 軽油 １．２号 パトロール給油 | 鉄筋工 加工・組立共 一般構造物 | 被災地補正対象
24-12-25(20)(高炉) | 0.04t/m3以上0.06t/m3未満 | 有り | 無し | 仮囲い内ｼﾞｪｯﾄﾋｰﾀ養生 | 90m以上180m未満 | 46467 | 2.76 | 1.47 | 0.34 | 0.22 | 47.87 | 20.86 | 10.5 | 4.02 | 1.35 | 42.33 | 31.6 | 8.58 | 1.49 | 0.58 | 7.04 | コンクリートポンプ車［トラック架装・ブーム式］ 圧送能力90～110m3／h | 業務用可搬型ヒータ［ジェットヒータ］［油だき・熱風・直火型］熱出力１２６ＭＪ/ｈ（３０，１００ｋｃａｌ/ｈ）油種 灯油 | * | 発動発電機［ディーゼルエンジン駆動］ 定格容量（50／60Hz）2.7／3kVA | 普通作業員 | 型わく工 | 土木一般世話役 | 特殊作業員 | 生コンクリート 高炉 ２４－１２－２５（２０） Ｗ／Ｃ ５５％ | 鉄筋コンクリート用棒鋼ＳＤ３４５ Ｄ１３ | 灯油 白灯油 業務用 ミニローリー | 軽油 １．２号 パトロール給油 | 鉄筋工 加工・組立共 一般構造物 | 被災地補正対象
24-12-25(20)(高炉) | 0.04t/m3以上0.06t/m3未満 | 有り | 無し | 仮囲い内ｼﾞｪｯﾄﾋｰﾀ養生 | 180m以上280m以下 | 47831 | 2.86 | 1.43 | 0.33 | 0.22 | 49.17 | 22.94 | 10.2 | 3.9 | 1.31 | 41.13 | 30.7 | 8.34 | 1.45 | 0.57 | 6.84 | コンクリートポンプ車［トラック架装・ブーム式］ 圧送能力90～110m3／h | 業務用可搬型ヒータ［ジェットヒータ］［油だき・熱風・直火型］熱出力１２６ＭＪ/ｈ（３０，１００ｋｃａｌ/ｈ）油種 灯油 | * | 発動発電機［ディーゼルエンジン駆動］ 定格容量（50／60Hz）2.7／3kVA | 普通作業員 | 型わく工 | 土木一般世話役 | 特殊作業員 | 生コンクリート 高炉 ２４－１２－２５（２０） Ｗ／Ｃ ５５％ | 鉄筋コンクリート用棒鋼ＳＤ３４５ Ｄ１３ | 灯油 白灯油 業務用 ミニローリー | 軽油 １．２号 パトロール給油 | 鉄筋工 加工・組立共 一般構造物 | 被災地補正対象
24-12-25(20)(高炉) | 0.04t/m3以上0.06t/m3未満 | 有り | 有り | 一般養生 | 延長無し | 50912 | 2.02 | 1.34 | - | - | 54.54 | 17.15 | 9.59 | 4.39 | 3.18 | 37.01 | 28.84 | 7.83 | 0.23 | - | 6.43 | コンクリートポンプ車［トラック架装・ブーム式］ 圧送能力90～110m3／h | - |  | - | 普通作業員 | 型わく工 | 土木一般世話役 | とび工 | 生コンクリート 高炉 ２４－１２－２５（２０） Ｗ／Ｃ ５５％ | 鉄筋コンクリート用棒鋼ＳＤ３４５ Ｄ１３ | 軽油 １．２号 パトロール給油 | - | 鉄筋工 加工・組立共 一般構造物 | 被災地補正対象
24-12-25(20)(高炉) | 0.04t/m3以上0.06t/m3未満 | 有り | 有り | 一般養生 | 90m未満 | 51566 | 2.09 | 1.33 | - | - | 55.01 | 18.08 | 9.46 | 4.34 | 3.14 | 36.55 | 28.48 | 7.74 | 0.22 | - | 6.35 | コンクリートポンプ車［トラック架装・ブーム式］ 圧送能力90～110m3／h | - |  | - | 普通作業員 | 型わく工 | 土木一般世話役 | とび工 | 生コンクリート 高炉 ２４－１２－２５（２０） Ｗ／Ｃ ５５％ | 鉄筋コンクリート用棒鋼ＳＤ３４５ Ｄ１３ | 軽油 １．２号 パトロール給油 | - | 鉄筋工 加工・組立共 一般構造物 | 被災地補正対象
24-12-25(20)(高炉) | 0.04t/m3以上0.06t/m3未満 | 有り | 有り | 一般養生 | 90m以上180m未満 | 52871 | 2.21 | 1.29 | - | - | 55.95 | 19.94 | 9.23 | 4.23 | 3.06 | 35.65 | 27.78 | 7.54 | 0.22 | - | 6.19 | コンクリートポンプ車［トラック架装・ブーム式］ 圧送能力90～110m3／h | - |  | - | 普通作業員 | 型わく工 | 土木一般世話役 | とび工 | 生コンクリート 高炉 ２４－１２－２５（２０） Ｗ／Ｃ ５５％ | 鉄筋コンクリート用棒鋼ＳＤ３４５ Ｄ１３ | 軽油 １．２号 パトロール給油 | - | 鉄筋工 加工・組立共 一般構造物 | 被災地補正対象
24-12-25(20)(高炉) | 0.04t/m3以上0.06t/m3未満 | 有り | 有り | 一般養生 | 180m以上280m以下 | 54247 | 2.33 | 1.26 | - | - | 56.9 | 21.81 | 9 | 4.12 | 2.98 | 34.74 | 27.07 | 7.35 | 0.21 | - | 6.03 | コンクリートポンプ車［トラック架装・ブーム式］ 圧送能力90～110m3／h | - |  | - | 普通作業員 | 型わく工 | 土木一般世話役 | とび工 | 生コンクリート 高炉 ２４－１２－２５（２０） Ｗ／Ｃ ５５％ | 鉄筋コンクリート用棒鋼ＳＤ３４５ Ｄ１３ | 軽油 １．２号 パトロール給油 | - | 鉄筋工 加工・組立共 一般構造物 | 被災地補正対象
24-12-25(20)(高炉) | 0.04t/m3以上0.06t/m3未満 | 有り | 有り | 特殊養生(練炭･ｼﾞｪｯﾄﾋｰﾀ) | 延長無し | 51728 | 1.94 | 1.32 | - | - | 55.31 | 19.33 | 9.43 | 4.32 | 3.13 | 36.42 | 28.39 | 7.71 | 0.22 | - | 6.33 | コンクリートポンプ車［トラック架装・ブーム式］ 圧送能力90～110m3／h | - |  | - | 普通作業員 | 型わく工 | 土木一般世話役 | とび工 | 生コンクリート 高炉 ２４－１２－２５（２０） Ｗ／Ｃ ５５％ | 鉄筋コンクリート用棒鋼ＳＤ３４５ Ｄ１３ | 軽油 １．２号 パトロール給油 | - | 鉄筋工 加工・組立共 一般構造物 | 被災地補正対象
24-12-25(20)(高炉) | 0.04t/m3以上0.06t/m3未満 | 有り | 有り | 特殊養生(練炭･ｼﾞｪｯﾄﾋｰﾀ) | 90m未満 | 52380 | 2.01 | 1.31 | - | - | 55.77 | 20.21 | 9.32 | 4.27 | 3.09 | 35.97 | 28.04 | 7.61 | 0.22 | - | 6.25 | コンクリートポンプ車［トラック架装・ブーム式］ 圧送能力90～110m3／h | - |  | - | 普通作業員 | 型わく工 | 土木一般世話役 | とび工 | 生コンクリート 高炉 ２４－１２－２５（２０） Ｗ／Ｃ ５５％ | 鉄筋コンクリート用棒鋼ＳＤ３４５ Ｄ１３ | 軽油 １．２号 パトロール給油 | - | 鉄筋工 加工・組立共 一般構造物 | 被災地補正対象
24-12-25(20)(高炉) | 0.04t/m3以上0.06t/m3未満 | 有り | 有り | 特殊養生(練炭･ｼﾞｪｯﾄﾋｰﾀ) | 90m以上180m未満 | 53683 | 2.12 | 1.27 | - | - | 56.68 | 22 | 9.09 | 4.17 | 3.01 | 35.1 | 27.36 | 7.43 | 0.21 | - | 6.1 | コンクリートポンプ車［トラック架装・ブーム式］ 圧送能力90～110m3／h | - |  | - | 普通作業員 | 型わく工 | 土木一般世話役 | とび工 | 生コンクリート 高炉 ２４－１２－２５（２０） Ｗ／Ｃ ５５％ | 鉄筋コンクリート用棒鋼ＳＤ３４５ Ｄ１３ | 軽油 １．２号 パトロール給油 | - | 鉄筋工 加工・組立共 一般構造物 | 被災地補正対象
24-12-25(20)(高炉) | 0.04t/m3以上0.06t/m3未満 | 有り | 有り | 特殊養生(練炭･ｼﾞｪｯﾄﾋｰﾀ) | 180m以上280m以下 | 55056 | 2.24 | 1.24 | - | - | 57.61 | 23.8 | 8.86 | 4.06 | 2.94 | 34.21 | 26.67 | 7.24 | 0.21 | - | 5.94 | コンクリートポンプ車［トラック架装・ブーム式］ 圧送能力90～110m3／h | - |  | - | 普通作業員 | 型わく工 | 土木一般世話役 | とび工 | 生コンクリート 高炉 ２４－１２－２５（２０） Ｗ／Ｃ ５５％ | 鉄筋コンクリート用棒鋼ＳＤ３４５ Ｄ１３ | 軽油 １．２号 パトロール給油 | - | 鉄筋工 加工・組立共 一般構造物 | 被災地補正対象
24-12-25(20)(高炉) | 0.04t/m3以上0.06t/m3未満 | 有り | 有り | 仮囲い内ｼﾞｪｯﾄﾋｰﾀ養生 | 延長無し | 46016 | 2.68 | 1.49 | 0.35 | 0.23 | 47.44 | 17.08 | 10.61 | 4.06 | 1.36 | 42.77 | 31.91 | 8.67 | 1.5 | 0.59 | 7.11 | コンクリートポンプ車［トラック架装・ブーム式］ 圧送能力90～110m3／h | 業務用可搬型ヒータ［ジェットヒータ］［油だき・熱風・直火型］熱出力１２６ＭＪ/ｈ（３０，１００ｋｃａｌ/ｈ）油種 灯油 | * | 発動発電機［ディーゼルエンジン駆動］ 定格容量（50／60Hz）2.7／3kVA | 普通作業員 | 型わく工 | 土木一般世話役 | 特殊作業員 | 生コンクリート 高炉 ２４－１２－２５（２０） Ｗ／Ｃ ５５％ | 鉄筋コンクリート用棒鋼ＳＤ３４５ Ｄ１３ | 灯油 白灯油 業務用 ミニローリー | 軽油 １．２号 パトロール給油 | 鉄筋工 加工・組立共 一般構造物 | 被災地補正対象
24-12-25(20)(高炉) | 0.04t/m3以上0.06t/m3未満 | 有り | 有り | 仮囲い内ｼﾞｪｯﾄﾋｰﾀ養生 | 90m未満 | 46667 | 2.73 | 1.47 | 0.34 | 0.22 | 48.08 | 18.15 | 10.46 | 4 | 1.34 | 42.18 | 31.47 | 8.55 | 1.48 | 0.58 | 7.01 | コンクリートポンプ車［トラック架装・ブーム式］ 圧送能力90～110m3／h | 業務用可搬型ヒータ［ジェットヒータ］［油だき・熱風・直火型］熱出力１２６ＭＪ/ｈ（３０，１００ｋｃａｌ/ｈ）油種 灯油 | * | 発動発電機［ディーゼルエンジン駆動］ 定格容量（50／60Hz）2.7／3kVA | 普通作業員 | 型わく工 | 土木一般世話役 | 特殊作業員 | 生コンクリート 高炉 ２４－１２－２５（２０） Ｗ／Ｃ ５５％ | 鉄筋コンクリート用棒鋼ＳＤ３４５ Ｄ１３ | 灯油 白灯油 業務用 ミニローリー | 軽油 １．２号 パトロール給油 | 鉄筋工 加工・組立共 一般構造物 | 被災地補正対象
24-12-25(20)(高炉) | 0.04t/m3以上0.06t/m3未満 | 有り | 有り | 仮囲い内ｼﾞｪｯﾄﾋｰﾀ養生 | 90m以上180m未満 | 47966 | 2.84 | 1.43 | 0.33 | 0.22 | 49.29 | 20.17 | 10.18 | 3.89 | 1.31 | 41.05 | 30.62 | 8.32 | 1.44 | 0.57 | 6.82 | コンクリートポンプ車［トラック架装・ブーム式］ 圧送能力90～110m3／h | 業務用可搬型ヒータ［ジェットヒータ］［油だき・熱風・直火型］熱出力１２６ＭＪ/ｈ（３０，１００ｋｃａｌ/ｈ）油種 灯油 | * | 発動発電機［ディーゼルエンジン駆動］ 定格容量（50／60Hz）2.7／3kVA | 普通作業員 | 型わく工 | 土木一般世話役 | 特殊作業員 | 生コンクリート 高炉 ２４－１２－２５（２０） Ｗ／Ｃ ５５％ | 鉄筋コンクリート用棒鋼ＳＤ３４５ Ｄ１３ | 灯油 白灯油 業務用 ミニローリー | 軽油 １．２号 パトロール給油 | 鉄筋工 加工・組立共 一般構造物 | 被災地補正対象
24-12-25(20)(高炉) | 0.04t/m3以上0.06t/m3未満 | 有り | 有り | 仮囲い内ｼﾞｪｯﾄﾋｰﾀ養生 | 180m以上280m以下 | 49336 | 2.94 | 1.39 | 0.32 | 0.21 | 50.54 | 22.24 | 9.89 | 3.78 | 1.27 | 39.89 | 29.77 | 8.08 | 1.4 | 0.55 | 6.63 | コンクリートポンプ車［トラック架装・ブーム式］ 圧送能力90～110m3／h | 業務用可搬型ヒータ［ジェットヒータ］［油だき・熱風・直火型］熱出力１２６ＭＪ/ｈ（３０，１００ｋｃａｌ/ｈ）油種 灯油 | * | 発動発電機［ディーゼルエンジン駆動］ 定格容量（50／60Hz）2.7／3kVA | 普通作業員 | 型わく工 | 土木一般世話役 | 特殊作業員 | 生コンクリート 高炉 ２４－１２－２５（２０） Ｗ／Ｃ ５５％ | 鉄筋コンクリート用棒鋼ＳＤ３４５ Ｄ１３ | 灯油 白灯油 業務用 ミニローリー | 軽油 １．２号 パトロール給油 | 鉄筋工 加工・組立共 一般構造物 | 被災地補正対象
24-12-25(20)(高炉) | 0.06t/m3以上0.08t/m3未満 | 無し | 無し | 一般養生 | 延長無し | 50817 | 1.83 | 1.35 | - | - | 49.23 | 17.17 | 9.6 | 4.4 | 3.18 | 39.92 | 28.9 | 10.71 | 0.23 | - | 9.02 | コンクリートポンプ車［トラック架装・ブーム式］ 圧送能力90～110m3／h | - |  | - | 普通作業員 | 型わく工 | 土木一般世話役 | とび工 | 生コンクリート 高炉 ２４－１２－２５（２０） Ｗ／Ｃ ５５％ | 鉄筋コンクリート用棒鋼ＳＤ３４５ Ｄ１９ | 軽油 １．２号 パトロール給油 | - | 鉄筋工 加工・組立共 一般構造物 | 被災地補正対象
24-12-25(20)(高炉) | 0.06t/m3以上0.08t/m3未満 | 無し | 無し | 一般養生 | 90m未満 | 51466 | 1.89 | 1.33 | - | - | 49.81 | 18.15 | 9.48 | 4.34 | 3.14 | 39.4 | 28.53 | 10.57 | 0.22 | - | 8.9 | コンクリートポンプ車［トラック架装・ブーム式］ 圧送能力90～110m3／h | - |  | - | 普通作業員 | 型わく工 | 土木一般世話役 | とび工 | 生コンクリート 高炉 ２４－１２－２５（２０） Ｗ／Ｃ ５５％ | 鉄筋コンクリート用棒鋼ＳＤ３４５ Ｄ１９ | 軽油 １．２号 パトロール給油 | - | 鉄筋工 加工・組立共 一般構造物 | 被災地補正対象
24-12-25(20)(高炉) | 0.06t/m3以上0.08t/m3未満 | 無し | 無し | 一般養生 | 90m以上180m未満 | 52762 | 2 | 1.3 | - | - | 50.88 | 19.98 | 9.25 | 4.24 | 3.07 | 38.44 | 27.83 | 10.31 | 0.22 | - | 8.68 | コンクリートポンプ車［トラック架装・ブーム式］ 圧送能力90～110m3／h | - |  | - | 普通作業員 | 型わく工 | 土木一般世話役 | とび工 | 生コンクリート 高炉 ２４－１２－２５（２０） Ｗ／Ｃ ５５％ | 鉄筋コンクリート用棒鋼ＳＤ３４５ Ｄ１９ | 軽油 １．２号 パトロール給油 | - | 鉄筋工 加工・組立共 一般構造物 | 被災地補正対象
24-12-25(20)(高炉) | 0.06t/m3以上0.08t/m3未満 | 無し | 無し | 一般養生 | 180m以上280m以下 | 54128 | 2.1 | 1.26 | - | - | 51.97 | 21.85 | 9.02 | 4.13 | 2.99 | 37.46 | 27.13 | 10.05 | 0.21 | - | 8.47 | コンクリートポンプ車［トラック架装・ブーム式］ 圧送能力90～110m3／h | - |  | - | 普通作業員 | 型わく工 | 土木一般世話役 | とび工 | 生コンクリート 高炉 ２４－１２－２５（２０） Ｗ／Ｃ ５５％ | 鉄筋コンクリート用棒鋼ＳＤ３４５ Ｄ１９ | 軽油 １．２号 パトロール給油 | - | 鉄筋工 加工・組立共 一般構造物 | 被災地補正対象
24-12-25(20)(高炉) | 0.06t/m3以上0.08t/m3未満 | 無し | 無し | 特殊養生(練炭･ｼﾞｪｯﾄﾋｰﾀ) | 延長無し | 51632 | 1.75 | 1.33 | - | - | 50.1 | 19.36 | 9.45 | 4.33 | 3.13 | 39.27 | 28.44 | 10.54 | 0.22 | - | 8.88 | コンクリートポンプ車［トラック架装・ブーム式］ 圧送能力90～110m3／h | - |  | - | 普通作業員 | 型わく工 | 土木一般世話役 | とび工 | 生コンクリート 高炉 ２４－１２－２５（２０） Ｗ／Ｃ ５５％ | 鉄筋コンクリート用棒鋼ＳＤ３４５ Ｄ１９ | 軽油 １．２号 パトロール給油 | - | 鉄筋工 加工・組立共 一般構造物 | 被災地補正対象
24-12-25(20)(高炉) | 0.06t/m3以上0.08t/m3未満 | 無し | 無し | 特殊養生(練炭･ｼﾞｪｯﾄﾋｰﾀ) | 90m未満 | 52280 | 1.8 | 1.31 | - | - | 50.64 | 20.26 | 9.34 | 4.28 | 3.09 | 38.79 | 28.09 | 10.41 | 0.22 | - | 8.77 | コンクリートポンプ車［トラック架装・ブーム式］ 圧送能力90～110m3／h | - |  | - | 普通作業員 | 型わく工 | 土木一般世話役 | とび工 | 生コンクリート 高炉 ２４－１２－２５（２０） Ｗ／Ｃ ５５％ | 鉄筋コンクリート用棒鋼ＳＤ３４５ Ｄ１９ | 軽油 １．２号 パトロール給油 | - | 鉄筋工 加工・組立共 一般構造物 | 被災地補正対象
24-12-25(20)(高炉) | 0.06t/m3以上0.08t/m3未満 | 無し | 無し | 特殊養生(練炭･ｼﾞｪｯﾄﾋｰﾀ) | 90m以上180m未満 | 53574 | 1.91 | 1.28 | - | - | 51.69 | 22.06 | 9.11 | 4.17 | 3.02 | 37.85 | 27.41 | 10.16 | 0.21 | - | 8.55 | コンクリートポンプ車［トラック架装・ブーム式］ 圧送能力90～110m3／h | - |  | - | 普通作業員 | 型わく工 | 土木一般世話役 | とび工 | 生コンクリート 高炉 ２４－１２－２５（２０） Ｗ／Ｃ ５５％ | 鉄筋コンクリート用棒鋼ＳＤ３４５ Ｄ１９ | 軽油 １．２号 パトロール給油 | - | 鉄筋工 加工・組立共 一般構造物 | 被災地補正対象
24-12-25(20)(高炉) | 0.06t/m3以上0.08t/m3未満 | 無し | 無し | 特殊養生(練炭･ｼﾞｪｯﾄﾋｰﾀ) | 180m以上280m以下 | 54937 | 2.02 | 1.25 | - | - | 52.74 | 23.84 | 8.88 | 4.07 | 2.94 | 36.9 | 26.73 | 9.9 | 0.21 | - | 8.34 | コンクリートポンプ車［トラック架装・ブーム式］ 圧送能力90～110m3／h | - |  | - | 普通作業員 | 型わく工 | 土木一般世話役 | とび工 | 生コンクリート 高炉 ２４－１２－２５（２０） Ｗ／Ｃ ５５％ | 鉄筋コンクリート用棒鋼ＳＤ３４５ Ｄ１９ | 軽油 １．２号 パトロール給油 | - | 鉄筋工 加工・組立共 一般構造物 | 被災地補正対象
24-12-25(20)(高炉) | 0.06t/m3以上0.08t/m3未満 | 無し | 無し | 仮囲い内ｼﾞｪｯﾄﾋｰﾀ養生 | 延長無し | 45926 | 2.42 | 1.49 | 0.35 | 0.23 | 41.57 | 17.04 | 10.63 | 4.07 | 1.37 | 46.03 | 32.03 | 11.85 | 1.51 | 0.59 | 9.98 | コンクリートポンプ車［トラック架装・ブーム式］ 圧送能力90～110m3／h | 業務用可搬型ヒータ［ジェットヒータ］［油だき・熱風・直火型］熱出力１２６ＭＪ/ｈ（３０，１００ｋｃａｌ/ｈ）油種 灯油 | * | 発動発電機［ディーゼルエンジン駆動］ 定格容量（50／60Hz）2.7／3kVA | 普通作業員 | 型わく工 | 土木一般世話役 | 特殊作業員 | 生コンクリート 高炉 ２４－１２－２５（２０） Ｗ／Ｃ ５５％ | 鉄筋コンクリート用棒鋼ＳＤ３４５ Ｄ１９ | 灯油 白灯油 業務用 ミニローリー | 軽油 １．２号 パトロール給油 | 鉄筋工 加工・組立共 一般構造物 | 被災地補正対象
24-12-25(20)(高炉) | 0.06t/m3以上0.08t/m3未満 | 無し | 無し | 仮囲い内ｼﾞｪｯﾄﾋｰﾀ養生 | 90m未満 | 46571 | 2.45 | 1.47 | 0.34 | 0.22 | 42.29 | 18.11 | 10.48 | 4.01 | 1.35 | 45.42 | 31.62 | 11.68 | 1.49 | 0.58 | 9.84 | コンクリートポンプ車［トラック架装・ブーム式］ 圧送能力90～110m3／h | 業務用可搬型ヒータ［ジェットヒータ］［油だき・熱風・直火型］熱出力１２６ＭＪ/ｈ（３０，１００ｋｃａｌ/ｈ）油種 灯油 | * | 発動発電機［ディーゼルエンジン駆動］ 定格容量（50／60Hz）2.7／3kVA | 普通作業員 | 型わく工 | 土木一般世話役 | 特殊作業員 | 生コンクリート 高炉 ２４－１２－２５（２０） Ｗ／Ｃ ５５％ | 鉄筋コンクリート用棒鋼ＳＤ３４５ Ｄ１９ | 灯油 白灯油 業務用 ミニローリー | 軽油 １．２号 パトロール給油 | 鉄筋工 加工・組立共 一般構造物 | 被災地補正対象
24-12-25(20)(高炉) | 0.06t/m3以上0.08t/m3未満 | 無し | 無し | 仮囲い内ｼﾞｪｯﾄﾋｰﾀ養生 | 90m以上180m未満 | 47859 | 2.55 | 1.43 | 0.33 | 0.22 | 43.68 | 20.16 | 10.2 | 3.9 | 1.31 | 44.19 | 30.75 | 11.37 | 1.45 | 0.57 | 9.58 | コンクリートポンプ車［トラック架装・ブーム式］ 圧送能力90～110m3／h | 業務用可搬型ヒータ［ジェットヒータ］［油だき・熱風・直火型］熱出力１２６ＭＪ/ｈ（３０，１００ｋｃａｌ/ｈ）油種 灯油 | * | 発動発電機［ディーゼルエンジン駆動］ 定格容量（50／60Hz）2.7／3kVA | 普通作業員 | 型わく工 | 土木一般世話役 | 特殊作業員 | 生コンクリート 高炉 ２４－１２－２５（２０） Ｗ／Ｃ ５５％ | 鉄筋コンクリート用棒鋼ＳＤ３４５ Ｄ１９ | 灯油 白灯油 業務用 ミニローリー | 軽油 １．２号 パトロール給油 | 鉄筋工 加工・組立共 一般構造物 | 被災地補正対象
24-12-25(20)(高炉) | 0.06t/m3以上0.08t/m3未満 | 無し | 無し | 仮囲い内ｼﾞｪｯﾄﾋｰﾀ養生 | 180m以上280m以下 | 49217 | 2.63 | 1.39 | 0.32 | 0.21 | 45.15 | 22.29 | 9.92 | 3.79 | 1.27 | 42.91 | 29.84 | 11.06 | 1.41 | 0.55 | 9.31 | コンクリートポンプ車［トラック架装・ブーム式］ 圧送能力90～110m3／h | 業務用可搬型ヒータ［ジェットヒータ］［油だき・熱風・直火型］熱出力１２６ＭＪ/ｈ（３０，１００ｋｃａｌ/ｈ）油種 灯油 | * | 発動発電機［ディーゼルエンジン駆動］ 定格容量（50／60Hz）2.7／3kVA | 普通作業員 | 型わく工 | 土木一般世話役 | 特殊作業員 | 生コンクリート 高炉 ２４－１２－２５（２０） Ｗ／Ｃ ５５％ | 鉄筋コンクリート用棒鋼ＳＤ３４５ Ｄ１９ | 灯油 白灯油 業務用 ミニローリー | 軽油 １．２号 パトロール給油 | 鉄筋工 加工・組立共 一般構造物 | 被災地補正対象
24-12-25(20)(高炉) | 0.06t/m3以上0.08t/m3未満 | 無し | 有り | 一般養生 | 延長無し | 52313 | 1.88 | 1.31 | - | - | 50.58 | 16.69 | 9.33 | 4.27 | 3.09 | 38.78 | 28.07 | 10.4 | 0.22 | - | 8.76 | コンクリートポンプ車［トラック架装・ブーム式］ 圧送能力90～110m3／h | - |  | - | 普通作業員 | 型わく工 | 土木一般世話役 | とび工 | 生コンクリート 高炉 ２４－１２－２５（２０） Ｗ／Ｃ ５５％ | 鉄筋コンクリート用棒鋼ＳＤ３４５ Ｄ１９ | 軽油 １．２号 パトロール給油 | - | 鉄筋工 加工・組立共 一般構造物 | 被災地補正対象
24-12-25(20)(高炉) | 0.06t/m3以上0.08t/m3未満 | 無し | 有り | 一般養生 | 90m未満 | 52964 | 1.94 | 1.29 | - | - | 51.1 | 17.64 | 9.21 | 4.22 | 3.05 | 38.31 | 27.73 | 10.27 | 0.22 | - | 8.65 | コンクリートポンプ車［トラック架装・ブーム式］ 圧送能力90～110m3／h | - |  | - | 普通作業員 | 型わく工 | 土木一般世話役 | とび工 | 生コンクリート 高炉 ２４－１２－２５（２０） Ｗ／Ｃ ５５％ | 鉄筋コンクリート用棒鋼ＳＤ３４５ Ｄ１９ | 軽油 １．２号 パトロール給油 | - | 鉄筋工 加工・組立共 一般構造物 | 被災地補正対象
24-12-25(20)(高炉) | 0.06t/m3以上0.08t/m3未満 | 無し | 有り | 一般養生 | 90m以上180m未満 | 54265 | 2.05 | 1.26 | - | - | 52.12 | 19.45 | 8.99 | 4.12 | 2.98 | 37.39 | 27.06 | 10.03 | 0.21 | - | 8.44 | コンクリートポンプ車［トラック架装・ブーム式］ 圧送能力90～110m3／h | - |  | - | 普通作業員 | 型わく工 | 土木一般世話役 | とび工 | 生コンクリート 高炉 ２４－１２－２５（２０） Ｗ／Ｃ ５５％ | 鉄筋コンクリート用棒鋼ＳＤ３４５ Ｄ１９ | 軽油 １．２号 パトロール給油 | - | 鉄筋工 加工・組立共 一般構造物 | 被災地補正対象
24-12-25(20)(高炉) | 0.06t/m3以上0.08t/m3未満 | 無し | 有り | 一般養生 | 180m以上280m以下 | 55636 | 2.17 | 1.23 | - | - | 53.11 | 21.24 | 8.77 | 4.02 | 2.91 | 36.48 | 26.4 | 9.78 | 0.21 | - | 8.24 | コンクリートポンプ車［トラック架装・ブーム式］ 圧送能力90～110m3／h | - |  | - | 普通作業員 | 型わく工 | 土木一般世話役 | とび工 | 生コンクリート 高炉 ２４－１２－２５（２０） Ｗ／Ｃ ５５％ | 鉄筋コンクリート用棒鋼ＳＤ３４５ Ｄ１９ | 軽油 １．２号 パトロール給油 | - | 鉄筋工 加工・組立共 一般構造物 | 被災地補正対象
24-12-25(20)(高炉) | 0.06t/m3以上0.08t/m3未満 | 無し | 有り | 特殊養生(練炭･ｼﾞｪｯﾄﾋｰﾀ) | 延長無し | 53128 | 1.8 | 1.29 | - | - | 51.39 | 18.8 | 9.19 | 4.21 | 3.04 | 38.18 | 27.64 | 10.24 | 0.22 | - | 8.63 | コンクリートポンプ車［トラック架装・ブーム式］ 圧送能力90～110m3／h | - |  | - | 普通作業員 | 型わく工 | 土木一般世話役 | とび工 | 生コンクリート 高炉 ２４－１２－２５（２０） Ｗ／Ｃ ５５％ | 鉄筋コンクリート用棒鋼ＳＤ３４５ Ｄ１９ | 軽油 １．２号 パトロール給油 | - | 鉄筋工 加工・組立共 一般構造物 | 被災地補正対象
24-12-25(20)(高炉) | 0.06t/m3以上0.08t/m3未満 | 無し | 有り | 特殊養生(練炭･ｼﾞｪｯﾄﾋｰﾀ) | 90m未満 | 53778 | 1.85 | 1.27 | - | - | 51.91 | 19.72 | 9.07 | 4.16 | 3.01 | 37.72 | 27.31 | 10.12 | 0.21 | - | 8.52 | コンクリートポンプ車［トラック架装・ブーム式］ 圧送能力90～110m3／h | - |  | - | 普通作業員 | 型わく工 | 土木一般世話役 | とび工 | 生コンクリート 高炉 ２４－１２－２５（２０） Ｗ／Ｃ ５５％ | 鉄筋コンクリート用棒鋼ＳＤ３４５ Ｄ１９ | 軽油 １．２号 パトロール給油 | - | 鉄筋工 加工・組立共 一般構造物 | 被災地補正対象
24-12-25(20)(高炉) | 0.06t/m3以上0.08t/m3未満 | 無し | 有り | 特殊養生(練炭･ｼﾞｪｯﾄﾋｰﾀ) | 90m以上180m未満 | 55077 | 1.96 | 1.24 | - | - | 52.89 | 21.45 | 8.86 | 4.06 | 2.94 | 36.83 | 26.66 | 9.88 | 0.21 | - | 8.32 | コンクリートポンプ車［トラック架装・ブーム式］ 圧送能力90～110m3／h | - |  | - | 普通作業員 | 型わく工 | 土木一般世話役 | とび工 | 生コンクリート 高炉 ２４－１２－２５（２０） Ｗ／Ｃ ５５％ | 鉄筋コンクリート用棒鋼ＳＤ３４５ Ｄ１９ | 軽油 １．２号 パトロール給油 | - | 鉄筋工 加工・組立共 一般構造物 | 被災地補正対象
24-12-25(20)(高炉) | 0.06t/m3以上0.08t/m3未満 | 無し | 有り | 特殊養生(練炭･ｼﾞｪｯﾄﾋｰﾀ) | 180m以上280m以下 | 56445 | 2.08 | 1.21 | - | - | 53.86 | 23.19 | 8.65 | 3.96 | 2.87 | 35.94 | 26.02 | 9.64 | 0.2 | - | 8.12 | コンクリートポンプ車［トラック架装・ブーム式］ 圧送能力90～110m3／h | - |  | - | 普通作業員 | 型わく工 | 土木一般世話役 | とび工 | 生コンクリート 高炉 ２４－１２－２５（２０） Ｗ／Ｃ ５５％ | 鉄筋コンクリート用棒鋼ＳＤ３４５ Ｄ１９ | 軽油 １．２号 パトロール給油 | - | 鉄筋工 加工・組立共 一般構造物 | 被災地補正対象
24-12-25(20)(高炉) | 0.06t/m3以上0.08t/m3未満 | 無し | 有り | 仮囲い内ｼﾞｪｯﾄﾋｰﾀ養生 | 延長無し | 47416 | 2.47 | 1.44 | 0.34 | 0.22 | 43.23 | 16.5 | 10.29 | 3.94 | 1.32 | 44.64 | 31.05 | 11.48 | 1.46 | 0.57 | 9.66 | コンクリートポンプ車［トラック架装・ブーム式］ 圧送能力90～110m3／h | 業務用可搬型ヒータ［ジェットヒータ］［油だき・熱風・直火型］熱出力１２６ＭＪ/ｈ（３０，１００ｋｃａｌ/ｈ）油種 灯油 | * | 発動発電機［ディーゼルエンジン駆動］ 定格容量（50／60Hz）2.7／3kVA | 普通作業員 | 型わく工 | 土木一般世話役 | 特殊作業員 | 生コンクリート 高炉 ２４－１２－２５（２０） Ｗ／Ｃ ５５％ | 鉄筋コンクリート用棒鋼ＳＤ３４５ Ｄ１９ | 灯油 白灯油 業務用 ミニローリー | 軽油 １．２号 パトロール給油 | 鉄筋工 加工・組立共 一般構造物 | 被災地補正対象
24-12-25(20)(高炉) | 0.06t/m3以上0.08t/m3未満 | 無し | 有り | 仮囲い内ｼﾞｪｯﾄﾋｰﾀ養生 | 90m未満 | 48064 | 2.52 | 1.42 | 0.33 | 0.22 | 43.9 | 17.55 | 10.15 | 3.88 | 1.3 | 44.05 | 30.65 | 11.32 | 1.44 | 0.57 | 9.53 | コンクリートポンプ車［トラック架装・ブーム式］ 圧送能力90～110m3／h | 業務用可搬型ヒータ［ジェットヒータ］［油だき・熱風・直火型］熱出力１２６ＭＪ/ｈ（３０，１００ｋｃａｌ/ｈ）油種 灯油 | * | 発動発電機［ディーゼルエンジン駆動］ 定格容量（50／60Hz）2.7／3kVA | 普通作業員 | 型わく工 | 土木一般世話役 | 特殊作業員 | 生コンクリート 高炉 ２４－１２－２５（２０） Ｗ／Ｃ ５５％ | 鉄筋コンクリート用棒鋼ＳＤ３４５ Ｄ１９ | 灯油 白灯油 業務用 ミニローリー | 軽油 １．２号 パトロール給油 | 鉄筋工 加工・組立共 一般構造物 | 被災地補正対象
24-12-25(20)(高炉) | 0.06t/m3以上0.08t/m3未満 | 無し | 有り | 仮囲い内ｼﾞｪｯﾄﾋｰﾀ養生 | 90m以上180m未満 | 49358 | 2.62 | 1.39 | 0.32 | 0.21 | 45.31 | 19.64 | 9.89 | 3.78 | 1.27 | 42.79 | 29.75 | 11.02 | 1.4 | 0.55 | 9.28 | コンクリートポンプ車［トラック架装・ブーム式］ 圧送能力90～110m3／h | 業務用可搬型ヒータ［ジェットヒータ］［油だき・熱風・直火型］熱出力１２６ＭＪ/ｈ（３０，１００ｋｃａｌ/ｈ）油種 灯油 | * | 発動発電機［ディーゼルエンジン駆動］ 定格容量（50／60Hz）2.7／3kVA | 普通作業員 | 型わく工 | 土木一般世話役 | 特殊作業員 | 生コンクリート 高炉 ２４－１２－２５（２０） Ｗ／Ｃ ５５％ | 鉄筋コンクリート用棒鋼ＳＤ３４５ Ｄ１９ | 灯油 白灯油 業務用 ミニローリー | 軽油 １．２号 パトロール給油 | 鉄筋工 加工・組立共 一般構造物 | 被災地補正対象
24-12-25(20)(高炉) | 0.06t/m3以上0.08t/m3未満 | 無し | 有り | 仮囲い内ｼﾞｪｯﾄﾋｰﾀ養生 | 180m以上280m以下 | 50722 | 2.72 | 1.35 | 0.31 | 0.21 | 46.6 | 21.62 | 9.62 | 3.68 | 1.24 | 41.65 | 28.95 | 10.73 | 1.36 | 0.54 | 9.03 | コンクリートポンプ車［トラック架装・ブーム式］ 圧送能力90～110m3／h | 業務用可搬型ヒータ［ジェットヒータ］［油だき・熱風・直火型］熱出力１２６ＭＪ/ｈ（３０，１００ｋｃａｌ/ｈ）油種 灯油 | * | 発動発電機［ディーゼルエンジン駆動］ 定格容量（50／60Hz）2.7／3kVA | 普通作業員 | 型わく工 | 土木一般世話役 | 特殊作業員 | 生コンクリート 高炉 ２４－１２－２５（２０） Ｗ／Ｃ ５５％ | 鉄筋コンクリート用棒鋼ＳＤ３４５ Ｄ１９ | 灯油 白灯油 業務用 ミニローリー | 軽油 １．２号 パトロール給油 | 鉄筋工 加工・組立共 一般構造物 | 被災地補正対象
24-12-25(20)(高炉) | 0.06t/m3以上0.08t/m3未満 | 有り | 無し | 一般養生 | 延長無し | 52179 | 1.87 | 1.31 | - | - | 50.47 | 16.73 | 9.35 | 4.29 | 3.1 | 38.88 | 28.14 | 10.43 | 0.22 | - | 8.78 | コンクリートポンプ車［トラック架装・ブーム式］ 圧送能力90～110m3／h | - |  | - | 普通作業員 | 型わく工 | 土木一般世話役 | とび工 | 生コンクリート 高炉 ２４－１２－２５（２０） Ｗ／Ｃ ５５％ | 鉄筋コンクリート用棒鋼ＳＤ３４５ Ｄ１９ | 軽油 １．２号 パトロール給油 | - | 鉄筋工 加工・組立共 一般構造物 | 被災地補正対象
24-12-25(20)(高炉) | 0.06t/m3以上0.08t/m3未満 | 有り | 無し | 一般養生 | 90m未満 | 52830 | 1.94 | 1.3 | - | - | 50.98 | 17.66 | 9.24 | 4.23 | 3.06 | 38.41 | 27.8 | 10.3 | 0.22 | - | 8.67 | コンクリートポンプ車［トラック架装・ブーム式］ 圧送能力90～110m3／h | - |  | - | 普通作業員 | 型わく工 | 土木一般世話役 | とび工 | 生コンクリート 高炉 ２４－１２－２５（２０） Ｗ／Ｃ ５５％ | 鉄筋コンクリート用棒鋼ＳＤ３４５ Ｄ１９ | 軽油 １．２号 パトロール給油 | - | 鉄筋工 加工・組立共 一般構造物 | 被災地補正対象
24-12-25(20)(高炉) | 0.06t/m3以上0.08t/m3未満 | 有り | 無し | 一般養生 | 90m以上180m未満 | 54130 | 2.04 | 1.26 | - | - | 52.01 | 19.48 | 9.02 | 4.13 | 2.99 | 37.48 | 27.13 | 10.05 | 0.21 | - | 8.47 | コンクリートポンプ車［トラック架装・ブーム式］ 圧送能力90～110m3／h | - |  | - | 普通作業員 | 型わく工 | 土木一般世話役 | とび工 | 生コンクリート 高炉 ２４－１２－２５（２０） Ｗ／Ｃ ５５％ | 鉄筋コンクリート用棒鋼ＳＤ３４５ Ｄ１９ | 軽油 １．２号 パトロール給油 | - | 鉄筋工 加工・組立共 一般構造物 | 被災地補正対象
24-12-25(20)(高炉) | 0.06t/m3以上0.08t/m3未満 | 有り | 無し | 一般養生 | 180m以上280m以下 | 55501 | 2.16 | 1.23 | - | - | 53.02 | 21.31 | 8.79 | 4.03 | 2.91 | 36.56 | 26.46 | 9.8 | 0.21 | - | 8.26 | コンクリートポンプ車［トラック架装・ブーム式］ 圧送能力90～110m3／h | - |  | - | 普通作業員 | 型わく工 | 土木一般世話役 | とび工 | 生コンクリート 高炉 ２４－１２－２５（２０） Ｗ／Ｃ ５５％ | 鉄筋コンクリート用棒鋼ＳＤ３４５ Ｄ１９ | 軽油 １．２号 パトロール給油 | - | 鉄筋工 加工・組立共 一般構造物 | 被災地補正対象
24-12-25(20)(高炉) | 0.06t/m3以上0.08t/m3未満 | 有り | 無し | 特殊養生(練炭･ｼﾞｪｯﾄﾋｰﾀ) | 延長無し | 52994 | 1.79 | 1.29 | - | - | 51.28 | 18.86 | 9.21 | 4.22 | 3.05 | 38.28 | 27.71 | 10.27 | 0.22 | - | 8.65 | コンクリートポンプ車［トラック架装・ブーム式］ 圧送能力90～110m3／h | - |  | - | 普通作業員 | 型わく工 | 土木一般世話役 | とび工 | 生コンクリート 高炉 ２４－１２－２５（２０） Ｗ／Ｃ ５５％ | 鉄筋コンクリート用棒鋼ＳＤ３４５ Ｄ１９ | 軽油 １．２号 パトロール給油 | - | 鉄筋工 加工・組立共 一般構造物 | 被災地補正対象
24-12-25(20)(高炉) | 0.06t/m3以上0.08t/m3未満 | 有り | 無し | 特殊養生(練炭･ｼﾞｪｯﾄﾋｰﾀ) | 90m未満 | 53644 | 1.86 | 1.28 | - | - | 51.79 | 19.76 | 9.1 | 4.17 | 3.01 | 37.81 | 27.38 | 10.14 | 0.21 | - | 8.54 | コンクリートポンプ車［トラック架装・ブーム式］ 圧送能力90～110m3／h | - |  | - | 普通作業員 | 型わく工 | 土木一般世話役 | とび工 | 生コンクリート 高炉 ２４－１２－２５（２０） Ｗ／Ｃ ５５％ | 鉄筋コンクリート用棒鋼ＳＤ３４５ Ｄ１９ | 軽油 １．２号 パトロール給油 | - | 鉄筋工 加工・組立共 一般構造物 | 被災地補正対象
24-12-25(20)(高炉) | 0.06t/m3以上0.08t/m3未満 | 有り | 無し | 特殊養生(練炭･ｼﾞｪｯﾄﾋｰﾀ) | 90m以上180m未満 | 54942 | 1.97 | 1.25 | - | - | 52.77 | 21.5 | 8.88 | 4.07 | 2.94 | 36.92 | 26.73 | 9.9 | 0.21 | - | 8.34 | コンクリートポンプ車［トラック架装・ブーム式］ 圧送能力90～110m3／h | - |  | - | 普通作業員 | 型わく工 | 土木一般世話役 | とび工 | 生コンクリート 高炉 ２４－１２－２５（２０） Ｗ／Ｃ ５５％ | 鉄筋コンクリート用棒鋼ＳＤ３４５ Ｄ１９ | 軽油 １．２号 パトロール給油 | - | 鉄筋工 加工・組立共 一般構造物 | 被災地補正対象
24-12-25(20)(高炉) | 0.06t/m3以上0.08t/m3未満 | 有り | 無し | 特殊養生(練炭･ｼﾞｪｯﾄﾋｰﾀ) | 180m以上280m以下 | 56310 | 2.07 | 1.21 | - | - | 53.77 | 23.26 | 8.67 | 3.97 | 2.87 | 36.02 | 26.08 | 9.66 | 0.2 | - | 8.14 | コンクリートポンプ車［トラック架装・ブーム式］ 圧送能力90～110m3／h | - |  | - | 普通作業員 | 型わく工 | 土木一般世話役 | とび工 | 生コンクリート 高炉 ２４－１２－２５（２０） Ｗ／Ｃ ５５％ | 鉄筋コンクリート用棒鋼ＳＤ３４５ Ｄ１９ | 軽油 １．２号 パトロール給油 | - | 鉄筋工 加工・組立共 一般構造物 | 被災地補正対象
24-12-25(20)(高炉) | 0.06t/m3以上0.08t/m3未満 | 有り | 無し | 仮囲い内ｼﾞｪｯﾄﾋｰﾀ養生 | 延長無し | 47288 | 2.47 | 1.45 | 0.34 | 0.22 | 43.1 | 16.55 | 10.32 | 3.95 | 1.33 | 44.74 | 31.13 | 11.51 | 1.46 | 0.57 | 9.69 | コンクリートポンプ車［トラック架装・ブーム式］ 圧送能力90～110m3／h | 業務用可搬型ヒータ［ジェットヒータ］［油だき・熱風・直火型］熱出力１２６ＭＪ/ｈ（３０，１００ｋｃａｌ/ｈ）油種 灯油 | * | 発動発電機［ディーゼルエンジン駆動］ 定格容量（50／60Hz）2.7／3kVA | 普通作業員 | 型わく工 | 土木一般世話役 | 特殊作業員 | 生コンクリート 高炉 ２４－１２－２５（２０） Ｗ／Ｃ ５５％ | 鉄筋コンクリート用棒鋼ＳＤ３４５ Ｄ１９ | 灯油 白灯油 業務用 ミニローリー | 軽油 １．２号 パトロール給油 | 鉄筋工 加工・組立共 一般構造物 | 被災地補正対象
24-12-25(20)(高炉) | 0.06t/m3以上0.08t/m3未満 | 有り | 無し | 仮囲い内ｼﾞｪｯﾄﾋｰﾀ養生 | 90m未満 | 47936 | 2.52 | 1.43 | 0.33 | 0.22 | 43.78 | 17.59 | 10.18 | 3.9 | 1.31 | 44.14 | 30.71 | 11.35 | 1.44 | 0.57 | 9.56 | コンクリートポンプ車［トラック架装・ブーム式］ 圧送能力90～110m3／h | 業務用可搬型ヒータ［ジェットヒータ］［油だき・熱風・直火型］熱出力１２６ＭＪ/ｈ（３０，１００ｋｃａｌ/ｈ）油種 灯油 | * | 発動発電機［ディーゼルエンジン駆動］ 定格容量（50／60Hz）2.7／3kVA | 普通作業員 | 型わく工 | 土木一般世話役 | 特殊作業員 | 生コンクリート 高炉 ２４－１２－２５（２０） Ｗ／Ｃ ５５％ | 鉄筋コンクリート用棒鋼ＳＤ３４５ Ｄ１９ | 灯油 白灯油 業務用 ミニローリー | 軽油 １．２号 パトロール給油 | 鉄筋工 加工・組立共 一般構造物 | 被災地補正対象
24-12-25(20)(高炉) | 0.06t/m3以上0.08t/m3未満 | 有り | 無し | 仮囲い内ｼﾞｪｯﾄﾋｰﾀ養生 | 90m以上180m未満 | 49230 | 2.61 | 1.39 | 0.32 | 0.21 | 45.17 | 19.69 | 9.91 | 3.79 | 1.27 | 42.91 | 29.83 | 11.05 | 1.41 | 0.55 | 9.31 | コンクリートポンプ車［トラック架装・ブーム式］ 圧送能力90～110m3／h | 業務用可搬型ヒータ［ジェットヒータ］［油だき・熱風・直火型］熱出力１２６ＭＪ/ｈ（３０，１００ｋｃａｌ/ｈ）油種 灯油 | * | 発動発電機［ディーゼルエンジン駆動］ 定格容量（50／60Hz）2.7／3kVA | 普通作業員 | 型わく工 | 土木一般世話役 | 特殊作業員 | 生コンクリート 高炉 ２４－１２－２５（２０） Ｗ／Ｃ ５５％ | 鉄筋コンクリート用棒鋼ＳＤ３４５ Ｄ１９ | 灯油 白灯油 業務用 ミニローリー | 軽油 １．２号 パトロール給油 | 鉄筋工 加工・組立共 一般構造物 | 被災地補正対象
24-12-25(20)(高炉) | 0.06t/m3以上0.08t/m3未満 | 有り | 無し | 仮囲い内ｼﾞｪｯﾄﾋｰﾀ養生 | 180m以上280m以下 | 50593 | 2.71 | 1.35 | 0.31 | 0.21 | 46.47 | 21.66 | 9.65 | 3.69 | 1.24 | 41.76 | 29.03 | 10.75 | 1.37 | 0.54 | 9.06 | コンクリートポンプ車［トラック架装・ブーム式］ 圧送能力90～110m3／h | 業務用可搬型ヒータ［ジェットヒータ］［油だき・熱風・直火型］熱出力１２６ＭＪ/ｈ（３０，１００ｋｃａｌ/ｈ）油種 灯油 | * | 発動発電機［ディーゼルエンジン駆動］ 定格容量（50／60Hz）2.7／3kVA | 普通作業員 | 型わく工 | 土木一般世話役 | 特殊作業員 | 生コンクリート 高炉 ２４－１２－２５（２０） Ｗ／Ｃ ５５％ | 鉄筋コンクリート用棒鋼ＳＤ３４５ Ｄ１９ | 灯油 白灯油 業務用 ミニローリー | 軽油 １．２号 パトロール給油 | 鉄筋工 加工・組立共 一般構造物 | 被災地補正対象
24-12-25(20)(高炉) | 0.06t/m3以上0.08t/m3未満 | 有り | 有り | 一般養生 | 延長無し | 53674 | 1.92 | 1.27 | - | - | 51.72 | 16.26 | 9.09 | 4.17 | 3.01 | 37.82 | 27.36 | 10.14 | 0.21 | - | 8.54 | コンクリートポンプ車［トラック架装・ブーム式］ 圧送能力90～110m3／h | - |  | - | 普通作業員 | 型わく工 | 土木一般世話役 | とび工 | 生コンクリート 高炉 ２４－１２－２５（２０） Ｗ／Ｃ ５５％ | 鉄筋コンクリート用棒鋼ＳＤ３４５ Ｄ１９ | 軽油 １．２号 パトロール給油 | - | 鉄筋工 加工・組立共 一般構造物 | 被災地補正対象
24-12-25(20)(高炉) | 0.06t/m3以上0.08t/m3未満 | 有り | 有り | 一般養生 | 90m未満 | 54328 | 1.98 | 1.26 | - | - | 52.24 | 17.21 | 8.98 | 4.12 | 2.98 | 37.35 | 27.03 | 10.01 | 0.21 | - | 8.43 | コンクリートポンプ車［トラック架装・ブーム式］ 圧送能力90～110m3／h | - |  | - | 普通作業員 | 型わく工 | 土木一般世話役 | とび工 | 生コンクリート 高炉 ２４－１２－２５（２０） Ｗ／Ｃ ５５％ | 鉄筋コンクリート用棒鋼ＳＤ３４５ Ｄ１９ | 軽油 １．２号 パトロール給油 | - | 鉄筋工 加工・組立共 一般構造物 | 被災地補正対象
24-12-25(20)(高炉) | 0.06t/m3以上0.08t/m3未満 | 有り | 有り | 一般養生 | 90m以上180m未満 | 55633 | 2.1 | 1.23 | - | - | 53.17 | 18.95 | 8.77 | 4.02 | 2.91 | 36.49 | 26.4 | 9.78 | 0.21 | - | 8.24 | コンクリートポンプ車［トラック架装・ブーム式］ 圧送能力90～110m3／h | - |  | - | 普通作業員 | 型わく工 | 土木一般世話役 | とび工 | 生コンクリート 高炉 ２４－１２－２５（２０） Ｗ／Ｃ ５５％ | 鉄筋コンクリート用棒鋼ＳＤ３４５ Ｄ１９ | 軽油 １．２号 パトロール給油 | - | 鉄筋工 加工・組立共 一般構造物 | 被災地補正対象
24-12-25(20)(高炉) | 0.06t/m3以上0.08t/m3未満 | 有り | 有り | 一般養生 | 180m以上280m以下 | 57009 | 2.22 | 1.2 | - | - | 54.14 | 20.75 | 8.56 | 3.92 | 2.84 | 35.6 | 25.76 | 9.54 | 0.2 | - | 8.04 | コンクリートポンプ車［トラック架装・ブーム式］ 圧送能力90～110m3／h | - |  | - | 普通作業員 | 型わく工 | 土木一般世話役 | とび工 | 生コンクリート 高炉 ２４－１２－２５（２０） Ｗ／Ｃ ５５％ | 鉄筋コンクリート用棒鋼ＳＤ３４５ Ｄ１９ | 軽油 １．２号 パトロール給油 | - | 鉄筋工 加工・組立共 一般構造物 | 被災地補正対象
24-12-25(20)(高炉) | 0.06t/m3以上0.08t/m3未満 | 有り | 有り | 特殊養生(練炭･ｼﾞｪｯﾄﾋｰﾀ) | 延長無し | 54490 | 1.85 | 1.26 | - | - | 52.49 | 18.33 | 8.96 | 4.1 | 2.97 | 37.25 | 26.95 | 9.99 | 0.21 | - | 8.41 | コンクリートポンプ車［トラック架装・ブーム式］ 圧送能力90～110m3／h | - |  | - | 普通作業員 | 型わく工 | 土木一般世話役 | とび工 | 生コンクリート 高炉 ２４－１２－２５（２０） Ｗ／Ｃ ５５％ | 鉄筋コンクリート用棒鋼ＳＤ３４５ Ｄ１９ | 軽油 １．２号 パトロール給油 | - | 鉄筋工 加工・組立共 一般構造物 | 被災地補正対象
24-12-25(20)(高炉) | 0.06t/m3以上0.08t/m3未満 | 有り | 有り | 特殊養生(練炭･ｼﾞｪｯﾄﾋｰﾀ) | 90m未満 | 55142 | 1.9 | 1.24 | - | - | 52.99 | 19.23 | 8.85 | 4.05 | 2.93 | 36.8 | 26.63 | 9.87 | 0.21 | - | 8.31 | コンクリートポンプ車［トラック架装・ブーム式］ 圧送能力90～110m3／h | - |  | - | 普通作業員 | 型わく工 | 土木一般世話役 | とび工 | 生コンクリート 高炉 ２４－１２－２５（２０） Ｗ／Ｃ ５５％ | 鉄筋コンクリート用棒鋼ＳＤ３４５ Ｄ１９ | 軽油 １．２号 パトロール給油 | - | 鉄筋工 加工・組立共 一般構造物 | 被災地補正対象
24-12-25(20)(高炉) | 0.06t/m3以上0.08t/m3未満 | 有り | 有り | 特殊養生(練炭･ｼﾞｪｯﾄﾋｰﾀ) | 90m以上180m未満 | 56445 | 2.01 | 1.21 | - | - | 53.92 | 20.94 | 8.65 | 3.96 | 2.87 | 35.95 | 26.02 | 9.64 | 0.2 | - | 8.12 | コンクリートポンプ車［トラック架装・ブーム式］ 圧送能力90～110m3／h | - |  | - | 普通作業員 | 型わく工 | 土木一般世話役 | とび工 | 生コンクリート 高炉 ２４－１２－２５（２０） Ｗ／Ｃ ５５％ | 鉄筋コンクリート用棒鋼ＳＤ３４５ Ｄ１９ | 軽油 １．２号 パトロール給油 | - | 鉄筋工 加工・組立共 一般構造物 | 被災地補正対象
24-12-25(20)(高炉) | 0.06t/m3以上0.08t/m3未満 | 有り | 有り | 特殊養生(練炭･ｼﾞｪｯﾄﾋｰﾀ) | 180m以上280m以下 | 57818 | 2.13 | 1.18 | - | - | 54.84 | 22.64 | 8.44 | 3.87 | 2.8 | 35.1 | 25.4 | 9.41 | 0.2 | - | 7.93 | コンクリートポンプ車［トラック架装・ブーム式］ 圧送能力90～110m3／h | - |  | - | 普通作業員 | 型わく工 | 土木一般世話役 | とび工 | 生コンクリート 高炉 ２４－１２－２５（２０） Ｗ／Ｃ ５５％ | 鉄筋コンクリート用棒鋼ＳＤ３４５ Ｄ１９ | 軽油 １．２号 パトロール給油 | - | 鉄筋工 加工・組立共 一般構造物 | 被災地補正対象
24-12-25(20)(高炉) | 0.06t/m3以上0.08t/m3未満 | 有り | 有り | 仮囲い内ｼﾞｪｯﾄﾋｰﾀ養生 | 延長無し | 48779 | 2.52 | 1.4 | 0.33 | 0.21 | 44.76 | 16.13 | 10.01 | 3.83 | 1.28 | 43.33 | 30.11 | 11.15 | 1.42 | 0.56 | 9.39 | コンクリートポンプ車［トラック架装・ブーム式］ 圧送能力90～110m3／h | 業務用可搬型ヒータ［ジェットヒータ］［油だき・熱風・直火型］熱出力１２６ＭＪ/ｈ（３０，１００ｋｃａｌ/ｈ）油種 灯油 | * | 発動発電機［ディーゼルエンジン駆動］ 定格容量（50／60Hz）2.7／3kVA | 普通作業員 | 型わく工 | 土木一般世話役 | 特殊作業員 | 生コンクリート 高炉 ２４－１２－２５（２０） Ｗ／Ｃ ５５％ | 鉄筋コンクリート用棒鋼ＳＤ３４５ Ｄ１９ | 灯油 白灯油 業務用 ミニローリー | 軽油 １．２号 パトロール給油 | 鉄筋工 加工・組立共 一般構造物 | 被災地補正対象
24-12-25(20)(高炉) | 0.06t/m3以上0.08t/m3未満 | 有り | 有り | 仮囲い内ｼﾞｪｯﾄﾋｰﾀ養生 | 90m未満 | 49429 | 2.57 | 1.38 | 0.32 | 0.21 | 45.4 | 17.14 | 9.87 | 3.78 | 1.27 | 42.76 | 29.71 | 11.01 | 1.4 | 0.55 | 9.27 | コンクリートポンプ車［トラック架装・ブーム式］ 圧送能力90～110m3／h | 業務用可搬型ヒータ［ジェットヒータ］［油だき・熱風・直火型］熱出力１２６ＭＪ/ｈ（３０，１００ｋｃａｌ/ｈ）油種 灯油 | * | 発動発電機［ディーゼルエンジン駆動］ 定格容量（50／60Hz）2.7／3kVA | 普通作業員 | 型わく工 | 土木一般世話役 | 特殊作業員 | 生コンクリート 高炉 ２４－１２－２５（２０） Ｗ／Ｃ ５５％ | 鉄筋コンクリート用棒鋼ＳＤ３４５ Ｄ１９ | 灯油 白灯油 業務用 ミニローリー | 軽油 １．２号 パトロール給油 | 鉄筋工 加工・組立共 一般構造物 | 被災地補正対象
24-12-25(20)(高炉) | 0.06t/m3以上0.08t/m3未満 | 有り | 有り | 仮囲い内ｼﾞｪｯﾄﾋｰﾀ養生 | 90m以上180m未満 | 50729 | 2.68 | 1.35 | 0.31 | 0.21 | 46.62 | 19.09 | 9.62 | 3.68 | 1.24 | 41.67 | 28.95 | 10.73 | 1.36 | 0.54 | 9.03 | コンクリートポンプ車［トラック架装・ブーム式］ 圧送能力90～110m3／h | 業務用可搬型ヒータ［ジェットヒータ］［油だき・熱風・直火型］熱出力１２６ＭＪ/ｈ（３０，１００ｋｃａｌ/ｈ）油種 灯油 | * | 発動発電機［ディーゼルエンジン駆動］ 定格容量（50／60Hz）2.7／3kVA | 普通作業員 | 型わく工 | 土木一般世話役 | 特殊作業員 | 生コンクリート 高炉 ２４－１２－２５（２０） Ｗ／Ｃ ５５％ | 鉄筋コンクリート用棒鋼ＳＤ３４５ Ｄ１９ | 灯油 白灯油 業務用 ミニローリー | 軽油 １．２号 パトロール給油 | 鉄筋工 加工・組立共 一般構造物 | 被災地補正対象
24-12-25(20)(高炉) | 0.06t/m3以上0.08t/m3未満 | 有り | 有り | 仮囲い内ｼﾞｪｯﾄﾋｰﾀ養生 | 180m以上280m以下 | 52098 | 2.77 | 1.31 | 0.3 | 0.2 | 47.86 | 21.06 | 9.37 | 3.58 | 1.2 | 40.57 | 28.19 | 10.44 | 1.33 | 0.52 | 8.8 | コンクリートポンプ車［トラック架装・ブーム式］ 圧送能力90～110m3／h | 業務用可搬型ヒータ［ジェットヒータ］［油だき・熱風・直火型］熱出力１２６ＭＪ/ｈ（３０，１００ｋｃａｌ/ｈ）油種 灯油 | * | 発動発電機［ディーゼルエンジン駆動］ 定格容量（50／60Hz）2.7／3kVA | 普通作業員 | 型わく工 | 土木一般世話役 | 特殊作業員 | 生コンクリート 高炉 ２４－１２－２５（２０） Ｗ／Ｃ ５５％ | 鉄筋コンクリート用棒鋼ＳＤ３４５ Ｄ１９ | 灯油 白灯油 業務用 ミニローリー | 軽油 １．２号 パトロール給油 | 鉄筋工 加工・組立共 一般構造物 | 被災地補正対象
24-12-25(20)(高炉) | 0.08t/m3以上0.10t/m3未満 | 無し | 無し | 一般養生 | 延長無し | 53682 | 1.73 | 1.27 | - | - | 46.62 | 16.26 | 9.09 | 4.17 | 3.01 | 40.67 | 27.36 | 13.03 | 0.21 | - | 10.98 | コンクリートポンプ車［トラック架装・ブーム式］ 圧送能力90～110m3／h | - |  | - | 普通作業員 | 型わく工 | 土木一般世話役 | とび工 | 生コンクリート 高炉 ２４－１２－２５（２０） Ｗ／Ｃ ５５％ | 鉄筋コンクリート用棒鋼ＳＤ３４５ Ｄ２５ | 軽油 １．２号 パトロール給油 | - | 鉄筋工 加工・組立共 一般構造物 | 被災地補正対象
24-12-25(20)(高炉) | 0.08t/m3以上0.10t/m3未満 | 無し | 無し | 一般養生 | 90m未満 | 54331 | 1.79 | 1.26 | - | - | 47.17 | 17.18 | 8.98 | 4.12 | 2.98 | 40.19 | 27.03 | 12.88 | 0.21 | - | 10.85 | コンクリートポンプ車［トラック架装・ブーム式］ 圧送能力90～110m3／h | - |  | - | 普通作業員 | 型わく工 | 土木一般世話役 | とび工 | 生コンクリート 高炉 ２４－１２－２５（２０） Ｗ／Ｃ ５５％ | 鉄筋コンクリート用棒鋼ＳＤ３４５ Ｄ２５ | 軽油 １．２号 パトロール給油 | - | 鉄筋工 加工・組立共 一般構造物 | 被災地補正対象
24-12-25(20)(高炉) | 0.08t/m3以上0.10t/m3未満 | 無し | 無し | 一般養生 | 90m以上180m未満 | 55627 | 1.89 | 1.23 | - | - | 48.26 | 18.96 | 8.77 | 4.02 | 2.91 | 39.26 | 26.4 | 12.58 | 0.21 | - | 10.59 | コンクリートポンプ車［トラック架装・ブーム式］ 圧送能力90～110m3／h | - |  | - | 普通作業員 | 型わく工 | 土木一般世話役 | とび工 | 生コンクリート 高炉 ２４－１２－２５（２０） Ｗ／Ｃ ５５％ | 鉄筋コンクリート用棒鋼ＳＤ３４５ Ｄ２５ | 軽油 １．２号 パトロール給油 | - | 鉄筋工 加工・組立共 一般構造物 | 被災地補正対象
24-12-25(20)(高炉) | 0.08t/m3以上0.10t/m3未満 | 無し | 無し | 一般養生 | 180m以上280m以下 | 56994 | 2 | 1.2 | - | - | 49.34 | 20.75 | 8.56 | 3.92 | 2.84 | 38.32 | 25.77 | 12.28 | 0.2 | - | 10.34 | コンクリートポンプ車［トラック架装・ブーム式］ 圧送能力90～110m3／h | - |  | - | 普通作業員 | 型わく工 | 土木一般世話役 | とび工 | 生コンクリート 高炉 ２４－１２－２５（２０） Ｗ／Ｃ ５５％ | 鉄筋コンクリート用棒鋼ＳＤ３４５ Ｄ２５ | 軽油 １．２号 パトロール給油 | - | 鉄筋工 加工・組立共 一般構造物 | 被災地補正対象
24-12-25(20)(高炉) | 0.08t/m3以上0.10t/m3未満 | 無し | 無し | 特殊養生(練炭･ｼﾞｪｯﾄﾋｰﾀ) | 延長無し | 54498 | 1.66 | 1.26 | - | - | 47.47 | 18.33 | 8.96 | 4.1 | 2.97 | 40.06 | 26.95 | 12.84 | 0.21 | - | 10.81 | コンクリートポンプ車［トラック架装・ブーム式］ 圧送能力90～110m3／h | - |  | - | 普通作業員 | 型わく工 | 土木一般世話役 | とび工 | 生コンクリート 高炉 ２４－１２－２５（２０） Ｗ／Ｃ ５５％ | 鉄筋コンクリート用棒鋼ＳＤ３４５ Ｄ２５ | 軽油 １．２号 パトロール給油 | - | 鉄筋工 加工・組立共 一般構造物 | 被災地補正対象
24-12-25(20)(高炉) | 0.08t/m3以上0.10t/m3未満 | 無し | 無し | 特殊養生(練炭･ｼﾞｪｯﾄﾋｰﾀ) | 90m未満 | 55146 | 1.71 | 1.24 | - | - | 48.02 | 19.23 | 8.85 | 4.05 | 2.93 | 39.59 | 26.63 | 12.69 | 0.21 | - | 10.68 | コンクリートポンプ車［トラック架装・ブーム式］ 圧送能力90～110m3／h | - |  | - | 普通作業員 | 型わく工 | 土木一般世話役 | とび工 | 生コンクリート 高炉 ２４－１２－２５（２０） Ｗ／Ｃ ５５％ | 鉄筋コンクリート用棒鋼ＳＤ３４５ Ｄ２５ | 軽油 １．２号 パトロール給油 | - | 鉄筋工 加工・組立共 一般構造物 | 被災地補正対象
24-12-25(20)(高炉) | 0.08t/m3以上0.10t/m3未満 | 無し | 無し | 特殊養生(練炭･ｼﾞｪｯﾄﾋｰﾀ) | 90m以上180m未満 | 56439 | 1.81 | 1.21 | - | - | 49.07 | 20.93 | 8.65 | 3.96 | 2.87 | 38.68 | 26.02 | 12.4 | 0.2 | - | 10.44 | コンクリートポンプ車［トラック架装・ブーム式］ 圧送能力90～110m3／h | - |  | - | 普通作業員 | 型わく工 | 土木一般世話役 | とび工 | 生コンクリート 高炉 ２４－１２－２５（２０） Ｗ／Ｃ ５５％ | 鉄筋コンクリート用棒鋼ＳＤ３４５ Ｄ２５ | 軽油 １．２号 パトロール給油 | - | 鉄筋工 加工・組立共 一般構造物 | 被災地補正対象
24-12-25(20)(高炉) | 0.08t/m3以上0.10t/m3未満 | 無し | 無し | 特殊養生(練炭･ｼﾞｪｯﾄﾋｰﾀ) | 180m以上280m以下 | 57803 | 1.91 | 1.18 | - | - | 50.13 | 22.66 | 8.44 | 3.87 | 2.8 | 37.77 | 25.41 | 12.1 | 0.2 | - | 10.19 | コンクリートポンプ車［トラック架装・ブーム式］ 圧送能力90～110m3／h | - |  | - | 普通作業員 | 型わく工 | 土木一般世話役 | とび工 | 生コンクリート 高炉 ２４－１２－２５（２０） Ｗ／Ｃ ５５％ | 鉄筋コンクリート用棒鋼ＳＤ３４５ Ｄ２５ | 軽油 １．２号 パトロール給油 | - | 鉄筋工 加工・組立共 一般構造物 | 被災地補正対象
24-12-25(20)(高炉) | 0.08t/m3以上0.10t/m3未満 | 無し | 無し | 仮囲い内ｼﾞｪｯﾄﾋｰﾀ養生 | 延長無し | 48791 | 2.27 | 1.4 | 0.33 | 0.21 | 39.11 | 16.04 | 10 | 3.83 | 1.28 | 46.54 | 30.17 | 14.34 | 1.42 | 0.56 | 12.08 | コンクリートポンプ車［トラック架装・ブーム式］ 圧送能力90～110m3／h | 業務用可搬型ヒータ［ジェットヒータ］［油だき・熱風・直火型］熱出力１２６ＭＪ/ｈ（３０，１００ｋｃａｌ/ｈ）油種 灯油 | * | 発動発電機［ディーゼルエンジン駆動］ 定格容量（50／60Hz）2.7／3kVA | 普通作業員 | 型わく工 | 土木一般世話役 | 特殊作業員 | 生コンクリート 高炉 ２４－１２－２５（２０） Ｗ／Ｃ ５５％ | 鉄筋コンクリート用棒鋼ＳＤ３４５ Ｄ２５ | 灯油 白灯油 業務用 ミニローリー | 軽油 １．２号 パトロール給油 | 鉄筋工 加工・組立共 一般構造物 | 被災地補正対象
24-12-25(20)(高炉) | 0.08t/m3以上0.10t/m3未満 | 無し | 無し | 仮囲い内ｼﾞｪｯﾄﾋｰﾀ養生 | 90m未満 | 49436 | 2.31 | 1.38 | 0.32 | 0.21 | 39.83 | 17.06 | 9.87 | 3.78 | 1.27 | 45.94 | 29.79 | 14.15 | 1.4 | 0.55 | 11.92 | コンクリートポンプ車［トラック架装・ブーム式］ 圧送能力90～110m3／h | 業務用可搬型ヒータ［ジェットヒータ］［油だき・熱風・直火型］熱出力１２６ＭＪ/ｈ（３０，１００ｋｃａｌ/ｈ）油種 灯油 | * | 発動発電機［ディーゼルエンジン駆動］ 定格容量（50／60Hz）2.7／3kVA | 普通作業員 | 型わく工 | 土木一般世話役 | 特殊作業員 | 生コンクリート 高炉 ２４－１２－２５（２０） Ｗ／Ｃ ５５％ | 鉄筋コンクリート用棒鋼ＳＤ３４５ Ｄ２５ | 灯油 白灯油 業務用 ミニローリー | 軽油 １．２号 パトロール給油 | 鉄筋工 加工・組立共 一般構造物 | 被災地補正対象
24-12-25(20)(高炉) | 0.08t/m3以上0.10t/m3未満 | 無し | 無し | 仮囲い内ｼﾞｪｯﾄﾋｰﾀ養生 | 90m以上180m未満 | 50725 | 2.41 | 1.35 | 0.31 | 0.21 | 41.21 | 19.02 | 9.62 | 3.68 | 1.24 | 44.76 | 29.02 | 13.79 | 1.36 | 0.54 | 11.62 | コンクリートポンプ車［トラック架装・ブーム式］ 圧送能力90～110m3／h | 業務用可搬型ヒータ［ジェットヒータ］［油だき・熱風・直火型］熱出力１２６ＭＪ/ｈ（３０，１００ｋｃａｌ/ｈ）油種 灯油 | * | 発動発電機［ディーゼルエンジン駆動］ 定格容量（50／60Hz）2.7／3kVA | 普通作業員 | 型わく工 | 土木一般世話役 | 特殊作業員 | 生コンクリート 高炉 ２４－１２－２５（２０） Ｗ／Ｃ ５５％ | 鉄筋コンクリート用棒鋼ＳＤ３４５ Ｄ２５ | 灯油 白灯油 業務用 ミニローリー | 軽油 １．２号 パトロール給油 | 鉄筋工 加工・組立共 一般構造物 | 被災地補正対象
24-12-25(20)(高炉) | 0.08t/m3以上0.10t/m3未満 | 無し | 無し | 仮囲い内ｼﾞｪｯﾄﾋｰﾀ養生 | 180m以上280m以下 | 52083 | 2.48 | 1.31 | 0.3 | 0.2 | 42.58 | 20.98 | 9.37 | 3.58 | 1.2 | 43.63 | 28.3 | 13.43 | 1.33 | 0.52 | 11.31 | コンクリートポンプ車［トラック架装・ブーム式］ 圧送能力90～110m3／h | 業務用可搬型ヒータ［ジェットヒータ］［油だき・熱風・直火型］熱出力１２６ＭＪ/ｈ（３０，１００ｋｃａｌ/ｈ）油種 灯油 | * | 発動発電機［ディーゼルエンジン駆動］ 定格容量（50／60Hz）2.7／3kVA | 普通作業員 | 型わく工 | 土木一般世話役 | 特殊作業員 | 生コンクリート 高炉 ２４－１２－２５（２０） Ｗ／Ｃ ５５％ | 鉄筋コンクリート用棒鋼ＳＤ３４５ Ｄ２５ | 灯油 白灯油 業務用 ミニローリー | 軽油 １．２号 パトロール給油 | 鉄筋工 加工・組立共 一般構造物 | 被災地補正対象
24-12-25(20)(高炉) | 0.08t/m3以上0.10t/m3未満 | 無し | 有り | 一般養生 | 延長無し | 55178 | 1.78 | 1.24 | - | - | 47.95 | 15.82 | 8.84 | 4.05 | 2.93 | 39.59 | 26.61 | 12.68 | 0.21 | - | 10.68 | コンクリートポンプ車［トラック架装・ブーム式］ 圧送能力90～110m3／h | - |  | - | 普通作業員 | 型わく工 | 土木一般世話役 | とび工 | 生コンクリート 高炉 ２４－１２－２５（２０） Ｗ／Ｃ ５５％ | 鉄筋コンクリート用棒鋼ＳＤ３４５ Ｄ２５ | 軽油 １．２号 パトロール給油 | - | 鉄筋工 加工・組立共 一般構造物 | 被災地補正対象
24-12-25(20)(高炉) | 0.08t/m3以上0.10t/m3未満 | 無し | 有り | 一般養生 | 90m未満 | 55830 | 1.84 | 1.23 | - | - | 48.49 | 16.74 | 8.74 | 4 | 2.9 | 39.12 | 26.3 | 12.53 | 0.2 | - | 10.55 | コンクリートポンプ車［トラック架装・ブーム式］ 圧送能力90～110m3／h | - |  | - | 普通作業員 | 型わく工 | 土木一般世話役 | とび工 | 生コンクリート 高炉 ２４－１２－２５（２０） Ｗ／Ｃ ５５％ | 鉄筋コンクリート用棒鋼ＳＤ３４５ Ｄ２５ | 軽油 １．２号 パトロール給油 | - | 鉄筋工 加工・組立共 一般構造物 | 被災地補正対象
24-12-25(20)(高炉) | 0.08t/m3以上0.10t/m3未満 | 無し | 有り | 一般養生 | 90m以上180m未満 | 57130 | 1.95 | 1.2 | - | - | 49.51 | 18.48 | 8.54 | 3.91 | 2.83 | 38.23 | 25.7 | 12.25 | 0.2 | - | 10.31 | コンクリートポンプ車［トラック架装・ブーム式］ 圧送能力90～110m3／h | - |  | - | 普通作業員 | 型わく工 | 土木一般世話役 | とび工 | 生コンクリート 高炉 ２４－１２－２５（２０） Ｗ／Ｃ ５５％ | 鉄筋コンクリート用棒鋼ＳＤ３４５ Ｄ２５ | 軽油 １．２号 パトロール給油 | - | 鉄筋工 加工・組立共 一般構造物 | 被災地補正対象
24-12-25(20)(高炉) | 0.08t/m3以上0.10t/m3未満 | 無し | 有り | 一般養生 | 180m以上280m以下 | 58502 | 2.06 | 1.17 | - | - | 50.53 | 20.24 | 8.34 | 3.82 | 2.76 | 37.34 | 25.1 | 11.96 | 0.2 | - | 10.07 | コンクリートポンプ車［トラック架装・ブーム式］ 圧送能力90～110m3／h | - |  | - | 普通作業員 | 型わく工 | 土木一般世話役 | とび工 | 生コンクリート 高炉 ２４－１２－２５（２０） Ｗ／Ｃ ５５％ | 鉄筋コンクリート用棒鋼ＳＤ３４５ Ｄ２５ | 軽油 １．２号 パトロール給油 | - | 鉄筋工 加工・組立共 一般構造物 | 被災地補正対象
24-12-25(20)(高炉) | 0.08t/m3以上0.10t/m3未満 | 無し | 有り | 特殊養生(練炭･ｼﾞｪｯﾄﾋｰﾀ) | 延長無し | 55994 | 1.7 | 1.22 | - | - | 48.78 | 17.86 | 8.72 | 3.99 | 2.89 | 39 | 26.23 | 12.49 | 0.2 | - | 10.52 | コンクリートポンプ車［トラック架装・ブーム式］ 圧送能力90～110m3／h | - |  | - | 普通作業員 | 型わく工 | 土木一般世話役 | とび工 | 生コンクリート 高炉 ２４－１２－２５（２０） Ｗ／Ｃ ５５％ | 鉄筋コンクリート用棒鋼ＳＤ３４５ Ｄ２５ | 軽油 １．２号 パトロール給油 | - | 鉄筋工 加工・組立共 一般構造物 | 被災地補正対象
24-12-25(20)(高炉) | 0.08t/m3以上0.10t/m3未満 | 無し | 有り | 特殊養生(練炭･ｼﾞｪｯﾄﾋｰﾀ) | 90m未満 | 56644 | 1.76 | 1.21 | - | - | 49.28 | 18.71 | 8.62 | 3.95 | 2.85 | 38.56 | 25.93 | 12.35 | 0.2 | - | 10.4 | コンクリートポンプ車［トラック架装・ブーム式］ 圧送能力90～110m3／h | - |  | - | 普通作業員 | 型わく工 | 土木一般世話役 | とび工 | 生コンクリート 高炉 ２４－１２－２５（２０） Ｗ／Ｃ ５５％ | 鉄筋コンクリート用棒鋼ＳＤ３４５ Ｄ２５ | 軽油 １．２号 パトロール給油 | - | 鉄筋工 加工・組立共 一般構造物 | 被災地補正対象
24-12-25(20)(高炉) | 0.08t/m3以上0.10t/m3未満 | 無し | 有り | 特殊養生(練炭･ｼﾞｪｯﾄﾋｰﾀ) | 90m以上180m未満 | 57942 | 1.87 | 1.18 | - | - | 50.27 | 20.4 | 8.42 | 3.86 | 2.79 | 37.69 | 25.34 | 12.07 | 0.2 | - | 10.17 | コンクリートポンプ車［トラック架装・ブーム式］ 圧送能力90～110m3／h | - |  | - | 普通作業員 | 型わく工 | 土木一般世話役 | とび工 | 生コンクリート 高炉 ２４－１２－２５（２０） Ｗ／Ｃ ５５％ | 鉄筋コンクリート用棒鋼ＳＤ３４５ Ｄ２５ | 軽油 １．２号 パトロール給油 | - | 鉄筋工 加工・組立共 一般構造物 | 被災地補正対象
24-12-25(20)(高炉) | 0.08t/m3以上0.10t/m3未満 | 無し | 有り | 特殊養生(練炭･ｼﾞｪｯﾄﾋｰﾀ) | 180m以上280m以下 | 59311 | 1.97 | 1.15 | - | - | 51.28 | 22.08 | 8.23 | 3.77 | 2.73 | 36.82 | 24.76 | 11.8 | 0.19 | - | 9.93 | コンクリートポンプ車［トラック架装・ブーム式］ 圧送能力90～110m3／h | - |  | - | 普通作業員 | 型わく工 | 土木一般世話役 | とび工 | 生コンクリート 高炉 ２４－１２－２５（２０） Ｗ／Ｃ ５５％ | 鉄筋コンクリート用棒鋼ＳＤ３４５ Ｄ２５ | 軽油 １．２号 パトロール給油 | - | 鉄筋工 加工・組立共 一般構造物 | 被災地補正対象
24-12-25(20)(高炉) | 0.08t/m3以上0.10t/m3未満 | 無し | 有り | 仮囲い内ｼﾞｪｯﾄﾋｰﾀ養生 | 延長無し | 50282 | 2.33 | 1.36 | 0.32 | 0.21 | 40.77 | 15.56 | 9.71 | 3.71 | 1.25 | 45.18 | 29.28 | 13.91 | 1.38 | 0.54 | 11.72 | コンクリートポンプ車［トラック架装・ブーム式］ 圧送能力90～110m3／h | 業務用可搬型ヒータ［ジェットヒータ］［油だき・熱風・直火型］熱出力１２６ＭＪ/ｈ（３０，１００ｋｃａｌ/ｈ）油種 灯油 | * | 発動発電機［ディーゼルエンジン駆動］ 定格容量（50／60Hz）2.7／3kVA | 普通作業員 | 型わく工 | 土木一般世話役 | 特殊作業員 | 生コンクリート 高炉 ２４－１２－２５（２０） Ｗ／Ｃ ５５％ | 鉄筋コンクリート用棒鋼ＳＤ３４５ Ｄ２５ | 灯油 白灯油 業務用 ミニローリー | 軽油 １．２号 パトロール給油 | 鉄筋工 加工・組立共 一般構造物 | 被災地補正対象
24-12-25(20)(高炉) | 0.08t/m3以上0.10t/m3未満 | 無し | 有り | 仮囲い内ｼﾞｪｯﾄﾋｰﾀ養生 | 90m未満 | 50930 | 2.37 | 1.34 | 0.31 | 0.2 | 41.44 | 16.56 | 9.58 | 3.67 | 1.23 | 44.62 | 28.92 | 13.74 | 1.36 | 0.53 | 11.57 | コンクリートポンプ車［トラック架装・ブーム式］ 圧送能力90～110m3／h | 業務用可搬型ヒータ［ジェットヒータ］［油だき・熱風・直火型］熱出力１２６ＭＪ/ｈ（３０，１００ｋｃａｌ/ｈ）油種 灯油 | * | 発動発電機［ディーゼルエンジン駆動］ 定格容量（50／60Hz）2.7／3kVA | 普通作業員 | 型わく工 | 土木一般世話役 | 特殊作業員 | 生コンクリート 高炉 ２４－１２－２５（２０） Ｗ／Ｃ ５５％ | 鉄筋コンクリート用棒鋼ＳＤ３４５ Ｄ２５ | 灯油 白灯油 業務用 ミニローリー | 軽油 １．２号 パトロール給油 | 鉄筋工 加工・組立共 一般構造物 | 被災地補正対象
24-12-25(20)(高炉) | 0.08t/m3以上0.10t/m3未満 | 無し | 有り | 仮囲い内ｼﾞｪｯﾄﾋｰﾀ養生 | 90m以上180m未満 | 52224 | 2.47 | 1.31 | 0.3 | 0.2 | 42.74 | 18.47 | 9.35 | 3.57 | 1.2 | 43.51 | 28.2 | 13.4 | 1.32 | 0.52 | 11.28 | コンクリートポンプ車［トラック架装・ブーム式］ 圧送能力90～110m3／h | 業務用可搬型ヒータ［ジェットヒータ］［油だき・熱風・直火型］熱出力１２６ＭＪ/ｈ（３０，１００ｋｃａｌ/ｈ）油種 灯油 | * | 発動発電機［ディーゼルエンジン駆動］ 定格容量（50／60Hz）2.7／3kVA | 普通作業員 | 型わく工 | 土木一般世話役 | 特殊作業員 | 生コンクリート 高炉 ２４－１２－２５（２０） Ｗ／Ｃ ５５％ | 鉄筋コンクリート用棒鋼ＳＤ３４５ Ｄ２５ | 灯油 白灯油 業務用 ミニローリー | 軽油 １．２号 パトロール給油 | 鉄筋工 加工・組立共 一般構造物 | 被災地補正対象
24-12-25(20)(高炉) | 0.08t/m3以上0.10t/m3未満 | 無し | 有り | 仮囲い内ｼﾞｪｯﾄﾋｰﾀ養生 | 180m以上280m以下 | 53588 | 2.57 | 1.28 | 0.3 | 0.19 | 44.1 | 20.46 | 9.11 | 3.48 | 1.17 | 42.33 | 27.4 | 13.06 | 1.29 | 0.51 | 11 | コンクリートポンプ車［トラック架装・ブーム式］ 圧送能力90～110m3／h | 業務用可搬型ヒータ［ジェットヒータ］［油だき・熱風・直火型］熱出力１２６ＭＪ/ｈ（３０，１００ｋｃａｌ/ｈ）油種 灯油 | * | 発動発電機［ディーゼルエンジン駆動］ 定格容量（50／60Hz）2.7／3kVA | 普通作業員 | 型わく工 | 土木一般世話役 | 特殊作業員 | 生コンクリート 高炉 ２４－１２－２５（２０） Ｗ／Ｃ ５５％ | 鉄筋コンクリート用棒鋼ＳＤ３４５ Ｄ２５ | 灯油 白灯油 業務用 ミニローリー | 軽油 １．２号 パトロール給油 | 鉄筋工 加工・組立共 一般構造物 | 被災地補正対象
24-12-25(20)(高炉) | 0.08t/m3以上0.10t/m3未満 | 有り | 無し | 一般養生 | 延長無し | 55044 | 1.77 | 1.24 | - | - | 47.84 | 15.86 | 8.87 | 4.06 | 2.94 | 39.69 | 26.68 | 12.71 | 0.21 | - | 10.7 | コンクリートポンプ車［トラック架装・ブーム式］ 圧送能力90～110m3／h | - |  | - | 普通作業員 | 型わく工 | 土木一般世話役 | とび工 | 生コンクリート 高炉 ２４－１２－２５（２０） Ｗ／Ｃ ５５％ | 鉄筋コンクリート用棒鋼ＳＤ３４５ Ｄ２５ | 軽油 １．２号 パトロール給油 | - | 鉄筋工 加工・組立共 一般構造物 | 被災地補正対象
24-12-25(20)(高炉) | 0.08t/m3以上0.10t/m3未満 | 有り | 無し | 一般養生 | 90m未満 | 55695 | 1.84 | 1.23 | - | - | 48.35 | 16.76 | 8.76 | 4.01 | 2.9 | 39.23 | 26.37 | 12.56 | 0.21 | - | 10.58 | コンクリートポンプ車［トラック架装・ブーム式］ 圧送能力90～110m3／h | - |  | - | 普通作業員 | 型わく工 | 土木一般世話役 | とび工 | 生コンクリート 高炉 ２４－１２－２５（２０） Ｗ／Ｃ ５５％ | 鉄筋コンクリート用棒鋼ＳＤ３４５ Ｄ２５ | 軽油 １．２号 パトロール給油 | - | 鉄筋工 加工・組立共 一般構造物 | 被災地補正対象
24-12-25(20)(高炉) | 0.08t/m3以上0.10t/m3未満 | 有り | 無し | 一般養生 | 90m以上180m未満 | 56996 | 1.94 | 1.2 | - | - | 49.4 | 18.52 | 8.56 | 3.92 | 2.84 | 38.32 | 25.77 | 12.27 | 0.2 | - | 10.34 | コンクリートポンプ車［トラック架装・ブーム式］ 圧送能力90～110m3／h | - |  | - | 普通作業員 | 型わく工 | 土木一般世話役 | とび工 | 生コンクリート 高炉 ２４－１２－２５（２０） Ｗ／Ｃ ５５％ | 鉄筋コンクリート用棒鋼ＳＤ３４５ Ｄ２５ | 軽油 １．２号 パトロール給油 | - | 鉄筋工 加工・組立共 一般構造物 | 被災地補正対象
24-12-25(20)(高炉) | 0.08t/m3以上0.10t/m3未満 | 有り | 無し | 一般養生 | 180m以上280m以下 | 58366 | 2.06 | 1.17 | - | - | 50.41 | 20.26 | 8.36 | 3.83 | 2.77 | 37.43 | 25.16 | 11.99 | 0.2 | - | 10.1 | コンクリートポンプ車［トラック架装・ブーム式］ 圧送能力90～110m3／h | - |  | - | 普通作業員 | 型わく工 | 土木一般世話役 | とび工 | 生コンクリート 高炉 ２４－１２－２５（２０） Ｗ／Ｃ ５５％ | 鉄筋コンクリート用棒鋼ＳＤ３４５ Ｄ２５ | 軽油 １．２号 パトロール給油 | - | 鉄筋工 加工・組立共 一般構造物 | 被災地補正対象
24-12-25(20)(高炉) | 0.08t/m3以上0.10t/m3未満 | 有り | 無し | 特殊養生(練炭･ｼﾞｪｯﾄﾋｰﾀ) | 延長無し | 55859 | 1.7 | 1.22 | - | - | 48.66 | 17.89 | 8.74 | 4 | 2.9 | 39.09 | 26.29 | 12.52 | 0.2 | - | 10.55 | コンクリートポンプ車［トラック架装・ブーム式］ 圧送能力90～110m3／h | - |  | - | 普通作業員 | 型わく工 | 土木一般世話役 | とび工 | 生コンクリート 高炉 ２４－１２－２５（２０） Ｗ／Ｃ ５５％ | 鉄筋コンクリート用棒鋼ＳＤ３４５ Ｄ２５ | 軽油 １．２号 パトロール給油 | - | 鉄筋工 加工・組立共 一般構造物 | 被災地補正対象
24-12-25(20)(高炉) | 0.08t/m3以上0.10t/m3未満 | 有り | 無し | 特殊養生(練炭･ｼﾞｪｯﾄﾋｰﾀ) | 90m未満 | 56509 | 1.76 | 1.21 | - | - | 49.16 | 18.75 | 8.64 | 3.96 | 2.86 | 38.65 | 25.99 | 12.38 | 0.2 | - | 10.43 | コンクリートポンプ車［トラック架装・ブーム式］ 圧送能力90～110m3／h | - |  | - | 普通作業員 | 型わく工 | 土木一般世話役 | とび工 | 生コンクリート 高炉 ２４－１２－２５（２０） Ｗ／Ｃ ５５％ | 鉄筋コンクリート用棒鋼ＳＤ３４５ Ｄ２５ | 軽油 １．２号 パトロール給油 | - | 鉄筋工 加工・組立共 一般構造物 | 被災地補正対象
24-12-25(20)(高炉) | 0.08t/m3以上0.10t/m3未満 | 有り | 無し | 特殊養生(練炭･ｼﾞｪｯﾄﾋｰﾀ) | 90m以上180m未満 | 57807 | 1.86 | 1.18 | - | - | 50.18 | 20.46 | 8.44 | 3.87 | 2.8 | 37.77 | 25.4 | 12.1 | 0.2 | - | 10.19 | コンクリートポンプ車［トラック架装・ブーム式］ 圧送能力90～110m3／h | - |  | - | 普通作業員 | 型わく工 | 土木一般世話役 | とび工 | 生コンクリート 高炉 ２４－１２－２５（２０） Ｗ／Ｃ ５５％ | 鉄筋コンクリート用棒鋼ＳＤ３４５ Ｄ２５ | 軽油 １．２号 パトロール給油 | - | 鉄筋工 加工・組立共 一般構造物 | 被災地補正対象
24-12-25(20)(高炉) | 0.08t/m3以上0.10t/m3未満 | 有り | 無し | 特殊養生(練炭･ｼﾞｪｯﾄﾋｰﾀ) | 180m以上280m以下 | 59175 | 1.98 | 1.16 | - | - | 51.16 | 22.12 | 8.25 | 3.78 | 2.73 | 36.9 | 24.82 | 11.82 | 0.19 | - | 9.96 | コンクリートポンプ車［トラック架装・ブーム式］ 圧送能力90～110m3／h | - |  | - | 普通作業員 | 型わく工 | 土木一般世話役 | とび工 | 生コンクリート 高炉 ２４－１２－２５（２０） Ｗ／Ｃ ５５％ | 鉄筋コンクリート用棒鋼ＳＤ３４５ Ｄ２５ | 軽油 １．２号 パトロール給油 | - | 鉄筋工 加工・組立共 一般構造物 | 被災地補正対象
24-12-25(20)(高炉) | 0.08t/m3以上0.10t/m3未満 | 有り | 無し | 仮囲い内ｼﾞｪｯﾄﾋｰﾀ養生 | 延長無し | 50153 | 2.32 | 1.36 | 0.32 | 0.21 | 40.62 | 15.6 | 9.73 | 3.72 | 1.25 | 45.31 | 29.37 | 13.95 | 1.38 | 0.54 | 11.75 | コンクリートポンプ車［トラック架装・ブーム式］ 圧送能力90～110m3／h | 業務用可搬型ヒータ［ジェットヒータ］［油だき・熱風・直火型］熱出力１２６ＭＪ/ｈ（３０，１００ｋｃａｌ/ｈ）油種 灯油 | * | 発動発電機［ディーゼルエンジン駆動］ 定格容量（50／60Hz）2.7／3kVA | 普通作業員 | 型わく工 | 土木一般世話役 | 特殊作業員 | 生コンクリート 高炉 ２４－１２－２５（２０） Ｗ／Ｃ ５５％ | 鉄筋コンクリート用棒鋼ＳＤ３４５ Ｄ２５ | 灯油 白灯油 業務用 ミニローリー | 軽油 １．２号 パトロール給油 | 鉄筋工 加工・組立共 一般構造物 | 被災地補正対象
24-12-25(20)(高炉) | 0.08t/m3以上0.10t/m3未満 | 有り | 無し | 仮囲い内ｼﾞｪｯﾄﾋｰﾀ養生 | 90m未満 | 50801 | 2.38 | 1.35 | 0.31 | 0.21 | 41.3 | 16.6 | 9.61 | 3.68 | 1.23 | 44.72 | 28.99 | 13.77 | 1.36 | 0.53 | 11.6 | コンクリートポンプ車［トラック架装・ブーム式］ 圧送能力90～110m3／h | 業務用可搬型ヒータ［ジェットヒータ］［油だき・熱風・直火型］熱出力１２６ＭＪ/ｈ（３０，１００ｋｃａｌ/ｈ）油種 灯油 | * | 発動発電機［ディーゼルエンジン駆動］ 定格容量（50／60Hz）2.7／3kVA | 普通作業員 | 型わく工 | 土木一般世話役 | 特殊作業員 | 生コンクリート 高炉 ２４－１２－２５（２０） Ｗ／Ｃ ５５％ | 鉄筋コンクリート用棒鋼ＳＤ３４５ Ｄ２５ | 灯油 白灯油 業務用 ミニローリー | 軽油 １．２号 パトロール給油 | 鉄筋工 加工・組立共 一般構造物 | 被災地補正対象
24-12-25(20)(高炉) | 0.08t/m3以上0.10t/m3未満 | 有り | 無し | 仮囲い内ｼﾞｪｯﾄﾋｰﾀ養生 | 90m以上180m未満 | 52095 | 2.46 | 1.31 | 0.3 | 0.2 | 42.61 | 18.52 | 9.37 | 3.58 | 1.2 | 43.62 | 28.27 | 13.43 | 1.33 | 0.52 | 11.31 | コンクリートポンプ車［トラック架装・ブーム式］ 圧送能力90～110m3／h | 業務用可搬型ヒータ［ジェットヒータ］［油だき・熱風・直火型］熱出力１２６ＭＪ/ｈ（３０，１００ｋｃａｌ/ｈ）油種 灯油 | * | 発動発電機［ディーゼルエンジン駆動］ 定格容量（50／60Hz）2.7／3kVA | 普通作業員 | 型わく工 | 土木一般世話役 | 特殊作業員 | 生コンクリート 高炉 ２４－１２－２５（２０） Ｗ／Ｃ ５５％ | 鉄筋コンクリート用棒鋼ＳＤ３４５ Ｄ２５ | 灯油 白灯油 業務用 ミニローリー | 軽油 １．２号 パトロール給油 | 鉄筋工 加工・組立共 一般構造物 | 被災地補正対象
24-12-25(20)(高炉) | 0.08t/m3以上0.10t/m3未満 | 有り | 無し | 仮囲い内ｼﾞｪｯﾄﾋｰﾀ養生 | 180m以上280m以下 | 53458 | 2.56 | 1.28 | 0.3 | 0.19 | 43.99 | 20.52 | 9.13 | 3.49 | 1.17 | 42.43 | 27.47 | 13.09 | 1.29 | 0.51 | 11.02 | コンクリートポンプ車［トラック架装・ブーム式］ 圧送能力90～110m3／h | 業務用可搬型ヒータ［ジェットヒータ］［油だき・熱風・直火型］熱出力１２６ＭＪ/ｈ（３０，１００ｋｃａｌ/ｈ）油種 灯油 | * | 発動発電機［ディーゼルエンジン駆動］ 定格容量（50／60Hz）2.7／3kVA | 普通作業員 | 型わく工 | 土木一般世話役 | 特殊作業員 | 生コンクリート 高炉 ２４－１２－２５（２０） Ｗ／Ｃ ５５％ | 鉄筋コンクリート用棒鋼ＳＤ３４５ Ｄ２５ | 灯油 白灯油 業務用 ミニローリー | 軽油 １．２号 パトロール給油 | 鉄筋工 加工・組立共 一般構造物 | 被災地補正対象
24-12-25(20)(高炉) | 0.08t/m3以上0.10t/m3未満 | 有り | 有り | 一般養生 | 延長無し | 56540 | 1.82 | 1.21 | - | - | 49.12 | 15.46 | 8.63 | 3.95 | 2.86 | 38.64 | 25.97 | 12.37 | 0.2 | - | 10.42 | コンクリートポンプ車［トラック架装・ブーム式］ 圧送能力90～110m3／h | - |  | - | 普通作業員 | 型わく工 | 土木一般世話役 | とび工 | 生コンクリート 高炉 ２４－１２－２５（２０） Ｗ／Ｃ ５５％ | 鉄筋コンクリート用棒鋼ＳＤ３４５ Ｄ２５ | 軽油 １．２号 パトロール給油 | - | 鉄筋工 加工・組立共 一般構造物 | 被災地補正対象
24-12-25(20)(高炉) | 0.08t/m3以上0.10t/m3未満 | 有り | 有り | 一般養生 | 90m未満 | 57193 | 1.89 | 1.2 | - | - | 49.6 | 16.31 | 8.53 | 3.91 | 2.83 | 38.21 | 25.68 | 12.23 | 0.2 | - | 10.3 | コンクリートポンプ車［トラック架装・ブーム式］ 圧送能力90～110m3／h | - |  | - | 普通作業員 | 型わく工 | 土木一般世話役 | とび工 | 生コンクリート 高炉 ２４－１２－２５（２０） Ｗ／Ｃ ５５％ | 鉄筋コンクリート用棒鋼ＳＤ３４５ Ｄ２５ | 軽油 １．２号 パトロール給油 | - | 鉄筋工 加工・組立共 一般構造物 | 被災地補正対象
24-12-25(20)(高炉) | 0.08t/m3以上0.10t/m3未満 | 有り | 有り | 一般養生 | 90m以上180m未満 | 58498 | 2 | 1.17 | - | - | 50.57 | 18.05 | 8.34 | 3.82 | 2.76 | 37.36 | 25.1 | 11.96 | 0.2 | - | 10.07 | コンクリートポンプ車［トラック架装・ブーム式］ 圧送能力90～110m3／h | - |  | - | 普通作業員 | 型わく工 | 土木一般世話役 | とび工 | 生コンクリート 高炉 ２４－１２－２５（２０） Ｗ／Ｃ ５５％ | 鉄筋コンクリート用棒鋼ＳＤ３４５ Ｄ２５ | 軽油 １．２号 パトロール給油 | - | 鉄筋工 加工・組立共 一般構造物 | 被災地補正対象
24-12-25(20)(高炉) | 0.08t/m3以上0.10t/m3未満 | 有り | 有り | 一般養生 | 180m以上280m以下 | 59874 | 2.11 | 1.14 | - | - | 51.56 | 19.77 | 8.15 | 3.73 | 2.7 | 36.49 | 24.53 | 11.68 | 0.19 | - | 9.84 | コンクリートポンプ車［トラック架装・ブーム式］ 圧送能力90～110m3／h | - |  | - | 普通作業員 | 型わく工 | 土木一般世話役 | とび工 | 生コンクリート 高炉 ２４－１２－２５（２０） Ｗ／Ｃ ５５％ | 鉄筋コンクリート用棒鋼ＳＤ３４５ Ｄ２５ | 軽油 １．２号 パトロール給油 | - | 鉄筋工 加工・組立共 一般構造物 | 被災地補正対象
24-12-25(20)(高炉) | 0.08t/m3以上0.10t/m3未満 | 有り | 有り | 特殊養生(練炭･ｼﾞｪｯﾄﾋｰﾀ) | 延長無し | 57355 | 1.75 | 1.19 | - | - | 49.89 | 17.44 | 8.51 | 3.9 | 2.82 | 38.09 | 25.6 | 12.2 | 0.2 | - | 10.27 | コンクリートポンプ車［トラック架装・ブーム式］ 圧送能力90～110m3／h | - |  | - | 普通作業員 | 型わく工 | 土木一般世話役 | とび工 | 生コンクリート 高炉 ２４－１２－２５（２０） Ｗ／Ｃ ５５％ | 鉄筋コンクリート用棒鋼ＳＤ３４５ Ｄ２５ | 軽油 １．２号 パトロール給油 | - | 鉄筋工 加工・組立共 一般構造物 | 被災地補正対象
24-12-25(20)(高炉) | 0.08t/m3以上0.10t/m3未満 | 有り | 有り | 特殊養生(練炭･ｼﾞｪｯﾄﾋｰﾀ) | 90m未満 | 58008 | 1.81 | 1.18 | - | - | 50.36 | 18.27 | 8.41 | 3.85 | 2.79 | 37.67 | 25.32 | 12.06 | 0.2 | - | 10.16 | コンクリートポンプ車［トラック架装・ブーム式］ 圧送能力90～110m3／h | - |  | - | 普通作業員 | 型わく工 | 土木一般世話役 | とび工 | 生コンクリート 高炉 ２４－１２－２５（２０） Ｗ／Ｃ ５５％ | 鉄筋コンクリート用棒鋼ＳＤ３４５ Ｄ２５ | 軽油 １．２号 パトロール給油 | - | 鉄筋工 加工・組立共 一般構造物 | 被災地補正対象
24-12-25(20)(高炉) | 0.08t/m3以上0.10t/m3未満 | 有り | 有り | 特殊養生(練炭･ｼﾞｪｯﾄﾋｰﾀ) | 90m以上180m未満 | 59310 | 1.92 | 1.15 | - | - | 51.31 | 19.91 | 8.23 | 3.77 | 2.73 | 36.84 | 24.76 | 11.8 | 0.19 | - | 9.93 | コンクリートポンプ車［トラック架装・ブーム式］ 圧送能力90～110m3／h | - |  | - | 普通作業員 | 型わく工 | 土木一般世話役 | とび工 | 生コンクリート 高炉 ２４－１２－２５（２０） Ｗ／Ｃ ５５％ | 鉄筋コンクリート用棒鋼ＳＤ３４５ Ｄ２５ | 軽油 １．２号 パトロール給油 | - | 鉄筋工 加工・組立共 一般構造物 | 被災地補正対象
24-12-25(20)(高炉) | 0.08t/m3以上0.10t/m3未満 | 有り | 有り | 特殊養生(練炭･ｼﾞｪｯﾄﾋｰﾀ) | 180m以上280m以下 | 60683 | 2.03 | 1.13 | - | - | 52.25 | 21.59 | 8.04 | 3.68 | 2.66 | 36.01 | 24.2 | 11.53 | 0.19 | - | 9.71 | コンクリートポンプ車［トラック架装・ブーム式］ 圧送能力90～110m3／h | - |  | - | 普通作業員 | 型わく工 | 土木一般世話役 | とび工 | 生コンクリート 高炉 ２４－１２－２５（２０） Ｗ／Ｃ ５５％ | 鉄筋コンクリート用棒鋼ＳＤ３４５ Ｄ２５ | 軽油 １．２号 パトロール給油 | - | 鉄筋工 加工・組立共 一般構造物 | 被災地補正対象
24-12-25(20)(高炉) | 0.08t/m3以上0.10t/m3未満 | 有り | 有り | 仮囲い内ｼﾞｪｯﾄﾋｰﾀ養生 | 延長無し | 51644 | 2.38 | 1.33 | 0.31 | 0.2 | 42.19 | 15.15 | 9.45 | 3.62 | 1.21 | 44.02 | 28.51 | 13.55 | 1.34 | 0.53 | 11.41 | コンクリートポンプ車［トラック架装・ブーム式］ 圧送能力90～110m3／h | 業務用可搬型ヒータ［ジェットヒータ］［油だき・熱風・直火型］熱出力１２６ＭＪ/ｈ（３０，１００ｋｃａｌ/ｈ）油種 灯油 | * | 発動発電機［ディーゼルエンジン駆動］ 定格容量（50／60Hz）2.7／3kVA | 普通作業員 | 型わく工 | 土木一般世話役 | 特殊作業員 | 生コンクリート 高炉 ２４－１２－２５（２０） Ｗ／Ｃ ５５％ | 鉄筋コンクリート用棒鋼ＳＤ３４５ Ｄ２５ | 灯油 白灯油 業務用 ミニローリー | 軽油 １．２号 パトロール給油 | 鉄筋工 加工・組立共 一般構造物 | 被災地補正対象
24-12-25(20)(高炉) | 0.08t/m3以上0.10t/m3未満 | 有り | 有り | 仮囲い内ｼﾞｪｯﾄﾋｰﾀ養生 | 90m未満 | 52295 | 2.43 | 1.31 | 0.3 | 0.2 | 42.84 | 16.13 | 9.33 | 3.57 | 1.2 | 43.46 | 28.15 | 13.38 | 1.32 | 0.52 | 11.27 | コンクリートポンプ車［トラック架装・ブーム式］ 圧送能力90～110m3／h | 業務用可搬型ヒータ［ジェットヒータ］［油だき・熱風・直火型］熱出力１２６ＭＪ/ｈ（３０，１００ｋｃａｌ/ｈ）油種 灯油 | * | 発動発電機［ディーゼルエンジン駆動］ 定格容量（50／60Hz）2.7／3kVA | 普通作業員 | 型わく工 | 土木一般世話役 | 特殊作業員 | 生コンクリート 高炉 ２４－１２－２５（２０） Ｗ／Ｃ ５５％ | 鉄筋コンクリート用棒鋼ＳＤ３４５ Ｄ２５ | 灯油 白灯油 業務用 ミニローリー | 軽油 １．２号 パトロール給油 | 鉄筋工 加工・組立共 一般構造物 | 被災地補正対象
24-12-25(20)(高炉) | 0.08t/m3以上0.10t/m3未満 | 有り | 有り | 仮囲い内ｼﾞｪｯﾄﾋｰﾀ養生 | 90m以上180m未満 | 53594 | 2.54 | 1.28 | 0.3 | 0.19 | 44.13 | 18.07 | 9.11 | 3.48 | 1.17 | 42.34 | 27.4 | 13.05 | 1.29 | 0.51 | 10.99 | コンクリートポンプ車［トラック架装・ブーム式］ 圧送能力90～110m3／h | 業務用可搬型ヒータ［ジェットヒータ］［油だき・熱風・直火型］熱出力１２６ＭＪ/ｈ（３０，１００ｋｃａｌ/ｈ）油種 灯油 | * | 発動発電機［ディーゼルエンジン駆動］ 定格容量（50／60Hz）2.7／3kVA | 普通作業員 | 型わく工 | 土木一般世話役 | 特殊作業員 | 生コンクリート 高炉 ２４－１２－２５（２０） Ｗ／Ｃ ５５％ | 鉄筋コンクリート用棒鋼ＳＤ３４５ Ｄ２５ | 灯油 白灯油 業務用 ミニローリー | 軽油 １．２号 パトロール給油 | 鉄筋工 加工・組立共 一般構造物 | 被災地補正対象
24-12-25(20)(高炉) | 0.08t/m3以上0.10t/m3未満 | 有り | 有り | 仮囲い内ｼﾞｪｯﾄﾋｰﾀ養生 | 180m以上280m以下 | 54963 | 2.63 | 1.24 | 0.29 | 0.19 | 45.37 | 19.96 | 8.88 | 3.4 | 1.14 | 41.28 | 26.72 | 12.73 | 1.26 | 0.49 | 10.72 | コンクリートポンプ車［トラック架装・ブーム式］ 圧送能力90～110m3／h | 業務用可搬型ヒータ［ジェットヒータ］［油だき・熱風・直火型］熱出力１２６ＭＪ/ｈ（３０，１００ｋｃａｌ/ｈ）油種 灯油 | * | 発動発電機［ディーゼルエンジン駆動］ 定格容量（50／60Hz）2.7／3kVA | 普通作業員 | 型わく工 | 土木一般世話役 | 特殊作業員 | 生コンクリート 高炉 ２４－１２－２５（２０） Ｗ／Ｃ ５５％ | 鉄筋コンクリート用棒鋼ＳＤ３４５ Ｄ２５ | 灯油 白灯油 業務用 ミニローリー | 軽油 １．２号 パトロール給油 | 鉄筋工 加工・組立共 一般構造物 | 被災地補正対象
24-12-25(20)(高炉) | 0.10t/m3以上0.12t/m3未満 | 無し | 無し | 一般養生 | 延長無し | 56661 | 1.64 | 1.21 | - | - | 44.17 | 15.41 | 8.61 | 3.95 | 2.85 | 41.48 | 25.92 | 15.29 | 0.2 | - | 12.71 | コンクリートポンプ車［トラック架装・ブーム式］ 圧送能力90～110m3／h | - |  | - | 普通作業員 | 型わく工 | 土木一般世話役 | とび工 | 生コンクリート 高炉 ２４－１２－２５（２０） Ｗ／Ｃ ５５％ | 鉄筋コンクリート用棒鋼ＳＤ３４５ Ｄ２９ | 軽油 １．２号 パトロール給油 | - | 鉄筋工 加工・組立共 一般構造物 | 被災地補正対象
24-12-25(20)(高炉) | 0.10t/m3以上0.12t/m3未満 | 無し | 無し | 一般養生 | 90m未満 | 57310 | 1.69 | 1.19 | - | - | 44.73 | 16.3 | 8.52 | 3.9 | 2.82 | 41.01 | 25.62 | 15.12 | 0.2 | - | 12.57 | コンクリートポンプ車［トラック架装・ブーム式］ 圧送能力90～110m3／h | - |  | - | 普通作業員 | 型わく工 | 土木一般世話役 | とび工 | 生コンクリート 高炉 ２４－１２－２５（２０） Ｗ／Ｃ ５５％ | 鉄筋コンクリート用棒鋼ＳＤ３４５ Ｄ２９ | 軽油 １．２号 パトロール給油 | - | 鉄筋工 加工・組立共 一般構造物 | 被災地補正対象
24-12-25(20)(高炉) | 0.10t/m3以上0.12t/m3未満 | 無し | 無し | 一般養生 | 90m以上180m未満 | 58606 | 1.8 | 1.17 | - | - | 45.81 | 18.01 | 8.33 | 3.81 | 2.76 | 40.1 | 25.06 | 14.78 | 0.19 | - | 12.29 | コンクリートポンプ車［トラック架装・ブーム式］ 圧送能力90～110m3／h | - |  | - | 普通作業員 | 型わく工 | 土木一般世話役 | とび工 | 生コンクリート 高炉 ２４－１２－２５（２０） Ｗ／Ｃ ５５％ | 鉄筋コンクリート用棒鋼ＳＤ３４５ Ｄ２９ | 軽油 １．２号 パトロール給油 | - | 鉄筋工 加工・組立共 一般構造物 | 被災地補正対象
24-12-25(20)(高炉) | 0.10t/m3以上0.12t/m3未満 | 無し | 無し | 一般養生 | 180m以上280m以下 | 59972 | 1.9 | 1.14 | - | - | 46.89 | 19.72 | 8.14 | 3.73 | 2.7 | 39.2 | 24.49 | 14.45 | 0.19 | - | 12.01 | コンクリートポンプ車［トラック架装・ブーム式］ 圧送能力90～110m3／h | - |  | - | 普通作業員 | 型わく工 | 土木一般世話役 | とび工 | 生コンクリート 高炉 ２４－１２－２５（２０） Ｗ／Ｃ ５５％ | 鉄筋コンクリート用棒鋼ＳＤ３４５ Ｄ２９ | 軽油 １．２号 パトロール給油 | - | 鉄筋工 加工・組立共 一般構造物 | 被災地補正対象
24-12-25(20)(高炉) | 0.10t/m3以上0.12t/m3未満 | 無し | 無し | 特殊養生(練炭･ｼﾞｪｯﾄﾋｰﾀ) | 延長無し | 57476 | 1.57 | 1.19 | - | - | 45.01 | 17.39 | 8.49 | 3.89 | 2.81 | 40.89 | 25.55 | 15.08 | 0.2 | - | 12.53 | コンクリートポンプ車［トラック架装・ブーム式］ 圧送能力90～110m3／h | - |  | - | 普通作業員 | 型わく工 | 土木一般世話役 | とび工 | 生コンクリート 高炉 ２４－１２－２５（２０） Ｗ／Ｃ ５５％ | 鉄筋コンクリート用棒鋼ＳＤ３４５ Ｄ２９ | 軽油 １．２号 パトロール給油 | - | 鉄筋工 加工・組立共 一般構造物 | 被災地補正対象
24-12-25(20)(高炉) | 0.10t/m3以上0.12t/m3未満 | 無し | 無し | 特殊養生(練炭･ｼﾞｪｯﾄﾋｰﾀ) | 90m未満 | 58124 | 1.62 | 1.18 | - | - | 45.55 | 18.22 | 8.4 | 3.85 | 2.78 | 40.44 | 25.27 | 14.91 | 0.2 | - | 12.39 | コンクリートポンプ車［トラック架装・ブーム式］ 圧送能力90～110m3／h | - |  | - | 普通作業員 | 型わく工 | 土木一般世話役 | とび工 | 生コンクリート 高炉 ２４－１２－２５（２０） Ｗ／Ｃ ５５％ | 鉄筋コンクリート用棒鋼ＳＤ３４５ Ｄ２９ | 軽油 １．２号 パトロール給油 | - | 鉄筋工 加工・組立共 一般構造物 | 被災地補正対象
24-12-25(20)(高炉) | 0.10t/m3以上0.12t/m3未満 | 無し | 無し | 特殊養生(練炭･ｼﾞｪｯﾄﾋｰﾀ) | 90m以上180m未満 | 59418 | 1.72 | 1.15 | - | - | 46.62 | 19.91 | 8.21 | 3.76 | 2.72 | 39.54 | 24.71 | 14.58 | 0.19 | - | 12.12 | コンクリートポンプ車［トラック架装・ブーム式］ 圧送能力90～110m3／h | - |  | - | 普通作業員 | 型わく工 | 土木一般世話役 | とび工 | 生コンクリート 高炉 ２４－１２－２５（２０） Ｗ／Ｃ ５５％ | 鉄筋コンクリート用棒鋼ＳＤ３４５ Ｄ２９ | 軽油 １．２号 パトロール給油 | - | 鉄筋工 加工・組立共 一般構造物 | 被災地補正対象
24-12-25(20)(高炉) | 0.10t/m3以上0.12t/m3未満 | 無し | 無し | 特殊養生(練炭･ｼﾞｪｯﾄﾋｰﾀ) | 180m以上280m以下 | 60781 | 1.83 | 1.13 | - | - | 47.65 | 21.53 | 8.03 | 3.68 | 2.66 | 38.67 | 24.16 | 14.26 | 0.19 | - | 11.85 | コンクリートポンプ車［トラック架装・ブーム式］ 圧送能力90～110m3／h | - |  | - | 普通作業員 | 型わく工 | 土木一般世話役 | とび工 | 生コンクリート 高炉 ２４－１２－２５（２０） Ｗ／Ｃ ５５％ | 鉄筋コンクリート用棒鋼ＳＤ３４５ Ｄ２９ | 軽油 １．２号 パトロール給油 | - | 鉄筋工 加工・組立共 一般構造物 | 被災地補正対象
24-12-25(20)(高炉) | 0.10t/m3以上0.12t/m3未満 | 無し | 無し | 仮囲い内ｼﾞｪｯﾄﾋｰﾀ養生 | 延長無し | 51770 | 2.14 | 1.32 | 0.31 | 0.2 | 36.87 | 15.12 | 9.43 | 3.61 | 1.21 | 47.08 | 28.43 | 16.74 | 1.34 | 0.52 | 13.91 | コンクリートポンプ車［トラック架装・ブーム式］ 圧送能力90～110m3／h | 業務用可搬型ヒータ［ジェットヒータ］［油だき・熱風・直火型］熱出力１２６ＭＪ/ｈ（３０，１００ｋｃａｌ/ｈ）油種 灯油 | * | 発動発電機［ディーゼルエンジン駆動］ 定格容量（50／60Hz）2.7／3kVA | 普通作業員 | 型わく工 | 土木一般世話役 | 特殊作業員 | 生コンクリート 高炉 ２４－１２－２５（２０） Ｗ／Ｃ ５５％ | 鉄筋コンクリート用棒鋼ＳＤ３４５ Ｄ２９ | 灯油 白灯油 業務用 ミニローリー | 軽油 １．２号 パトロール給油 | 鉄筋工 加工・組立共 一般構造物 | 被災地補正対象
24-12-25(20)(高炉) | 0.10t/m3以上0.12t/m3未満 | 無し | 無し | 仮囲い内ｼﾞｪｯﾄﾋｰﾀ養生 | 90m未満 | 52415 | 2.18 | 1.31 | 0.3 | 0.2 | 37.57 | 16.09 | 9.31 | 3.56 | 1.2 | 46.51 | 28.09 | 16.53 | 1.32 | 0.52 | 13.74 | コンクリートポンプ車［トラック架装・ブーム式］ 圧送能力90～110m3／h | 業務用可搬型ヒータ［ジェットヒータ］［油だき・熱風・直火型］熱出力１２６ＭＪ/ｈ（３０，１００ｋｃａｌ/ｈ）油種 灯油 | * | 発動発電機［ディーゼルエンジン駆動］ 定格容量（50／60Hz）2.7／3kVA | 普通作業員 | 型わく工 | 土木一般世話役 | 特殊作業員 | 生コンクリート 高炉 ２４－１２－２５（２０） Ｗ／Ｃ ５５％ | 鉄筋コンクリート用棒鋼ＳＤ３４５ Ｄ２９ | 灯油 白灯油 業務用 ミニローリー | 軽油 １．２号 パトロール給油 | 鉄筋工 加工・組立共 一般構造物 | 被災地補正対象
24-12-25(20)(高炉) | 0.10t/m3以上0.12t/m3未満 | 無し | 無し | 仮囲い内ｼﾞｪｯﾄﾋｰﾀ養生 | 90m以上180m未満 | 53703 | 2.27 | 1.27 | 0.3 | 0.19 | 38.93 | 17.96 | 9.09 | 3.48 | 1.17 | 45.39 | 27.41 | 16.13 | 1.29 | 0.51 | 13.41 | コンクリートポンプ車［トラック架装・ブーム式］ 圧送能力90～110m3／h | 業務用可搬型ヒータ［ジェットヒータ］［油だき・熱風・直火型］熱出力１２６ＭＪ/ｈ（３０，１００ｋｃａｌ/ｈ）油種 灯油 | * | 発動発電機［ディーゼルエンジン駆動］ 定格容量（50／60Hz）2.7／3kVA | 普通作業員 | 型わく工 | 土木一般世話役 | 特殊作業員 | 生コンクリート 高炉 ２４－１２－２５（２０） Ｗ／Ｃ ５５％ | 鉄筋コンクリート用棒鋼ＳＤ３４５ Ｄ２９ | 灯油 白灯油 業務用 ミニローリー | 軽油 １．２号 パトロール給油 | 鉄筋工 加工・組立共 一般構造物 | 被災地補正対象
24-12-25(20)(高炉) | 0.10t/m3以上0.12t/m3未満 | 無し | 無し | 仮囲い内ｼﾞｪｯﾄﾋｰﾀ養生 | 180m以上280m以下 | 55061 | 2.36 | 1.24 | 0.29 | 0.19 | 40.28 | 19.84 | 8.86 | 3.39 | 1.14 | 44.28 | 26.75 | 15.74 | 1.26 | 0.49 | 13.08 | コンクリートポンプ車［トラック架装・ブーム式］ 圧送能力90～110m3／h | 業務用可搬型ヒータ［ジェットヒータ］［油だき・熱風・直火型］熱出力１２６ＭＪ/ｈ（３０，１００ｋｃａｌ/ｈ）油種 灯油 | * | 発動発電機［ディーゼルエンジン駆動］ 定格容量（50／60Hz）2.7／3kVA | 普通作業員 | 型わく工 | 土木一般世話役 | 特殊作業員 | 生コンクリート 高炉 ２４－１２－２５（２０） Ｗ／Ｃ ５５％ | 鉄筋コンクリート用棒鋼ＳＤ３４５ Ｄ２９ | 灯油 白灯油 業務用 ミニローリー | 軽油 １．２号 パトロール給油 | 鉄筋工 加工・組立共 一般構造物 | 被災地補正対象
24-12-25(20)(高炉) | 0.10t/m3以上0.12t/m3未満 | 無し | 有り | 一般養生 | 延長無し | 58157 | 1.69 | 1.18 | - | - | 45.5 | 15.02 | 8.39 | 3.84 | 2.78 | 40.43 | 25.25 | 14.9 | 0.2 | - | 12.38 | コンクリートポンプ車［トラック架装・ブーム式］ 圧送能力90～110m3／h | - |  | - | 普通作業員 | 型わく工 | 土木一般世話役 | とび工 | 生コンクリート 高炉 ２４－１２－２５（２０） Ｗ／Ｃ ５５％ | 鉄筋コンクリート用棒鋼ＳＤ３４５ Ｄ２９ | 軽油 １．２号 パトロール給油 | - | 鉄筋工 加工・組立共 一般構造物 | 被災地補正対象
24-12-25(20)(高炉) | 0.10t/m3以上0.12t/m3未満 | 無し | 有り | 一般養生 | 90m未満 | 58808 | 1.74 | 1.16 | - | - | 46.04 | 15.9 | 8.3 | 3.8 | 2.75 | 39.97 | 24.97 | 14.73 | 0.19 | - | 12.25 | コンクリートポンプ車［トラック架装・ブーム式］ 圧送能力90～110m3／h | - |  | - | 普通作業員 | 型わく工 | 土木一般世話役 | とび工 | 生コンクリート 高炉 ２４－１２－２５（２０） Ｗ／Ｃ ５５％ | 鉄筋コンクリート用棒鋼ＳＤ３４５ Ｄ２９ | 軽油 １．２号 パトロール給油 | - | 鉄筋工 加工・組立共 一般構造物 | 被災地補正対象
24-12-25(20)(高炉) | 0.10t/m3以上0.12t/m3未満 | 無し | 有り | 一般養生 | 90m以上180m未満 | 60109 | 1.86 | 1.14 | - | - | 47.05 | 17.56 | 8.12 | 3.72 | 2.69 | 39.11 | 24.43 | 14.41 | 0.19 | - | 11.98 | コンクリートポンプ車［トラック架装・ブーム式］ 圧送能力90～110m3／h | - |  | - | 普通作業員 | 型わく工 | 土木一般世話役 | とび工 | 生コンクリート 高炉 ２４－１２－２５（２０） Ｗ／Ｃ ５５％ | 鉄筋コンクリート用棒鋼ＳＤ３４５ Ｄ２９ | 軽油 １．２号 パトロール給油 | - | 鉄筋工 加工・組立共 一般構造物 | 被災地補正対象
24-12-25(20)(高炉) | 0.10t/m3以上0.12t/m3未満 | 無し | 有り | 一般養生 | 180m以上280m以下 | 61480 | 1.96 | 1.11 | - | - | 48.08 | 19.24 | 7.94 | 3.64 | 2.63 | 38.25 | 23.89 | 14.09 | 0.19 | - | 11.71 | コンクリートポンプ車［トラック架装・ブーム式］ 圧送能力90～110m3／h | - |  | - | 普通作業員 | 型わく工 | 土木一般世話役 | とび工 | 生コンクリート 高炉 ２４－１２－２５（２０） Ｗ／Ｃ ５５％ | 鉄筋コンクリート用棒鋼ＳＤ３４５ Ｄ２９ | 軽油 １．２号 パトロール給油 | - | 鉄筋工 加工・組立共 一般構造物 | 被災地補正対象
24-12-25(20)(高炉) | 0.10t/m3以上0.12t/m3未満 | 無し | 有り | 特殊養生(練炭･ｼﾞｪｯﾄﾋｰﾀ) | 延長無し | 58972 | 1.62 | 1.16 | - | - | 46.32 | 16.97 | 8.28 | 3.79 | 2.74 | 39.85 | 24.9 | 14.69 | 0.19 | - | 12.21 | コンクリートポンプ車［トラック架装・ブーム式］ 圧送能力90～110m3／h | - |  | - | 普通作業員 | 型わく工 | 土木一般世話役 | とび工 | 生コンクリート 高炉 ２４－１２－２５（２０） Ｗ／Ｃ ５５％ | 鉄筋コンクリート用棒鋼ＳＤ３４５ Ｄ２９ | 軽油 １．２号 パトロール給油 | - | 鉄筋工 加工・組立共 一般構造物 | 被災地補正対象
24-12-25(20)(高炉) | 0.10t/m3以上0.12t/m3未満 | 無し | 有り | 特殊養生(練炭･ｼﾞｪｯﾄﾋｰﾀ) | 90m未満 | 59622 | 1.68 | 1.15 | - | - | 46.82 | 17.8 | 8.18 | 3.75 | 2.71 | 39.42 | 24.63 | 14.53 | 0.19 | - | 12.08 | コンクリートポンプ車［トラック架装・ブーム式］ 圧送能力90～110m3／h | - |  | - | 普通作業員 | 型わく工 | 土木一般世話役 | とび工 | 生コンクリート 高炉 ２４－１２－２５（２０） Ｗ／Ｃ ５５％ | 鉄筋コンクリート用棒鋼ＳＤ３４５ Ｄ２９ | 軽油 １．２号 パトロール給油 | - | 鉄筋工 加工・組立共 一般構造物 | 被災地補正対象
24-12-25(20)(高炉) | 0.10t/m3以上0.12t/m3未満 | 無し | 有り | 特殊養生(練炭･ｼﾞｪｯﾄﾋｰﾀ) | 90m以上180m未満 | 60921 | 1.77 | 1.12 | - | - | 47.82 | 19.41 | 8.01 | 3.67 | 2.65 | 38.59 | 24.11 | 14.22 | 0.19 | - | 11.82 | コンクリートポンプ車［トラック架装・ブーム式］ 圧送能力90～110m3／h | - |  | - | 普通作業員 | 型わく工 | 土木一般世話役 | とび工 | 生コンクリート 高炉 ２４－１２－２５（２０） Ｗ／Ｃ ５５％ | 鉄筋コンクリート用棒鋼ＳＤ３４５ Ｄ２９ | 軽油 １．２号 パトロール給油 | - | 鉄筋工 加工・組立共 一般構造物 | 被災地補正対象
24-12-25(20)(高炉) | 0.10t/m3以上0.12t/m3未満 | 無し | 有り | 特殊養生(練炭･ｼﾞｪｯﾄﾋｰﾀ) | 180m以上280m以下 | 62289 | 1.88 | 1.1 | - | - | 48.82 | 21.03 | 7.83 | 3.59 | 2.6 | 37.74 | 23.58 | 13.91 | 0.18 | - | 11.56 | コンクリートポンプ車［トラック架装・ブーム式］ 圧送能力90～110m3／h | - |  | - | 普通作業員 | 型わく工 | 土木一般世話役 | とび工 | 生コンクリート 高炉 ２４－１２－２５（２０） Ｗ／Ｃ ５５％ | 鉄筋コンクリート用棒鋼ＳＤ３４５ Ｄ２９ | 軽油 １．２号 パトロール給油 | - | 鉄筋工 加工・組立共 一般構造物 | 被災地補正対象
24-12-25(20)(高炉) | 0.10t/m3以上0.12t/m3未満 | 無し | 有り | 仮囲い内ｼﾞｪｯﾄﾋｰﾀ養生 | 延長無し | 53260 | 2.2 | 1.28 | 0.3 | 0.2 | 38.49 | 14.69 | 9.16 | 3.51 | 1.18 | 45.79 | 27.64 | 16.27 | 1.3 | 0.51 | 13.52 | コンクリートポンプ車［トラック架装・ブーム式］ 圧送能力90～110m3／h | 業務用可搬型ヒータ［ジェットヒータ］［油だき・熱風・直火型］熱出力１２６ＭＪ/ｈ（３０，１００ｋｃａｌ/ｈ）油種 灯油 | * | 発動発電機［ディーゼルエンジン駆動］ 定格容量（50／60Hz）2.7／3kVA | 普通作業員 | 型わく工 | 土木一般世話役 | 特殊作業員 | 生コンクリート 高炉 ２４－１２－２５（２０） Ｗ／Ｃ ５５％ | 鉄筋コンクリート用棒鋼ＳＤ３４５ Ｄ２９ | 灯油 白灯油 業務用 ミニローリー | 軽油 １．２号 パトロール給油 | 鉄筋工 加工・組立共 一般構造物 | 被災地補正対象
24-12-25(20)(高炉) | 0.10t/m3以上0.12t/m3未満 | 無し | 有り | 仮囲い内ｼﾞｪｯﾄﾋｰﾀ養生 | 90m未満 | 53908 | 2.24 | 1.27 | 0.29 | 0.19 | 39.14 | 15.64 | 9.05 | 3.46 | 1.16 | 45.26 | 27.34 | 16.07 | 1.28 | 0.5 | 13.36 | コンクリートポンプ車［トラック架装・ブーム式］ 圧送能力90～110m3／h | 業務用可搬型ヒータ［ジェットヒータ］［油だき・熱風・直火型］熱出力１２６ＭＪ/ｈ（３０，１００ｋｃａｌ/ｈ）油種 灯油 | * | 発動発電機［ディーゼルエンジン駆動］ 定格容量（50／60Hz）2.7／3kVA | 普通作業員 | 型わく工 | 土木一般世話役 | 特殊作業員 | 生コンクリート 高炉 ２４－１２－２５（２０） Ｗ／Ｃ ５５％ | 鉄筋コンクリート用棒鋼ＳＤ３４５ Ｄ２９ | 灯油 白灯油 業務用 ミニローリー | 軽油 １．２号 パトロール給油 | 鉄筋工 加工・組立共 一般構造物 | 被災地補正対象
24-12-25(20)(高炉) | 0.10t/m3以上0.12t/m3未満 | 無し | 有り | 仮囲い内ｼﾞｪｯﾄﾋｰﾀ養生 | 90m以上180m未満 | 55202 | 2.34 | 1.24 | 0.29 | 0.19 | 40.42 | 17.47 | 8.84 | 3.38 | 1.13 | 44.19 | 26.69 | 15.7 | 1.25 | 0.49 | 13.05 | コンクリートポンプ車［トラック架装・ブーム式］ 圧送能力90～110m3／h | 業務用可搬型ヒータ［ジェットヒータ］［油だき・熱風・直火型］熱出力１２６ＭＪ/ｈ（３０，１００ｋｃａｌ/ｈ）油種 灯油 | * | 発動発電機［ディーゼルエンジン駆動］ 定格容量（50／60Hz）2.7／3kVA | 普通作業員 | 型わく工 | 土木一般世話役 | 特殊作業員 | 生コンクリート 高炉 ２４－１２－２５（２０） Ｗ／Ｃ ５５％ | 鉄筋コンクリート用棒鋼ＳＤ３４５ Ｄ２９ | 灯油 白灯油 業務用 ミニローリー | 軽油 １．２号 パトロール給油 | 鉄筋工 加工・組立共 一般構造物 | 被災地補正対象
24-12-25(20)(高炉) | 0.10t/m3以上0.12t/m3未満 | 無し | 有り | 仮囲い内ｼﾞｪｯﾄﾋｰﾀ養生 | 180m以上280m以下 | 56566 | 2.43 | 1.21 | 0.28 | 0.18 | 41.71 | 19.31 | 8.63 | 3.3 | 1.11 | 43.13 | 26.05 | 15.32 | 1.22 | 0.48 | 12.73 | コンクリートポンプ車［トラック架装・ブーム式］ 圧送能力90～110m3／h | 業務用可搬型ヒータ［ジェットヒータ］［油だき・熱風・直火型］熱出力１２６ＭＪ/ｈ（３０，１００ｋｃａｌ/ｈ）油種 灯油 | * | 発動発電機［ディーゼルエンジン駆動］ 定格容量（50／60Hz）2.7／3kVA | 普通作業員 | 型わく工 | 土木一般世話役 | 特殊作業員 | 生コンクリート 高炉 ２４－１２－２５（２０） Ｗ／Ｃ ５５％ | 鉄筋コンクリート用棒鋼ＳＤ３４５ Ｄ２９ | 灯油 白灯油 業務用 ミニローリー | 軽油 １．２号 パトロール給油 | 鉄筋工 加工・組立共 一般構造物 | 被災地補正対象
24-12-25(20)(高炉) | 0.10t/m3以上0.12t/m3未満 | 有り | 無し | 一般養生 | 延長無し | 58022 | 1.69 | 1.18 | - | - | 45.38 | 15.05 | 8.41 | 3.85 | 2.79 | 40.52 | 25.31 | 14.93 | 0.2 | - | 12.41 | コンクリートポンプ車［トラック架装・ブーム式］ 圧送能力90～110m3／h | - |  | - | 普通作業員 | 型わく工 | 土木一般世話役 | とび工 | 生コンクリート 高炉 ２４－１２－２５（２０） Ｗ／Ｃ ５５％ | 鉄筋コンクリート用棒鋼ＳＤ３４５ Ｄ２９ | 軽油 １．２号 パトロール給油 | - | 鉄筋工 加工・組立共 一般構造物 | 被災地補正対象
24-12-25(20)(高炉) | 0.10t/m3以上0.12t/m3未満 | 有り | 無し | 一般養生 | 90m未満 | 58674 | 1.74 | 1.17 | - | - | 45.92 | 15.92 | 8.32 | 3.81 | 2.76 | 40.07 | 25.03 | 14.77 | 0.19 | - | 12.27 | コンクリートポンプ車［トラック架装・ブーム式］ 圧送能力90～110m3／h | - |  | - | 普通作業員 | 型わく工 | 土木一般世話役 | とび工 | 生コンクリート 高炉 ２４－１２－２５（２０） Ｗ／Ｃ ５５％ | 鉄筋コンクリート用棒鋼ＳＤ３４５ Ｄ２９ | 軽油 １．２号 パトロール給油 | - | 鉄筋工 加工・組立共 一般構造物 | 被災地補正対象
24-12-25(20)(高炉) | 0.10t/m3以上0.12t/m3未満 | 有り | 無し | 一般養生 | 90m以上180m未満 | 59974 | 1.85 | 1.14 | - | - | 46.93 | 17.58 | 8.14 | 3.73 | 2.7 | 39.21 | 24.49 | 14.45 | 0.19 | - | 12.01 | コンクリートポンプ車［トラック架装・ブーム式］ 圧送能力90～110m3／h | - |  | - | 普通作業員 | 型わく工 | 土木一般世話役 | とび工 | 生コンクリート 高炉 ２４－１２－２５（２０） Ｗ／Ｃ ５５％ | 鉄筋コンクリート用棒鋼ＳＤ３４５ Ｄ２９ | 軽油 １．２号 パトロール給油 | - | 鉄筋工 加工・組立共 一般構造物 | 被災地補正対象
24-12-25(20)(高炉) | 0.10t/m3以上0.12t/m3未満 | 有り | 無し | 一般養生 | 180m以上280m以下 | 61345 | 1.95 | 1.11 | - | - | 47.98 | 19.3 | 7.95 | 3.64 | 2.64 | 38.33 | 23.94 | 14.12 | 0.19 | - | 11.74 | コンクリートポンプ車［トラック架装・ブーム式］ 圧送能力90～110m3／h | - |  | - | 普通作業員 | 型わく工 | 土木一般世話役 | とび工 | 生コンクリート 高炉 ２４－１２－２５（２０） Ｗ／Ｃ ５５％ | 鉄筋コンクリート用棒鋼ＳＤ３４５ Ｄ２９ | 軽油 １．２号 パトロール給油 | - | 鉄筋工 加工・組立共 一般構造物 | 被災地補正対象
24-12-25(20)(高炉) | 0.10t/m3以上0.12t/m3未満 | 有り | 無し | 特殊養生(練炭･ｼﾞｪｯﾄﾋｰﾀ) | 延長無し | 58838 | 1.61 | 1.16 | - | - | 46.2 | 17.01 | 8.29 | 3.8 | 2.75 | 39.95 | 24.96 | 14.73 | 0.19 | - | 12.24 | コンクリートポンプ車［トラック架装・ブーム式］ 圧送能力90～110m3／h | - |  | - | 普通作業員 | 型わく工 | 土木一般世話役 | とび工 | 生コンクリート 高炉 ２４－１２－２５（２０） Ｗ／Ｃ ５５％ | 鉄筋コンクリート用棒鋼ＳＤ３４５ Ｄ２９ | 軽油 １．２号 パトロール給油 | - | 鉄筋工 加工・組立共 一般構造物 | 被災地補正対象
24-12-25(20)(高炉) | 0.10t/m3以上0.12t/m3未満 | 有り | 無し | 特殊養生(練炭･ｼﾞｪｯﾄﾋｰﾀ) | 90m未満 | 59488 | 1.67 | 1.15 | - | - | 46.7 | 17.82 | 8.2 | 3.76 | 2.72 | 39.52 | 24.69 | 14.57 | 0.19 | - | 12.11 | コンクリートポンプ車［トラック架装・ブーム式］ 圧送能力90～110m3／h | - |  | - | 普通作業員 | 型わく工 | 土木一般世話役 | とび工 | 生コンクリート 高炉 ２４－１２－２５（２０） Ｗ／Ｃ ５５％ | 鉄筋コンクリート用棒鋼ＳＤ３４５ Ｄ２９ | 軽油 １．２号 パトロール給油 | - | 鉄筋工 加工・組立共 一般構造物 | 被災地補正対象
24-12-25(20)(高炉) | 0.10t/m3以上0.12t/m3未満 | 有り | 無し | 特殊養生(練炭･ｼﾞｪｯﾄﾋｰﾀ) | 90m以上180m未満 | 60786 | 1.77 | 1.12 | - | - | 47.71 | 19.45 | 8.03 | 3.68 | 2.66 | 38.67 | 24.16 | 14.25 | 0.19 | - | 11.85 | コンクリートポンプ車［トラック架装・ブーム式］ 圧送能力90～110m3／h | - |  | - | 普通作業員 | 型わく工 | 土木一般世話役 | とび工 | 生コンクリート 高炉 ２４－１２－２５（２０） Ｗ／Ｃ ５５％ | 鉄筋コンクリート用棒鋼ＳＤ３４５ Ｄ２９ | 軽油 １．２号 パトロール給油 | - | 鉄筋工 加工・組立共 一般構造物 | 被災地補正対象
24-12-25(20)(高炉) | 0.10t/m3以上0.12t/m3未満 | 有り | 無し | 特殊養生(練炭･ｼﾞｪｯﾄﾋｰﾀ) | 180m以上280m以下 | 62154 | 1.88 | 1.1 | - | - | 48.71 | 21.07 | 7.85 | 3.6 | 2.6 | 37.82 | 23.63 | 13.94 | 0.18 | - | 11.59 | コンクリートポンプ車［トラック架装・ブーム式］ 圧送能力90～110m3／h | - |  | - | 普通作業員 | 型わく工 | 土木一般世話役 | とび工 | 生コンクリート 高炉 ２４－１２－２５（２０） Ｗ／Ｃ ５５％ | 鉄筋コンクリート用棒鋼ＳＤ３４５ Ｄ２９ | 軽油 １．２号 パトロール給油 | - | 鉄筋工 加工・組立共 一般構造物 | 被災地補正対象
24-12-25(20)(高炉) | 0.10t/m3以上0.12t/m3未満 | 有り | 無し | 仮囲い内ｼﾞｪｯﾄﾋｰﾀ養生 | 延長無し | 53132 | 2.2 | 1.29 | 0.3 | 0.2 | 38.35 | 14.73 | 9.19 | 3.51 | 1.18 | 45.89 | 27.7 | 16.31 | 1.3 | 0.51 | 13.56 | コンクリートポンプ車［トラック架装・ブーム式］ 圧送能力90～110m3／h | 業務用可搬型ヒータ［ジェットヒータ］［油だき・熱風・直火型］熱出力１２６ＭＪ/ｈ（３０，１００ｋｃａｌ/ｈ）油種 灯油 | * | 発動発電機［ディーゼルエンジン駆動］ 定格容量（50／60Hz）2.7／3kVA | 普通作業員 | 型わく工 | 土木一般世話役 | 特殊作業員 | 生コンクリート 高炉 ２４－１２－２５（２０） Ｗ／Ｃ ５５％ | 鉄筋コンクリート用棒鋼ＳＤ３４５ Ｄ２９ | 灯油 白灯油 業務用 ミニローリー | 軽油 １．２号 パトロール給油 | 鉄筋工 加工・組立共 一般構造物 | 被災地補正対象
24-12-25(20)(高炉) | 0.10t/m3以上0.12t/m3未満 | 有り | 無し | 仮囲い内ｼﾞｪｯﾄﾋｰﾀ養生 | 90m未満 | 53780 | 2.24 | 1.27 | 0.3 | 0.19 | 39 | 15.68 | 9.07 | 3.47 | 1.16 | 45.37 | 27.41 | 16.11 | 1.29 | 0.5 | 13.39 | コンクリートポンプ車［トラック架装・ブーム式］ 圧送能力90～110m3／h | 業務用可搬型ヒータ［ジェットヒータ］［油だき・熱風・直火型］熱出力１２６ＭＪ/ｈ（３０，１００ｋｃａｌ/ｈ）油種 灯油 | * | 発動発電機［ディーゼルエンジン駆動］ 定格容量（50／60Hz）2.7／3kVA | 普通作業員 | 型わく工 | 土木一般世話役 | 特殊作業員 | 生コンクリート 高炉 ２４－１２－２５（２０） Ｗ／Ｃ ５５％ | 鉄筋コンクリート用棒鋼ＳＤ３４５ Ｄ２９ | 灯油 白灯油 業務用 ミニローリー | 軽油 １．２号 パトロール給油 | 鉄筋工 加工・組立共 一般構造物 | 被災地補正対象
24-12-25(20)(高炉) | 0.10t/m3以上0.12t/m3未満 | 有り | 無し | 仮囲い内ｼﾞｪｯﾄﾋｰﾀ養生 | 90m以上180m未満 | 55073 | 2.33 | 1.24 | 0.29 | 0.19 | 40.31 | 17.52 | 8.86 | 3.39 | 1.14 | 44.28 | 26.74 | 15.73 | 1.26 | 0.49 | 13.08 | コンクリートポンプ車［トラック架装・ブーム式］ 圧送能力90～110m3／h | 業務用可搬型ヒータ［ジェットヒータ］［油だき・熱風・直火型］熱出力１２６ＭＪ/ｈ（３０，１００ｋｃａｌ/ｈ）油種 灯油 | * | 発動発電機［ディーゼルエンジン駆動］ 定格容量（50／60Hz）2.7／3kVA | 普通作業員 | 型わく工 | 土木一般世話役 | 特殊作業員 | 生コンクリート 高炉 ２４－１２－２５（２０） Ｗ／Ｃ ５５％ | 鉄筋コンクリート用棒鋼ＳＤ３４５ Ｄ２９ | 灯油 白灯油 業務用 ミニローリー | 軽油 １．２号 パトロール給油 | 鉄筋工 加工・組立共 一般構造物 | 被災地補正対象
24-12-25(20)(高炉) | 0.10t/m3以上0.12t/m3未満 | 有り | 無し | 仮囲い内ｼﾞｪｯﾄﾋｰﾀ養生 | 180m以上280m以下 | 56437 | 2.42 | 1.21 | 0.28 | 0.18 | 41.6 | 19.36 | 8.65 | 3.31 | 1.11 | 43.22 | 26.1 | 15.35 | 1.23 | 0.48 | 12.76 | コンクリートポンプ車［トラック架装・ブーム式］ 圧送能力90～110m3／h | 業務用可搬型ヒータ［ジェットヒータ］［油だき・熱風・直火型］熱出力１２６ＭＪ/ｈ（３０，１００ｋｃａｌ/ｈ）油種 灯油 | * | 発動発電機［ディーゼルエンジン駆動］ 定格容量（50／60Hz）2.7／3kVA | 普通作業員 | 型わく工 | 土木一般世話役 | 特殊作業員 | 生コンクリート 高炉 ２４－１２－２５（２０） Ｗ／Ｃ ５５％ | 鉄筋コンクリート用棒鋼ＳＤ３４５ Ｄ２９ | 灯油 白灯油 業務用 ミニローリー | 軽油 １．２号 パトロール給油 | 鉄筋工 加工・組立共 一般構造物 | 被災地補正対象
24-12-25(20)(高炉) | 0.10t/m3以上0.12t/m3未満 | 有り | 有り | 一般養生 | 延長無し | 59518 | 1.73 | 1.15 | - | - | 46.65 | 14.67 | 8.2 | 3.76 | 2.72 | 39.52 | 24.67 | 14.56 | 0.19 | - | 12.1 | コンクリートポンプ車［トラック架装・ブーム式］ 圧送能力90～110m3／h | - |  | - | 普通作業員 | 型わく工 | 土木一般世話役 | とび工 | 生コンクリート 高炉 ２４－１２－２５（２０） Ｗ／Ｃ ５５％ | 鉄筋コンクリート用棒鋼ＳＤ３４５ Ｄ２９ | 軽油 １．２号 パトロール給油 | - | 鉄筋工 加工・組立共 一般構造物 | 被災地補正対象
24-12-25(20)(高炉) | 0.10t/m3以上0.12t/m3未満 | 有り | 有り | 一般養生 | 90m未満 | 60172 | 1.79 | 1.14 | - | - | 47.15 | 15.51 | 8.11 | 3.72 | 2.69 | 39.09 | 24.41 | 14.4 | 0.19 | - | 11.97 | コンクリートポンプ車［トラック架装・ブーム式］ 圧送能力90～110m3／h | - |  | - | 普通作業員 | 型わく工 | 土木一般世話役 | とび工 | 生コンクリート 高炉 ２４－１２－２５（２０） Ｗ／Ｃ ５５％ | 鉄筋コンクリート用棒鋼ＳＤ３４５ Ｄ２９ | 軽油 １．２号 パトロール給油 | - | 鉄筋工 加工・組立共 一般構造物 | 被災地補正対象
24-12-25(20)(高炉) | 0.10t/m3以上0.12t/m3未満 | 有り | 有り | 一般養生 | 90m以上180m未満 | 61477 | 1.9 | 1.11 | - | - | 48.13 | 17.16 | 7.94 | 3.64 | 2.63 | 38.26 | 23.89 | 14.09 | 0.19 | - | 11.71 | コンクリートポンプ車［トラック架装・ブーム式］ 圧送能力90～110m3／h | - |  | - | 普通作業員 | 型わく工 | 土木一般世話役 | とび工 | 生コンクリート 高炉 ２４－１２－２５（２０） Ｗ／Ｃ ５５％ | 鉄筋コンクリート用棒鋼ＳＤ３４５ Ｄ２９ | 軽油 １．２号 パトロール給油 | - | 鉄筋工 加工・組立共 一般構造物 | 被災地補正対象
24-12-25(20)(高炉) | 0.10t/m3以上0.12t/m3未満 | 有り | 有り | 一般養生 | 180m以上280m以下 | 62853 | 2.02 | 1.09 | - | - | 49.1 | 18.82 | 7.76 | 3.56 | 2.57 | 37.42 | 23.36 | 13.79 | 0.18 | - | 11.46 | コンクリートポンプ車［トラック架装・ブーム式］ 圧送能力90～110m3／h | - |  | - | 普通作業員 | 型わく工 | 土木一般世話役 | とび工 | 生コンクリート 高炉 ２４－１２－２５（２０） Ｗ／Ｃ ５５％ | 鉄筋コンクリート用棒鋼ＳＤ３４５ Ｄ２９ | 軽油 １．２号 パトロール給油 | - | 鉄筋工 加工・組立共 一般構造物 | 被災地補正対象
24-12-25(20)(高炉) | 0.10t/m3以上0.12t/m3未満 | 有り | 有り | 特殊養生(練炭･ｼﾞｪｯﾄﾋｰﾀ) | 延長無し | 60334 | 1.66 | 1.13 | - | - | 47.42 | 16.56 | 8.09 | 3.71 | 2.68 | 38.98 | 24.34 | 14.36 | 0.19 | - | 11.94 | コンクリートポンプ車［トラック架装・ブーム式］ 圧送能力90～110m3／h | - |  | - | 普通作業員 | 型わく工 | 土木一般世話役 | とび工 | 生コンクリート 高炉 ２４－１２－２５（２０） Ｗ／Ｃ ５５％ | 鉄筋コンクリート用棒鋼ＳＤ３４５ Ｄ２９ | 軽油 １．２号 パトロール給油 | - | 鉄筋工 加工・組立共 一般構造物 | 被災地補正対象
24-12-25(20)(高炉) | 0.10t/m3以上0.12t/m3未満 | 有り | 有り | 特殊養生(練炭･ｼﾞｪｯﾄﾋｰﾀ) | 90m未満 | 60986 | 1.72 | 1.12 | - | - | 47.9 | 17.38 | 8 | 3.67 | 2.65 | 38.57 | 24.08 | 14.21 | 0.19 | - | 11.81 | コンクリートポンプ車［トラック架装・ブーム式］ 圧送能力90～110m3／h | - |  | - | 普通作業員 | 型わく工 | 土木一般世話役 | とび工 | 生コンクリート 高炉 ２４－１２－２５（２０） Ｗ／Ｃ ５５％ | 鉄筋コンクリート用棒鋼ＳＤ３４５ Ｄ２９ | 軽油 １．２号 パトロール給油 | - | 鉄筋工 加工・組立共 一般構造物 | 被災地補正対象
24-12-25(20)(高炉) | 0.10t/m3以上0.12t/m3未満 | 有り | 有り | 特殊養生(練炭･ｼﾞｪｯﾄﾋｰﾀ) | 90m以上180m未満 | 62289 | 1.83 | 1.1 | - | - | 48.86 | 18.97 | 7.83 | 3.59 | 2.6 | 37.75 | 23.58 | 13.91 | 0.18 | - | 11.56 | コンクリートポンプ車［トラック架装・ブーム式］ 圧送能力90～110m3／h | - |  | - | 普通作業員 | 型わく工 | 土木一般世話役 | とび工 | 生コンクリート 高炉 ２４－１２－２５（２０） Ｗ／Ｃ ５５％ | 鉄筋コンクリート用棒鋼ＳＤ３４５ Ｄ２９ | 軽油 １．２号 パトロール給油 | - | 鉄筋工 加工・組立共 一般構造物 | 被災地補正対象
24-12-25(20)(高炉) | 0.10t/m3以上0.12t/m3未満 | 有り | 有り | 特殊養生(練炭･ｼﾞｪｯﾄﾋｰﾀ) | 180m以上280m以下 | 63662 | 1.93 | 1.07 | - | - | 49.82 | 20.58 | 7.67 | 3.51 | 2.54 | 36.94 | 23.07 | 13.61 | 0.18 | - | 11.31 | コンクリートポンプ車［トラック架装・ブーム式］ 圧送能力90～110m3／h | - |  | - | 普通作業員 | 型わく工 | 土木一般世話役 | とび工 | 生コンクリート 高炉 ２４－１２－２５（２０） Ｗ／Ｃ ５５％ | 鉄筋コンクリート用棒鋼ＳＤ３４５ Ｄ２９ | 軽油 １．２号 パトロール給油 | - | 鉄筋工 加工・組立共 一般構造物 | 被災地補正対象
24-12-25(20)(高炉) | 0.10t/m3以上0.12t/m3未満 | 有り | 有り | 仮囲い内ｼﾞｪｯﾄﾋｰﾀ養生 | 延長無し | 54623 | 2.24 | 1.25 | 0.29 | 0.19 | 39.9 | 14.33 | 8.93 | 3.42 | 1.15 | 44.67 | 26.96 | 15.86 | 1.27 | 0.5 | 13.19 | コンクリートポンプ車［トラック架装・ブーム式］ 圧送能力90～110m3／h | 業務用可搬型ヒータ［ジェットヒータ］［油だき・熱風・直火型］熱出力１２６ＭＪ/ｈ（３０，１００ｋｃａｌ/ｈ）油種 灯油 | * | 発動発電機［ディーゼルエンジン駆動］ 定格容量（50／60Hz）2.7／3kVA | 普通作業員 | 型わく工 | 土木一般世話役 | 特殊作業員 | 生コンクリート 高炉 ２４－１２－２５（２０） Ｗ／Ｃ ５５％ | 鉄筋コンクリート用棒鋼ＳＤ３４５ Ｄ２９ | 灯油 白灯油 業務用 ミニローリー | 軽油 １．２号 パトロール給油 | 鉄筋工 加工・組立共 一般構造物 | 被災地補正対象
24-12-25(20)(高炉) | 0.10t/m3以上0.12t/m3未満 | 有り | 有り | 仮囲い内ｼﾞｪｯﾄﾋｰﾀ養生 | 90m未満 | 55273 | 2.31 | 1.24 | 0.29 | 0.19 | 40.52 | 15.26 | 8.83 | 3.38 | 1.13 | 44.14 | 26.64 | 15.68 | 1.25 | 0.49 | 13.03 | コンクリートポンプ車［トラック架装・ブーム式］ 圧送能力90～110m3／h | 業務用可搬型ヒータ［ジェットヒータ］［油だき・熱風・直火型］熱出力１２６ＭＪ/ｈ（３０，１００ｋｃａｌ/ｈ）油種 灯油 | * | 発動発電機［ディーゼルエンジン駆動］ 定格容量（50／60Hz）2.7／3kVA | 普通作業員 | 型わく工 | 土木一般世話役 | 特殊作業員 | 生コンクリート 高炉 ２４－１２－２５（２０） Ｗ／Ｃ ５５％ | 鉄筋コンクリート用棒鋼ＳＤ３４５ Ｄ２９ | 灯油 白灯油 業務用 ミニローリー | 軽油 １．２号 パトロール給油 | 鉄筋工 加工・組立共 一般構造物 | 被災地補正対象
24-12-25(20)(高炉) | 0.10t/m3以上0.12t/m3未満 | 有り | 有り | 仮囲い内ｼﾞｪｯﾄﾋｰﾀ養生 | 90m以上180m未満 | 56572 | 2.39 | 1.21 | 0.28 | 0.18 | 41.74 | 17.05 | 8.63 | 3.3 | 1.11 | 43.14 | 26.04 | 15.32 | 1.22 | 0.48 | 12.73 | コンクリートポンプ車［トラック架装・ブーム式］ 圧送能力90～110m3／h | 業務用可搬型ヒータ［ジェットヒータ］［油だき・熱風・直火型］熱出力１２６ＭＪ/ｈ（３０，１００ｋｃａｌ/ｈ）油種 灯油 | * | 発動発電機［ディーゼルエンジン駆動］ 定格容量（50／60Hz）2.7／3kVA | 普通作業員 | 型わく工 | 土木一般世話役 | 特殊作業員 | 生コンクリート 高炉 ２４－１２－２５（２０） Ｗ／Ｃ ５５％ | 鉄筋コンクリート用棒鋼ＳＤ３４５ Ｄ２９ | 灯油 白灯油 業務用 ミニローリー | 軽油 １．２号 パトロール給油 | 鉄筋工 加工・組立共 一般構造物 | 被災地補正対象
24-12-25(20)(高炉) | 0.10t/m3以上0.12t/m3未満 | 有り | 有り | 仮囲い内ｼﾞｪｯﾄﾋｰﾀ養生 | 180m以上280m以下 | 57942 | 2.49 | 1.18 | 0.27 | 0.18 | 43.05 | 18.95 | 8.42 | 3.22 | 1.08 | 42.03 | 25.34 | 14.95 | 1.19 | 0.47 | 12.43 | コンクリートポンプ車［トラック架装・ブーム式］ 圧送能力90～110m3／h | 業務用可搬型ヒータ［ジェットヒータ］［油だき・熱風・直火型］熱出力１２６ＭＪ/ｈ（３０，１００ｋｃａｌ/ｈ）油種 灯油 | * | 発動発電機［ディーゼルエンジン駆動］ 定格容量（50／60Hz）2.7／3kVA | 普通作業員 | 型わく工 | 土木一般世話役 | 特殊作業員 | 生コンクリート 高炉 ２４－１２－２５（２０） Ｗ／Ｃ ５５％ | 鉄筋コンクリート用棒鋼ＳＤ３４５ Ｄ２９ | 灯油 白灯油 業務用 ミニローリー | 軽油 １．２号 パトロール給油 | 鉄筋工 加工・組立共 一般構造物 | 被災地補正対象
24-12-25(20)(高炉) | 0.12t/m3以上0.14t/m3未満 | 無し | 無し | 一般養生 | 延長無し | 59547 | 1.56 | 1.15 | - | - | 41.95 | 14.59 | 8.2 | 3.75 | 2.72 | 42.2 | 24.74 | 17.2 | 0.19 | - | 14.29 | コンクリートポンプ車［トラック架装・ブーム式］ 圧送能力90～110m3／h | - |  | - | 普通作業員 | 型わく工 | 土木一般世話役 | とび工 | 生コンクリート 高炉 ２４－１２－２５（２０） Ｗ／Ｃ ５５％ | 鉄筋コンクリート用棒鋼ＳＤ３４５ Ｄ３２ | 軽油 １．２号 パトロール給油 | - | 鉄筋工 加工・組立共 一般構造物 | 被災地補正対象
24-12-25(20)(高炉) | 0.12t/m3以上0.14t/m3未満 | 無し | 無し | 一般養生 | 90m未満 | 60196 | 1.62 | 1.14 | - | - | 42.57 | 15.5 | 8.11 | 3.71 | 2.69 | 41.67 | 24.4 | 17.01 | 0.19 | - | 14.14 | コンクリートポンプ車［トラック架装・ブーム式］ 圧送能力90～110m3／h | - |  | - | 普通作業員 | 型わく工 | 土木一般世話役 | とび工 | 生コンクリート 高炉 ２４－１２－２５（２０） Ｗ／Ｃ ５５％ | 鉄筋コンクリート用棒鋼ＳＤ３４５ Ｄ３２ | 軽油 １．２号 パトロール給油 | - | 鉄筋工 加工・組立共 一般構造物 | 被災地補正対象
24-12-25(20)(高炉) | 0.12t/m3以上0.14t/m3未満 | 無し | 無し | 一般養生 | 90m以上180m未満 | 61492 | 1.71 | 1.11 | - | - | 43.67 | 17.16 | 7.94 | 3.64 | 2.63 | 40.78 | 23.88 | 16.65 | 0.19 | - | 13.84 | コンクリートポンプ車［トラック架装・ブーム式］ 圧送能力90～110m3／h | - |  | - | 普通作業員 | 型わく工 | 土木一般世話役 | とび工 | 生コンクリート 高炉 ２４－１２－２５（２０） Ｗ／Ｃ ５５％ | 鉄筋コンクリート用棒鋼ＳＤ３４５ Ｄ３２ | 軽油 １．２号 パトロール給油 | - | 鉄筋工 加工・組立共 一般構造物 | 被災地補正対象
24-12-25(20)(高炉) | 0.12t/m3以上0.14t/m3未満 | 無し | 無し | 一般養生 | 180m以上280m以下 | 62858 | 1.82 | 1.09 | - | - | 44.75 | 18.82 | 7.76 | 3.56 | 2.57 | 39.89 | 23.36 | 16.29 | 0.18 | - | 13.54 | コンクリートポンプ車［トラック架装・ブーム式］ 圧送能力90～110m3／h | - |  | - | 普通作業員 | 型わく工 | 土木一般世話役 | とび工 | 生コンクリート 高炉 ２４－１２－２５（２０） Ｗ／Ｃ ５５％ | 鉄筋コンクリート用棒鋼ＳＤ３４５ Ｄ３２ | 軽油 １．２号 パトロール給油 | - | 鉄筋工 加工・組立共 一般構造物 | 被災地補正対象
24-12-25(20)(高炉) | 0.12t/m3以上0.14t/m3未満 | 無し | 無し | 特殊養生(練炭･ｼﾞｪｯﾄﾋｰﾀ) | 延長無し | 60362 | 1.49 | 1.13 | - | - | 42.87 | 16.57 | 8.08 | 3.7 | 2.68 | 41.54 | 24.33 | 16.96 | 0.19 | - | 14.1 | コンクリートポンプ車［トラック架装・ブーム式］ 圧送能力90～110m3／h | - |  | - | 普通作業員 | 型わく工 | 土木一般世話役 | とび工 | 生コンクリート 高炉 ２４－１２－２５（２０） Ｗ／Ｃ ５５％ | 鉄筋コンクリート用棒鋼ＳＤ３４５ Ｄ３２ | 軽油 １．２号 パトロール給油 | - | 鉄筋工 加工・組立共 一般構造物 | 被災地補正対象
24-12-25(20)(高炉) | 0.12t/m3以上0.14t/m3未満 | 無し | 無し | 特殊養生(練炭･ｼﾞｪｯﾄﾋｰﾀ) | 90m未満 | 61010 | 1.54 | 1.12 | - | - | 43.41 | 17.39 | 8 | 3.66 | 2.65 | 41.1 | 24.07 | 16.78 | 0.19 | - | 13.95 | コンクリートポンプ車［トラック架装・ブーム式］ 圧送能力90～110m3／h | - |  | - | 普通作業員 | 型わく工 | 土木一般世話役 | とび工 | 生コンクリート 高炉 ２４－１２－２５（２０） Ｗ／Ｃ ５５％ | 鉄筋コンクリート用棒鋼ＳＤ３４５ Ｄ３２ | 軽油 １．２号 パトロール給油 | - | 鉄筋工 加工・組立共 一般構造物 | 被災地補正対象
24-12-25(20)(高炉) | 0.12t/m3以上0.14t/m3未満 | 無し | 無し | 特殊養生(練炭･ｼﾞｪｯﾄﾋｰﾀ) | 90m以上180m未満 | 62304 | 1.64 | 1.1 | - | - | 44.45 | 18.97 | 7.83 | 3.59 | 2.6 | 40.25 | 23.57 | 16.44 | 0.18 | - | 13.66 | コンクリートポンプ車［トラック架装・ブーム式］ 圧送能力90～110m3／h | - |  | - | 普通作業員 | 型わく工 | 土木一般世話役 | とび工 | 生コンクリート 高炉 ２４－１２－２５（２０） Ｗ／Ｃ ５５％ | 鉄筋コンクリート用棒鋼ＳＤ３４５ Ｄ３２ | 軽油 １．２号 パトロール給油 | - | 鉄筋工 加工・組立共 一般構造物 | 被災地補正対象
24-12-25(20)(高炉) | 0.12t/m3以上0.14t/m3未満 | 無し | 無し | 特殊養生(練炭･ｼﾞｪｯﾄﾋｰﾀ) | 180m以上280m以下 | 63667 | 1.73 | 1.07 | - | - | 45.53 | 20.6 | 7.66 | 3.51 | 2.54 | 39.37 | 23.06 | 16.08 | 0.18 | - | 13.37 | コンクリートポンプ車［トラック架装・ブーム式］ 圧送能力90～110m3／h | - |  | - | 普通作業員 | 型わく工 | 土木一般世話役 | とび工 | 生コンクリート 高炉 ２４－１２－２５（２０） Ｗ／Ｃ ５５％ | 鉄筋コンクリート用棒鋼ＳＤ３４５ Ｄ３２ | 軽油 １．２号 パトロール給油 | - | 鉄筋工 加工・組立共 一般構造物 | 被災地補正対象
24-12-25(20)(高炉) | 0.12t/m3以上0.14t/m3未満 | 無し | 無し | 仮囲い内ｼﾞｪｯﾄﾋｰﾀ養生 | 延長無し | 54655 | 2.02 | 1.25 | 0.29 | 0.19 | 34.92 | 14.32 | 8.93 | 3.42 | 1.15 | 47.49 | 26.93 | 18.74 | 1.27 | 0.5 | 15.57 | コンクリートポンプ車［トラック架装・ブーム式］ 圧送能力90～110m3／h | 業務用可搬型ヒータ［ジェットヒータ］［油だき・熱風・直火型］熱出力１２６ＭＪ/ｈ（３０，１００ｋｃａｌ/ｈ）油種 灯油 | * | 発動発電機［ディーゼルエンジン駆動］ 定格容量（50／60Hz）2.7／3kVA | 普通作業員 | 型わく工 | 土木一般世話役 | 特殊作業員 | 生コンクリート 高炉 ２４－１２－２５（２０） Ｗ／Ｃ ５５％ | 鉄筋コンクリート用棒鋼ＳＤ３４５ Ｄ３２ | 灯油 白灯油 業務用 ミニローリー | 軽油 １．２号 パトロール給油 | 鉄筋工 加工・組立共 一般構造物 | 被災地補正対象
24-12-25(20)(高炉) | 0.12t/m3以上0.14t/m3未満 | 無し | 無し | 仮囲い内ｼﾞｪｯﾄﾋｰﾀ養生 | 90m未満 | 55301 | 2.07 | 1.24 | 0.29 | 0.19 | 35.59 | 15.25 | 8.82 | 3.38 | 1.13 | 46.95 | 26.65 | 18.52 | 1.25 | 0.49 | 15.39 | コンクリートポンプ車［トラック架装・ブーム式］ 圧送能力90～110m3／h | 業務用可搬型ヒータ［ジェットヒータ］［油だき・熱風・直火型］熱出力１２６ＭＪ/ｈ（３０，１００ｋｃａｌ/ｈ）油種 灯油 | * | 発動発電機［ディーゼルエンジン駆動］ 定格容量（50／60Hz）2.7／3kVA | 普通作業員 | 型わく工 | 土木一般世話役 | 特殊作業員 | 生コンクリート 高炉 ２４－１２－２５（２０） Ｗ／Ｃ ５５％ | 鉄筋コンクリート用棒鋼ＳＤ３４５ Ｄ３２ | 灯油 白灯油 業務用 ミニローリー | 軽油 １．２号 パトロール給油 | 鉄筋工 加工・組立共 一般構造物 | 被災地補正対象
24-12-25(20)(高炉) | 0.12t/m3以上0.14t/m3未満 | 無し | 無し | 仮囲い内ｼﾞｪｯﾄﾋｰﾀ養生 | 90m以上180m未満 | 56589 | 2.15 | 1.21 | 0.28 | 0.18 | 36.94 | 17.05 | 8.62 | 3.3 | 1.11 | 45.87 | 26.03 | 18.1 | 1.22 | 0.48 | 15.04 | コンクリートポンプ車［トラック架装・ブーム式］ 圧送能力90～110m3／h | 業務用可搬型ヒータ［ジェットヒータ］［油だき・熱風・直火型］熱出力１２６ＭＪ/ｈ（３０，１００ｋｃａｌ/ｈ）油種 灯油 | * | 発動発電機［ディーゼルエンジン駆動］ 定格容量（50／60Hz）2.7／3kVA | 普通作業員 | 型わく工 | 土木一般世話役 | 特殊作業員 | 生コンクリート 高炉 ２４－１２－２５（２０） Ｗ／Ｃ ５５％ | 鉄筋コンクリート用棒鋼ＳＤ３４５ Ｄ３２ | 灯油 白灯油 業務用 ミニローリー | 軽油 １．２号 パトロール給油 | 鉄筋工 加工・組立共 一般構造物 | 被災地補正対象
24-12-25(20)(高炉) | 0.12t/m3以上0.14t/m3未満 | 無し | 無し | 仮囲い内ｼﾞｪｯﾄﾋｰﾀ養生 | 180m以上280m以下 | 57947 | 2.24 | 1.18 | 0.27 | 0.18 | 38.27 | 18.85 | 8.42 | 3.22 | 1.08 | 44.8 | 25.43 | 17.67 | 1.19 | 0.47 | 14.69 | コンクリートポンプ車［トラック架装・ブーム式］ 圧送能力90～110m3／h | 業務用可搬型ヒータ［ジェットヒータ］［油だき・熱風・直火型］熱出力１２６ＭＪ/ｈ（３０，１００ｋｃａｌ/ｈ）油種 灯油 | * | 発動発電機［ディーゼルエンジン駆動］ 定格容量（50／60Hz）2.7／3kVA | 普通作業員 | 型わく工 | 土木一般世話役 | 特殊作業員 | 生コンクリート 高炉 ２４－１２－２５（２０） Ｗ／Ｃ ５５％ | 鉄筋コンクリート用棒鋼ＳＤ３４５ Ｄ３２ | 灯油 白灯油 業務用 ミニローリー | 軽油 １．２号 パトロール給油 | 鉄筋工 加工・組立共 一般構造物 | 被災地補正対象
24-12-25(20)(高炉) | 0.12t/m3以上0.14t/m3未満 | 無し | 有り | 一般養生 | 延長無し | 61043 | 1.61 | 1.12 | - | - | 43.34 | 14.3 | 7.99 | 3.66 | 2.65 | 41.11 | 24.06 | 16.78 | 0.19 | - | 13.94 | コンクリートポンプ車［トラック架装・ブーム式］ 圧送能力90～110m3／h | - |  | - | 普通作業員 | 型わく工 | 土木一般世話役 | とび工 | 生コンクリート 高炉 ２４－１２－２５（２０） Ｗ／Ｃ ５５％ | 鉄筋コンクリート用棒鋼ＳＤ３４５ Ｄ３２ | 軽油 １．２号 パトロール給油 | - | 鉄筋工 加工・組立共 一般構造物 | 被災地補正対象
24-12-25(20)(高炉) | 0.12t/m3以上0.14t/m3未満 | 無し | 有り | 一般養生 | 90m未満 | 61694 | 1.66 | 1.11 | - | - | 43.88 | 15.15 | 7.91 | 3.62 | 2.62 | 40.66 | 23.8 | 16.6 | 0.18 | - | 13.8 | コンクリートポンプ車［トラック架装・ブーム式］ 圧送能力90～110m3／h | - |  | - | 普通作業員 | 型わく工 | 土木一般世話役 | とび工 | 生コンクリート 高炉 ２４－１２－２５（２０） Ｗ／Ｃ ５５％ | 鉄筋コンクリート用棒鋼ＳＤ３４５ Ｄ３２ | 軽油 １．２号 パトロール給油 | - | 鉄筋工 加工・組立共 一般構造物 | 被災地補正対象
24-12-25(20)(高炉) | 0.12t/m3以上0.14t/m3未満 | 無し | 有り | 一般養生 | 90m以上180m未満 | 62995 | 1.77 | 1.09 | - | - | 44.89 | 16.74 | 7.75 | 3.55 | 2.57 | 39.83 | 23.31 | 16.26 | 0.18 | - | 13.51 | コンクリートポンプ車［トラック架装・ブーム式］ 圧送能力90～110m3／h | - |  | - | 普通作業員 | 型わく工 | 土木一般世話役 | とび工 | 生コンクリート 高炉 ２４－１２－２５（２０） Ｗ／Ｃ ５５％ | 鉄筋コンクリート用棒鋼ＳＤ３４５ Ｄ３２ | 軽油 １．２号 パトロール給油 | - | 鉄筋工 加工・組立共 一般構造物 | 被災地補正対象
24-12-25(20)(高炉) | 0.12t/m3以上0.14t/m3未満 | 無し | 有り | 一般養生 | 180m以上280m以下 | 64366 | 1.87 | 1.06 | - | - | 45.94 | 18.4 | 7.58 | 3.47 | 2.51 | 38.97 | 22.81 | 15.91 | 0.18 | - | 13.22 | コンクリートポンプ車［トラック架装・ブーム式］ 圧送能力90～110m3／h | - |  | - | 普通作業員 | 型わく工 | 土木一般世話役 | とび工 | 生コンクリート 高炉 ２４－１２－２５（２０） Ｗ／Ｃ ５５％ | 鉄筋コンクリート用棒鋼ＳＤ３４５ Ｄ３２ | 軽油 １．２号 パトロール給油 | - | 鉄筋工 加工・組立共 一般構造物 | 被災地補正対象
24-12-25(20)(高炉) | 0.12t/m3以上0.14t/m3未満 | 無し | 有り | 特殊養生(練炭･ｼﾞｪｯﾄﾋｰﾀ) | 延長無し | 61858 | 1.55 | 1.11 | - | - | 44.15 | 16.17 | 7.89 | 3.61 | 2.61 | 40.54 | 23.74 | 16.55 | 0.18 | - | 13.76 | コンクリートポンプ車［トラック架装・ブーム式］ 圧送能力90～110m3／h | - |  | - | 普通作業員 | 型わく工 | 土木一般世話役 | とび工 | 生コンクリート 高炉 ２４－１２－２５（２０） Ｗ／Ｃ ５５％ | 鉄筋コンクリート用棒鋼ＳＤ３４５ Ｄ３２ | 軽油 １．２号 パトロール給油 | - | 鉄筋工 加工・組立共 一般構造物 | 被災地補正対象
24-12-25(20)(高炉) | 0.12t/m3以上0.14t/m3未満 | 無し | 有り | 特殊養生(練炭･ｼﾞｪｯﾄﾋｰﾀ) | 90m未満 | 62508 | 1.59 | 1.09 | - | - | 44.67 | 16.97 | 7.81 | 3.58 | 2.59 | 40.12 | 23.49 | 16.38 | 0.18 | - | 13.62 | コンクリートポンプ車［トラック架装・ブーム式］ 圧送能力90～110m3／h | - |  | - | 普通作業員 | 型わく工 | 土木一般世話役 | とび工 | 生コンクリート 高炉 ２４－１２－２５（２０） Ｗ／Ｃ ５５％ | 鉄筋コンクリート用棒鋼ＳＤ３４５ Ｄ３２ | 軽油 １．２号 パトロール給油 | - | 鉄筋工 加工・組立共 一般構造物 | 被災地補正対象
24-12-25(20)(高炉) | 0.12t/m3以上0.14t/m3未満 | 無し | 有り | 特殊養生(練炭･ｼﾞｪｯﾄﾋｰﾀ) | 90m以上180m未満 | 63807 | 1.69 | 1.07 | - | - | 45.66 | 18.54 | 7.65 | 3.5 | 2.53 | 39.31 | 23.01 | 16.05 | 0.18 | - | 13.34 | コンクリートポンプ車［トラック架装・ブーム式］ 圧送能力90～110m3／h | - |  | - | 普通作業員 | 型わく工 | 土木一般世話役 | とび工 | 生コンクリート 高炉 ２４－１２－２５（２０） Ｗ／Ｃ ５５％ | 鉄筋コンクリート用棒鋼ＳＤ３４５ Ｄ３２ | 軽油 １．２号 パトロール給油 | - | 鉄筋工 加工・組立共 一般構造物 | 被災地補正対象
24-12-25(20)(高炉) | 0.12t/m3以上0.14t/m3未満 | 無し | 有り | 特殊養生(練炭･ｼﾞｪｯﾄﾋｰﾀ) | 180m以上280m以下 | 65175 | 1.8 | 1.05 | - | - | 46.66 | 20.1 | 7.49 | 3.43 | 2.48 | 38.48 | 22.53 | 15.71 | 0.17 | - | 13.06 | コンクリートポンプ車［トラック架装・ブーム式］ 圧送能力90～110m3／h | - |  | - | 普通作業員 | 型わく工 | 土木一般世話役 | とび工 | 生コンクリート 高炉 ２４－１２－２５（２０） Ｗ／Ｃ ５５％ | 鉄筋コンクリート用棒鋼ＳＤ３４５ Ｄ３２ | 軽油 １．２号 パトロール給油 | - | 鉄筋工 加工・組立共 一般構造物 | 被災地補正対象
24-12-25(20)(高炉) | 0.12t/m3以上0.14t/m3未満 | 無し | 有り | 仮囲い内ｼﾞｪｯﾄﾋｰﾀ養生 | 延長無し | 56146 | 2.09 | 1.22 | 0.28 | 0.19 | 36.51 | 13.94 | 8.69 | 3.32 | 1.12 | 46.24 | 26.23 | 18.24 | 1.23 | 0.48 | 15.16 | コンクリートポンプ車［トラック架装・ブーム式］ 圧送能力90～110m3／h | 業務用可搬型ヒータ［ジェットヒータ］［油だき・熱風・直火型］熱出力１２６ＭＪ/ｈ（３０，１００ｋｃａｌ/ｈ）油種 灯油 | * | 発動発電機［ディーゼルエンジン駆動］ 定格容量（50／60Hz）2.7／3kVA | 普通作業員 | 型わく工 | 土木一般世話役 | 特殊作業員 | 生コンクリート 高炉 ２４－１２－２５（２０） Ｗ／Ｃ ５５％ | 鉄筋コンクリート用棒鋼ＳＤ３４５ Ｄ３２ | 灯油 白灯油 業務用 ミニローリー | 軽油 １．２号 パトロール給油 | 鉄筋工 加工・組立共 一般構造物 | 被災地補正対象
24-12-25(20)(高炉) | 0.12t/m3以上0.14t/m3未満 | 無し | 有り | 仮囲い内ｼﾞｪｯﾄﾋｰﾀ養生 | 90m未満 | 56794 | 2.12 | 1.2 | 0.28 | 0.18 | 37.16 | 14.85 | 8.59 | 3.29 | 1.1 | 45.73 | 25.94 | 18.03 | 1.22 | 0.48 | 14.99 | コンクリートポンプ車［トラック架装・ブーム式］ 圧送能力90～110m3／h | 業務用可搬型ヒータ［ジェットヒータ］［油だき・熱風・直火型］熱出力１２６ＭＪ/ｈ（３０，１００ｋｃａｌ/ｈ）油種 灯油 | * | 発動発電機［ディーゼルエンジン駆動］ 定格容量（50／60Hz）2.7／3kVA | 普通作業員 | 型わく工 | 土木一般世話役 | 特殊作業員 | 生コンクリート 高炉 ２４－１２－２５（２０） Ｗ／Ｃ ５５％ | 鉄筋コンクリート用棒鋼ＳＤ３４５ Ｄ３２ | 灯油 白灯油 業務用 ミニローリー | 軽油 １．２号 パトロール給油 | 鉄筋工 加工・組立共 一般構造物 | 被災地補正対象
24-12-25(20)(高炉) | 0.12t/m3以上0.14t/m3未満 | 無し | 有り | 仮囲い内ｼﾞｪｯﾄﾋｰﾀ養生 | 90m以上180m未満 | 58088 | 2.22 | 1.18 | 0.27 | 0.18 | 38.42 | 16.61 | 8.4 | 3.21 | 1.08 | 44.71 | 25.36 | 17.63 | 1.19 | 0.47 | 14.65 | コンクリートポンプ車［トラック架装・ブーム式］ 圧送能力90～110m3／h | 業務用可搬型ヒータ［ジェットヒータ］［油だき・熱風・直火型］熱出力１２６ＭＪ/ｈ（３０，１００ｋｃａｌ/ｈ）油種 灯油 | * | 発動発電機［ディーゼルエンジン駆動］ 定格容量（50／60Hz）2.7／3kVA | 普通作業員 | 型わく工 | 土木一般世話役 | 特殊作業員 | 生コンクリート 高炉 ２４－１２－２５（２０） Ｗ／Ｃ ５５％ | 鉄筋コンクリート用棒鋼ＳＤ３４５ Ｄ３２ | 灯油 白灯油 業務用 ミニローリー | 軽油 １．２号 パトロール給油 | 鉄筋工 加工・組立共 一般構造物 | 被災地補正対象
24-12-25(20)(高炉) | 0.12t/m3以上0.14t/m3未満 | 無し | 有り | 仮囲い内ｼﾞｪｯﾄﾋｰﾀ養生 | 180m以上280m以下 | 59452 | 2.31 | 1.15 | 0.27 | 0.17 | 39.69 | 18.38 | 8.21 | 3.14 | 1.05 | 43.68 | 24.78 | 17.22 | 1.16 | 0.46 | 14.32 | コンクリートポンプ車［トラック架装・ブーム式］ 圧送能力90～110m3／h | 業務用可搬型ヒータ［ジェットヒータ］［油だき・熱風・直火型］熱出力１２６ＭＪ/ｈ（３０，１００ｋｃａｌ/ｈ）油種 灯油 | * | 発動発電機［ディーゼルエンジン駆動］ 定格容量（50／60Hz）2.7／3kVA | 普通作業員 | 型わく工 | 土木一般世話役 | 特殊作業員 | 生コンクリート 高炉 ２４－１２－２５（２０） Ｗ／Ｃ ５５％ | 鉄筋コンクリート用棒鋼ＳＤ３４５ Ｄ３２ | 灯油 白灯油 業務用 ミニローリー | 軽油 １．２号 パトロール給油 | 鉄筋工 加工・組立共 一般構造物 | 被災地補正対象
24-12-25(20)(高炉) | 0.12t/m3以上0.14t/m3未満 | 有り | 無し | 一般養生 | 延長無し | 60908 | 1.6 | 1.12 | - | - | 43.23 | 14.34 | 8.01 | 3.67 | 2.65 | 41.19 | 24.11 | 16.81 | 0.19 | - | 13.98 | コンクリートポンプ車［トラック架装・ブーム式］ 圧送能力90～110m3／h | - |  | - | 普通作業員 | 型わく工 | 土木一般世話役 | とび工 | 生コンクリート 高炉 ２４－１２－２５（２０） Ｗ／Ｃ ５５％ | 鉄筋コンクリート用棒鋼ＳＤ３４５ Ｄ３２ | 軽油 １．２号 パトロール給油 | - | 鉄筋工 加工・組立共 一般構造物 | 被災地補正対象
24-12-25(20)(高炉) | 0.12t/m3以上0.14t/m3未満 | 有り | 無し | 一般養生 | 90m未満 | 61560 | 1.66 | 1.11 | - | - | 43.76 | 15.16 | 7.93 | 3.63 | 2.63 | 40.75 | 23.85 | 16.63 | 0.19 | - | 13.83 | コンクリートポンプ車［トラック架装・ブーム式］ 圧送能力90～110m3／h | - |  | - | 普通作業員 | 型わく工 | 土木一般世話役 | とび工 | 生コンクリート 高炉 ２４－１２－２５（２０） Ｗ／Ｃ ５５％ | 鉄筋コンクリート用棒鋼ＳＤ３４５ Ｄ３２ | 軽油 １．２号 パトロール給油 | - | 鉄筋工 加工・組立共 一般構造物 | 被災地補正対象
24-12-25(20)(高炉) | 0.12t/m3以上0.14t/m3未満 | 有り | 無し | 一般養生 | 90m以上180m未満 | 62860 | 1.77 | 1.09 | - | - | 44.78 | 16.78 | 7.76 | 3.56 | 2.57 | 39.91 | 23.36 | 16.29 | 0.18 | - | 13.54 | コンクリートポンプ車［トラック架装・ブーム式］ 圧送能力90～110m3／h | - |  | - | 普通作業員 | 型わく工 | 土木一般世話役 | とび工 | 生コンクリート 高炉 ２４－１２－２５（２０） Ｗ／Ｃ ５５％ | 鉄筋コンクリート用棒鋼ＳＤ３４５ Ｄ３２ | 軽油 １．２号 パトロール給油 | - | 鉄筋工 加工・組立共 一般構造物 | 被災地補正対象
24-12-25(20)(高炉) | 0.12t/m3以上0.14t/m3未満 | 有り | 無し | 一般養生 | 180m以上280m以下 | 64231 | 1.86 | 1.06 | - | - | 45.84 | 18.44 | 7.6 | 3.48 | 2.52 | 39.05 | 22.86 | 15.94 | 0.18 | - | 13.25 | コンクリートポンプ車［トラック架装・ブーム式］ 圧送能力90～110m3／h | - |  | - | 普通作業員 | 型わく工 | 土木一般世話役 | とび工 | 生コンクリート 高炉 ２４－１２－２５（２０） Ｗ／Ｃ ５５％ | 鉄筋コンクリート用棒鋼ＳＤ３４５ Ｄ３２ | 軽油 １．２号 パトロール給油 | - | 鉄筋工 加工・組立共 一般構造物 | 被災地補正対象
24-12-25(20)(高炉) | 0.12t/m3以上0.14t/m3未満 | 有り | 無し | 特殊養生(練炭･ｼﾞｪｯﾄﾋｰﾀ) | 延長無し | 61724 | 1.54 | 1.11 | - | - | 44.04 | 16.2 | 7.91 | 3.62 | 2.62 | 40.63 | 23.79 | 16.59 | 0.18 | - | 13.79 | コンクリートポンプ車［トラック架装・ブーム式］ 圧送能力90～110m3／h | - |  | - | 普通作業員 | 型わく工 | 土木一般世話役 | とび工 | 生コンクリート 高炉 ２４－１２－２５（２０） Ｗ／Ｃ ５５％ | 鉄筋コンクリート用棒鋼ＳＤ３４５ Ｄ３２ | 軽油 １．２号 パトロール給油 | - | 鉄筋工 加工・組立共 一般構造物 | 被災地補正対象
24-12-25(20)(高炉) | 0.12t/m3以上0.14t/m3未満 | 有り | 無し | 特殊養生(練炭･ｼﾞｪｯﾄﾋｰﾀ) | 90m未満 | 62374 | 1.59 | 1.1 | - | - | 44.55 | 17.02 | 7.82 | 3.58 | 2.59 | 40.21 | 23.54 | 16.42 | 0.18 | - | 13.65 | コンクリートポンプ車［トラック架装・ブーム式］ 圧送能力90～110m3／h | - |  | - | 普通作業員 | 型わく工 | 土木一般世話役 | とび工 | 生コンクリート 高炉 ２４－１２－２５（２０） Ｗ／Ｃ ５５％ | 鉄筋コンクリート用棒鋼ＳＤ３４５ Ｄ３２ | 軽油 １．２号 パトロール給油 | - | 鉄筋工 加工・組立共 一般構造物 | 被災地補正対象
24-12-25(20)(高炉) | 0.12t/m3以上0.14t/m3未満 | 有り | 無し | 特殊養生(練炭･ｼﾞｪｯﾄﾋｰﾀ) | 90m以上180m未満 | 63672 | 1.69 | 1.07 | - | - | 45.55 | 18.58 | 7.66 | 3.51 | 2.54 | 39.39 | 23.06 | 16.08 | 0.18 | - | 13.37 | コンクリートポンプ車［トラック架装・ブーム式］ 圧送能力90～110m3／h | - |  | - | 普通作業員 | 型わく工 | 土木一般世話役 | とび工 | 生コンクリート 高炉 ２４－１２－２５（２０） Ｗ／Ｃ ５５％ | 鉄筋コンクリート用棒鋼ＳＤ３４５ Ｄ３２ | 軽油 １．２号 パトロール給油 | - | 鉄筋工 加工・組立共 一般構造物 | 被災地補正対象
24-12-25(20)(高炉) | 0.12t/m3以上0.14t/m3未満 | 有り | 無し | 特殊養生(練炭･ｼﾞｪｯﾄﾋｰﾀ) | 180m以上280m以下 | 65040 | 1.79 | 1.05 | - | - | 46.55 | 20.13 | 7.5 | 3.44 | 2.49 | 38.57 | 22.58 | 15.74 | 0.18 | - | 13.09 | コンクリートポンプ車［トラック架装・ブーム式］ 圧送能力90～110m3／h | - |  | - | 普通作業員 | 型わく工 | 土木一般世話役 | とび工 | 生コンクリート 高炉 ２４－１２－２５（２０） Ｗ／Ｃ ５５％ | 鉄筋コンクリート用棒鋼ＳＤ３４５ Ｄ３２ | 軽油 １．２号 パトロール給油 | - | 鉄筋工 加工・組立共 一般構造物 | 被災地補正対象
24-12-25(20)(高炉) | 0.12t/m3以上0.14t/m3未満 | 有り | 無し | 仮囲い内ｼﾞｪｯﾄﾋｰﾀ養生 | 延長無し | 56018 | 2.08 | 1.22 | 0.28 | 0.19 | 36.37 | 13.97 | 8.71 | 3.33 | 1.12 | 46.35 | 26.3 | 18.28 | 1.23 | 0.48 | 15.2 | コンクリートポンプ車［トラック架装・ブーム式］ 圧送能力90～110m3／h | 業務用可搬型ヒータ［ジェットヒータ］［油だき・熱風・直火型］熱出力１２６ＭＪ/ｈ（３０，１００ｋｃａｌ/ｈ）油種 灯油 | * | 発動発電機［ディーゼルエンジン駆動］ 定格容量（50／60Hz）2.7／3kVA | 普通作業員 | 型わく工 | 土木一般世話役 | 特殊作業員 | 生コンクリート 高炉 ２４－１２－２５（２０） Ｗ／Ｃ ５５％ | 鉄筋コンクリート用棒鋼ＳＤ３４５ Ｄ３２ | 灯油 白灯油 業務用 ミニローリー | 軽油 １．２号 パトロール給油 | 鉄筋工 加工・組立共 一般構造物 | 被災地補正対象
24-12-25(20)(高炉) | 0.12t/m3以上0.14t/m3未満 | 有り | 無し | 仮囲い内ｼﾞｪｯﾄﾋｰﾀ養生 | 90m未満 | 56666 | 2.12 | 1.21 | 0.28 | 0.18 | 37.02 | 14.88 | 8.61 | 3.29 | 1.11 | 45.84 | 26.01 | 18.07 | 1.22 | 0.48 | 15.02 | コンクリートポンプ車［トラック架装・ブーム式］ 圧送能力90～110m3／h | 業務用可搬型ヒータ［ジェットヒータ］［油だき・熱風・直火型］熱出力１２６ＭＪ/ｈ（３０，１００ｋｃａｌ/ｈ）油種 灯油 | * | 発動発電機［ディーゼルエンジン駆動］ 定格容量（50／60Hz）2.7／3kVA | 普通作業員 | 型わく工 | 土木一般世話役 | 特殊作業員 | 生コンクリート 高炉 ２４－１２－２５（２０） Ｗ／Ｃ ５５％ | 鉄筋コンクリート用棒鋼ＳＤ３４５ Ｄ３２ | 灯油 白灯油 業務用 ミニローリー | 軽油 １．２号 パトロール給油 | 鉄筋工 加工・組立共 一般構造物 | 被災地補正対象
24-12-25(20)(高炉) | 0.12t/m3以上0.14t/m3未満 | 有り | 無し | 仮囲い内ｼﾞｪｯﾄﾋｰﾀ養生 | 90m以上180m未満 | 57959 | 2.21 | 1.18 | 0.27 | 0.18 | 38.29 | 16.64 | 8.42 | 3.22 | 1.08 | 44.81 | 25.42 | 17.67 | 1.19 | 0.47 | 14.69 | コンクリートポンプ車［トラック架装・ブーム式］ 圧送能力90～110m3／h | 業務用可搬型ヒータ［ジェットヒータ］［油だき・熱風・直火型］熱出力１２６ＭＪ/ｈ（３０，１００ｋｃａｌ/ｈ）油種 灯油 | * | 発動発電機［ディーゼルエンジン駆動］ 定格容量（50／60Hz）2.7／3kVA | 普通作業員 | 型わく工 | 土木一般世話役 | 特殊作業員 | 生コンクリート 高炉 ２４－１２－２５（２０） Ｗ／Ｃ ５５％ | 鉄筋コンクリート用棒鋼ＳＤ３４５ Ｄ３２ | 灯油 白灯油 業務用 ミニローリー | 軽油 １．２号 パトロール給油 | 鉄筋工 加工・組立共 一般構造物 | 被災地補正対象
24-12-25(20)(高炉) | 0.12t/m3以上0.14t/m3未満 | 有り | 無し | 仮囲い内ｼﾞｪｯﾄﾋｰﾀ養生 | 180m以上280m以下 | 59323 | 2.3 | 1.15 | 0.27 | 0.17 | 39.59 | 18.42 | 8.23 | 3.15 | 1.06 | 43.76 | 24.81 | 17.26 | 1.17 | 0.46 | 14.35 | コンクリートポンプ車［トラック架装・ブーム式］ 圧送能力90～110m3／h | 業務用可搬型ヒータ［ジェットヒータ］［油だき・熱風・直火型］熱出力１２６ＭＪ/ｈ（３０，１００ｋｃａｌ/ｈ）油種 灯油 | * | 発動発電機［ディーゼルエンジン駆動］ 定格容量（50／60Hz）2.7／3kVA | 普通作業員 | 型わく工 | 土木一般世話役 | 特殊作業員 | 生コンクリート 高炉 ２４－１２－２５（２０） Ｗ／Ｃ ５５％ | 鉄筋コンクリート用棒鋼ＳＤ３４５ Ｄ３２ | 灯油 白灯油 業務用 ミニローリー | 軽油 １．２号 パトロール給油 | 鉄筋工 加工・組立共 一般構造物 | 被災地補正対象
24-12-25(20)(高炉) | 0.12t/m3以上0.14t/m3未満 | 有り | 有り | 一般養生 | 延長無し | 62404 | 1.66 | 1.1 | - | - | 44.49 | 14 | 7.82 | 3.58 | 2.59 | 40.21 | 23.53 | 16.41 | 0.18 | - | 13.64 | コンクリートポンプ車［トラック架装・ブーム式］ 圧送能力90～110m3／h | - |  | - | 普通作業員 | 型わく工 | 土木一般世話役 | とび工 | 生コンクリート 高炉 ２４－１２－２５（２０） Ｗ／Ｃ ５５％ | 鉄筋コンクリート用棒鋼ＳＤ３４５ Ｄ３２ | 軽油 １．２号 パトロール給油 | - | 鉄筋工 加工・組立共 一般構造物 | 被災地補正対象
24-12-25(20)(高炉) | 0.12t/m3以上0.14t/m3未満 | 有り | 有り | 一般養生 | 90m未満 | 63058 | 1.7 | 1.08 | - | - | 45 | 14.81 | 7.74 | 3.55 | 2.56 | 39.8 | 23.29 | 16.24 | 0.18 | - | 13.5 | コンクリートポンプ車［トラック架装・ブーム式］ 圧送能力90～110m3／h | - |  | - | 普通作業員 | 型わく工 | 土木一般世話役 | とび工 | 生コンクリート 高炉 ２４－１２－２５（２０） Ｗ／Ｃ ５５％ | 鉄筋コンクリート用棒鋼ＳＤ３４５ Ｄ３２ | 軽油 １．２号 パトロール給油 | - | 鉄筋工 加工・組立共 一般構造物 | 被災地補正対象
24-12-25(20)(高炉) | 0.12t/m3以上0.14t/m3未満 | 有り | 有り | 一般養生 | 90m以上180m未満 | 64363 | 1.81 | 1.06 | - | - | 45.97 | 16.41 | 7.58 | 3.47 | 2.51 | 39 | 22.82 | 15.91 | 0.18 | - | 13.22 | コンクリートポンプ車［トラック架装・ブーム式］ 圧送能力90～110m3／h | - |  | - | 普通作業員 | 型わく工 | 土木一般世話役 | とび工 | 生コンクリート 高炉 ２４－１２－２５（２０） Ｗ／Ｃ ５５％ | 鉄筋コンクリート用棒鋼ＳＤ３４５ Ｄ３２ | 軽油 １．２号 パトロール給油 | - | 鉄筋工 加工・組立共 一般構造物 | 被災地補正対象
24-12-25(20)(高炉) | 0.12t/m3以上0.14t/m3未満 | 有り | 有り | 一般養生 | 180m以上280m以下 | 65739 | 1.93 | 1.04 | - | - | 46.94 | 17.99 | 7.42 | 3.4 | 2.46 | 38.18 | 22.34 | 15.58 | 0.17 | - | 12.95 | コンクリートポンプ車［トラック架装・ブーム式］ 圧送能力90～110m3／h | - |  | - | 普通作業員 | 型わく工 | 土木一般世話役 | とび工 | 生コンクリート 高炉 ２４－１２－２５（２０） Ｗ／Ｃ ５５％ | 鉄筋コンクリート用棒鋼ＳＤ３４５ Ｄ３２ | 軽油 １．２号 パトロール給油 | - | 鉄筋工 加工・組立共 一般構造物 | 被災地補正対象
24-12-25(20)(高炉) | 0.12t/m3以上0.14t/m3未満 | 有り | 有り | 特殊養生(練炭･ｼﾞｪｯﾄﾋｰﾀ) | 延長無し | 63220 | 1.59 | 1.08 | - | - | 45.26 | 15.81 | 7.72 | 3.54 | 2.56 | 39.69 | 23.23 | 16.2 | 0.18 | - | 13.46 | コンクリートポンプ車［トラック架装・ブーム式］ 圧送能力90～110m3／h | - |  | - | 普通作業員 | 型わく工 | 土木一般世話役 | とび工 | 生コンクリート 高炉 ２４－１２－２５（２０） Ｗ／Ｃ ５５％ | 鉄筋コンクリート用棒鋼ＳＤ３４５ Ｄ３２ | 軽油 １．２号 パトロール給油 | - | 鉄筋工 加工・組立共 一般構造物 | 被災地補正対象
24-12-25(20)(高炉) | 0.12t/m3以上0.14t/m3未満 | 有り | 有り | 特殊養生(練炭･ｼﾞｪｯﾄﾋｰﾀ) | 90m未満 | 63872 | 1.64 | 1.07 | - | - | 45.75 | 16.61 | 7.64 | 3.5 | 2.53 | 39.28 | 22.99 | 16.03 | 0.18 | - | 13.33 | コンクリートポンプ車［トラック架装・ブーム式］ 圧送能力90～110m3／h | - |  | - | 普通作業員 | 型わく工 | 土木一般世話役 | とび工 | 生コンクリート 高炉 ２４－１２－２５（２０） Ｗ／Ｃ ５５％ | 鉄筋コンクリート用棒鋼ＳＤ３４５ Ｄ３２ | 軽油 １．２号 パトロール給油 | - | 鉄筋工 加工・組立共 一般構造物 | 被災地補正対象
24-12-25(20)(高炉) | 0.12t/m3以上0.14t/m3未満 | 有り | 有り | 特殊養生(練炭･ｼﾞｪｯﾄﾋｰﾀ) | 90m以上180m未満 | 65175 | 1.75 | 1.05 | - | - | 46.7 | 18.14 | 7.49 | 3.43 | 2.48 | 38.49 | 22.53 | 15.71 | 0.17 | - | 13.06 | コンクリートポンプ車［トラック架装・ブーム式］ 圧送能力90～110m3／h | - |  | - | 普通作業員 | 型わく工 | 土木一般世話役 | とび工 | 生コンクリート 高炉 ２４－１２－２５（２０） Ｗ／Ｃ ５５％ | 鉄筋コンクリート用棒鋼ＳＤ３４５ Ｄ３２ | 軽油 １．２号 パトロール給油 | - | 鉄筋工 加工・組立共 一般構造物 | 被災地補正対象
24-12-25(20)(高炉) | 0.12t/m3以上0.14t/m3未満 | 有り | 有り | 特殊養生(練炭･ｼﾞｪｯﾄﾋｰﾀ) | 180m以上280m以下 | 66548 | 1.85 | 1.03 | - | - | 47.65 | 19.68 | 7.33 | 3.36 | 2.43 | 37.71 | 22.07 | 15.39 | 0.17 | - | 12.79 | コンクリートポンプ車［トラック架装・ブーム式］ 圧送能力90～110m3／h | - |  | - | 普通作業員 | 型わく工 | 土木一般世話役 | とび工 | 生コンクリート 高炉 ２４－１２－２５（２０） Ｗ／Ｃ ５５％ | 鉄筋コンクリート用棒鋼ＳＤ３４５ Ｄ３２ | 軽油 １．２号 パトロール給油 | - | 鉄筋工 加工・組立共 一般構造物 | 被災地補正対象
24-12-25(20)(高炉) | 0.12t/m3以上0.14t/m3未満 | 有り | 有り | 仮囲い内ｼﾞｪｯﾄﾋｰﾀ養生 | 延長無し | 57508 | 2.14 | 1.19 | 0.28 | 0.18 | 37.9 | 13.61 | 8.49 | 3.25 | 1.09 | 45.16 | 25.6 | 17.81 | 1.2 | 0.47 | 14.8 | コンクリートポンプ車［トラック架装・ブーム式］ 圧送能力90～110m3／h | 業務用可搬型ヒータ［ジェットヒータ］［油だき・熱風・直火型］熱出力１２６ＭＪ/ｈ（３０，１００ｋｃａｌ/ｈ）油種 灯油 | * | 発動発電機［ディーゼルエンジン駆動］ 定格容量（50／60Hz）2.7／3kVA | 普通作業員 | 型わく工 | 土木一般世話役 | 特殊作業員 | 生コンクリート 高炉 ２４－１２－２５（２０） Ｗ／Ｃ ５５％ | 鉄筋コンクリート用棒鋼ＳＤ３４５ Ｄ３２ | 灯油 白灯油 業務用 ミニローリー | 軽油 １．２号 パトロール給油 | 鉄筋工 加工・組立共 一般構造物 | 被災地補正対象
24-12-25(20)(高炉) | 0.12t/m3以上0.14t/m3未満 | 有り | 有り | 仮囲い内ｼﾞｪｯﾄﾋｰﾀ養生 | 90m未満 | 58159 | 2.19 | 1.18 | 0.27 | 0.18 | 38.52 | 14.5 | 8.39 | 3.21 | 1.08 | 44.65 | 25.3 | 17.61 | 1.19 | 0.47 | 14.64 | コンクリートポンプ車［トラック架装・ブーム式］ 圧送能力90～110m3／h | 業務用可搬型ヒータ［ジェットヒータ］［油だき・熱風・直火型］熱出力１２６ＭＪ/ｈ（３０，１００ｋｃａｌ/ｈ）油種 灯油 | * | 発動発電機［ディーゼルエンジン駆動］ 定格容量（50／60Hz）2.7／3kVA | 普通作業員 | 型わく工 | 土木一般世話役 | 特殊作業員 | 生コンクリート 高炉 ２４－１２－２５（２０） Ｗ／Ｃ ５５％ | 鉄筋コンクリート用棒鋼ＳＤ３４５ Ｄ３２ | 灯油 白灯油 業務用 ミニローリー | 軽油 １．２号 パトロール給油 | 鉄筋工 加工・組立共 一般構造物 | 被災地補正対象
24-12-25(20)(高炉) | 0.12t/m3以上0.14t/m3未満 | 有り | 有り | 仮囲い内ｼﾞｪｯﾄﾋｰﾀ養生 | 90m以上180m未満 | 59458 | 2.28 | 1.15 | 0.27 | 0.17 | 39.71 | 16.22 | 8.21 | 3.14 | 1.05 | 43.69 | 24.77 | 17.22 | 1.16 | 0.46 | 14.32 | コンクリートポンプ車［トラック架装・ブーム式］ 圧送能力90～110m3／h | 業務用可搬型ヒータ［ジェットヒータ］［油だき・熱風・直火型］熱出力１２６ＭＪ/ｈ（３０，１００ｋｃａｌ/ｈ）油種 灯油 | * | 発動発電機［ディーゼルエンジン駆動］ 定格容量（50／60Hz）2.7／3kVA | 普通作業員 | 型わく工 | 土木一般世話役 | 特殊作業員 | 生コンクリート 高炉 ２４－１２－２５（２０） Ｗ／Ｃ ５５％ | 鉄筋コンクリート用棒鋼ＳＤ３４５ Ｄ３２ | 灯油 白灯油 業務用 ミニローリー | 軽油 １．２号 パトロール給油 | 鉄筋工 加工・組立共 一般構造物 | 被災地補正対象
24-12-25(20)(高炉) | 0.12t/m3以上0.14t/m3未満 | 有り | 有り | 仮囲い内ｼﾞｪｯﾄﾋｰﾀ養生 | 180m以上280m以下 | 60828 | 2.37 | 1.12 | 0.26 | 0.17 | 40.91 | 17.96 | 8.02 | 3.07 | 1.03 | 42.73 | 24.24 | 16.83 | 1.14 | 0.45 | 13.99 | コンクリートポンプ車［トラック架装・ブーム式］ 圧送能力90～110m3／h | 業務用可搬型ヒータ［ジェットヒータ］［油だき・熱風・直火型］熱出力１２６ＭＪ/ｈ（３０，１００ｋｃａｌ/ｈ）油種 灯油 | * | 発動発電機［ディーゼルエンジン駆動］ 定格容量（50／60Hz）2.7／3kVA | 普通作業員 | 型わく工 | 土木一般世話役 | 特殊作業員 | 生コンクリート 高炉 ２４－１２－２５（２０） Ｗ／Ｃ ５５％ | 鉄筋コンクリート用棒鋼ＳＤ３４５ Ｄ３２ | 灯油 白灯油 業務用 ミニローリー | 軽油 １．２号 パトロール給油 | 鉄筋工 加工・組立共 一般構造物 | 被災地補正対象

## 023
No.023【 コンクリート（場所打擁壁） 】
＜ 積算単位：ｍ３ ＞
条件区分 |  |  | 標準単価 | 機労材構成比 | [14 empty] | 代表機労材規格 | [12 empty] | 備考
生ｺﾝｸﾘｰﾄ規格 | 養生工の種類 | 圧送管延長距離区分 |  | K |  |  |  | R |  |  |  |  | Z |  |  |  |  | S | K （ *印：賃料） |  |  |  | R |  |  |  | Z |  |  |  | S
[5 empty] | K1 | K2 | K3 |  | R1 | R2 | R3 | R4 |  | Z1 | Z2 | Z3 | Z4 |  | K1 | K2 |  | K3 | R1 | R2 | R3 | R4 | Z1 | Z2 | Z3 | Z4
24-12-25(20)(高炉) | 一般養生 | 延長無し | 18637 | 3.75 | 3.68 | - | - | 16.76 | 8.71 | 3.37 | 2.24 | 1.66 | 79.49 | 78.86 | 0.62 | - | - | - | コンクリートポンプ車［トラック架装・ブーム式］ 圧送能力90～110m3／h | - |  | - | 普通作業員 | 特殊作業員 | 土木一般世話役 | 運転手（特殊） | 生コンクリート 高炉 ２４－１２－２５（２０） Ｗ／Ｃ ５５％ | 軽油 １．２号 パトロール給油 | - | - | - | 被災地補正対象
24-12-25(20)(高炉) | 一般養生 | 90m未満 | 19275 | 3.79 | 3.56 | - | - | 19.36 | 11.58 | 3.26 | 2.16 | 1.6 | 76.85 | 76.24 | 0.6 | - | - | - | コンクリートポンプ車［トラック架装・ブーム式］ 圧送能力90～110m3／h | - |  | - | 普通作業員 | 特殊作業員 | 土木一般世話役 | 運転手（特殊） | 生コンクリート 高炉 ２４－１２－２５（２０） Ｗ／Ｃ ５５％ | 軽油 １．２号 パトロール給油 | - | - | - | 被災地補正対象
24-12-25(20)(高炉) | 一般養生 | 90m以上180m未満 | 20551 | 3.85 | 3.34 | - | - | 24.06 | 16.76 | 3.06 | 2.03 | 1.5 | 72.09 | 71.52 | 0.56 | - | - | - | コンクリートポンプ車［トラック架装・ブーム式］ 圧送能力90～110m3／h | - |  | - | 普通作業員 | 特殊作業員 | 土木一般世話役 | 運転手（特殊） | 生コンクリート 高炉 ２４－１２－２５（２０） Ｗ／Ｃ ５５％ | 軽油 １．２号 パトロール給油 | - | - | - | 被災地補正対象
24-12-25(20)(高炉) | 一般養生 | 180m以上280m以下 | 21895 | 3.91 | 3.13 | - | - | 28.43 | 21.57 | 2.87 | 1.91 | 1.41 | 67.66 | 67.12 | 0.53 | - | - | - | コンクリートポンプ車［トラック架装・ブーム式］ 圧送能力90～110m3／h | - |  | - | 普通作業員 | 特殊作業員 | 土木一般世話役 | 運転手（特殊） | 生コンクリート 高炉 ２４－１２－２５（２０） Ｗ／Ｃ ５５％ | 軽油 １．２号 パトロール給油 | - | - | - | 被災地補正対象
24-12-25(20)(高炉) | 特殊養生(練炭･ｼﾞｪｯﾄﾋｰﾀ) | 延長無し | 19744 | 3.53 | 3.47 | - | - | 21.42 | 12.71 | 3.18 | 2.11 | 1.56 | 75.05 | 74.45 | 0.59 | - | - | - | コンクリートポンプ車［トラック架装・ブーム式］ 圧送能力90～110m3／h | - |  | - | 普通作業員 | 特殊作業員 | 土木一般世話役 | 運転手（特殊） | 生コンクリート 高炉 ２４－１２－２５（２０） Ｗ／Ｃ ５５％ | 軽油 １．２号 パトロール給油 | - | - | - | 被災地補正対象
24-12-25(20)(高炉) | 特殊養生(練炭･ｼﾞｪｯﾄﾋｰﾀ) | 90m未満 | 20383 | 3.57 | 3.36 | - | - | 23.73 | 15.29 | 3.08 | 2.05 | 1.51 | 72.7 | 72.12 | 0.57 | - | - | - | コンクリートポンプ車［トラック架装・ブーム式］ 圧送能力90～110m3／h | - |  | - | 普通作業員 | 特殊作業員 | 土木一般世話役 | 運転手（特殊） | 生コンクリート 高炉 ２４－１２－２５（２０） Ｗ／Ｃ ５５％ | 軽油 １．２号 パトロール給油 | - | - | - | 被災地補正対象
24-12-25(20)(高炉) | 特殊養生(練炭･ｼﾞｪｯﾄﾋｰﾀ) | 90m以上180m未満 | 21658 | 3.66 | 3.17 | - | - | 27.95 | 20 | 2.9 | 1.93 | 1.42 | 68.39 | 67.84 | 0.54 | - | - | - | コンクリートポンプ車［トラック架装・ブーム式］ 圧送能力90～110m3／h | - |  | - | 普通作業員 | 特殊作業員 | 土木一般世話役 | 運転手（特殊） | 生コンクリート 高炉 ２４－１２－２５（２０） Ｗ／Ｃ ５５％ | 軽油 １．２号 パトロール給油 | - | - | - | 被災地補正対象
24-12-25(20)(高炉) | 特殊養生(練炭･ｼﾞｪｯﾄﾋｰﾀ) | 180m以上280m以下 | 23003 | 3.72 | 2.98 | - | - | 31.87 | 24.39 | 2.73 | 1.81 | 1.34 | 64.41 | 63.9 | 0.5 | - | - | - | コンクリートポンプ車［トラック架装・ブーム式］ 圧送能力90～110m3／h | - |  | - | 普通作業員 | 特殊作業員 | 土木一般世話役 | 運転手（特殊） | 生コンクリート 高炉 ２４－１２－２５（２０） Ｗ／Ｃ ５５％ | 軽油 １．２号 パトロール給油 | - | - | - | 被災地補正対象
24-12-25(20)(高炉) | 仮囲い内ｼﾞｪｯﾄﾋｰﾀ養生 | 延長無し | 19577 | 4.93 | 3.5 | 0.82 | 0.54 | 15.04 | 7.86 | 3.21 | 2.13 | 1.58 | 80.03 | 75.09 | 3.54 | 1.39 | - | - | コンクリートポンプ車［トラック架装・ブーム式］ 圧送能力90～110m3／h | 業務用可搬型ヒータ［ジェットヒータ］［油だき・熱風・直火型］熱出力１２６ＭＪ/ｈ（３０，１００ｋｃａｌ/ｈ）油種 灯油 | * | 発動発電機［ディーゼルエンジン駆動］ 定格容量（50／60Hz）2.7／3kVA | 普通作業員 | 特殊作業員 | 土木一般世話役 | 運転手（特殊） | 生コンクリート 高炉 ２４－１２－２５（２０） Ｗ／Ｃ ５５％ | 灯油 白灯油 業務用 ミニローリー | 軽油 １．２号 パトロール給油 | - | - | 被災地補正対象
24-12-25(20)(高炉) | 仮囲い内ｼﾞｪｯﾄﾋｰﾀ養生 | 90m未満 | 20215 | 4.92 | 3.39 | 0.79 | 0.52 | 17.57 | 10.62 | 3.11 | 2.06 | 1.53 | 77.51 | 72.72 | 3.43 | 1.35 | - | - | コンクリートポンプ車［トラック架装・ブーム式］ 圧送能力90～110m3／h | 業務用可搬型ヒータ［ジェットヒータ］［油だき・熱風・直火型］熱出力１２６ＭＪ/ｈ（３０，１００ｋｃａｌ/ｈ）油種 灯油 | * | 発動発電機［ディーゼルエンジン駆動］ 定格容量（50／60Hz）2.7／3kVA | 普通作業員 | 特殊作業員 | 土木一般世話役 | 運転手（特殊） | 生コンクリート 高炉 ２４－１２－２５（２０） Ｗ／Ｃ ５５％ | 灯油 白灯油 業務用 ミニローリー | 軽油 １．２号 パトロール給油 | - | - | 被災地補正対象
24-12-25(20)(高炉) | 仮囲い内ｼﾞｪｯﾄﾋｰﾀ養生 | 90m以上180m未満 | 21491 | 4.92 | 3.19 | 0.75 | 0.49 | 22.17 | 15.64 | 2.92 | 1.94 | 1.43 | 72.91 | 68.4 | 3.23 | 1.27 | - | - | コンクリートポンプ車［トラック架装・ブーム式］ 圧送能力90～110m3／h | 業務用可搬型ヒータ［ジェットヒータ］［油だき・熱風・直火型］熱出力１２６ＭＪ/ｈ（３０，１００ｋｃａｌ/ｈ）油種 灯油 | * | 発動発電機［ディーゼルエンジン駆動］ 定格容量（50／60Hz）2.7／3kVA | 普通作業員 | 特殊作業員 | 土木一般世話役 | 運転手（特殊） | 生コンクリート 高炉 ２４－１２－２５（２０） Ｗ／Ｃ ５５％ | 灯油 白灯油 業務用 ミニローリー | 軽油 １．２号 パトロール給油 | - | - | 被災地補正対象
24-12-25(20)(高炉) | 仮囲い内ｼﾞｪｯﾄﾋｰﾀ養生 | 180m以上280m以下 | 22835 | 4.91 | 3 | 0.7 | 0.46 | 26.46 | 20.31 | 2.75 | 1.83 | 1.35 | 68.63 | 64.39 | 3.04 | 1.19 | - | - | コンクリートポンプ車［トラック架装・ブーム式］ 圧送能力90～110m3／h | 業務用可搬型ヒータ［ジェットヒータ］［油だき・熱風・直火型］熱出力１２６ＭＪ/ｈ（３０，１００ｋｃａｌ/ｈ）油種 灯油 | * | 発動発電機［ディーゼルエンジン駆動］ 定格容量（50／60Hz）2.7／3kVA | 普通作業員 | 特殊作業員 | 土木一般世話役 | 運転手（特殊） | 生コンクリート 高炉 ２４－１２－２５（２０） Ｗ／Ｃ ５５％ | 灯油 白灯油 業務用 ミニローリー | 軽油 １．２号 パトロール給油 | - | - | 被災地補正対象

## 024
No.024【 ヒューム管（Ｂ形管） 】
＜ 積算単位：ｍ ＞
条件区分 | [5 empty] | 標準単価 | 機労材構成比 | [14 empty] | 代表機労材規格 | [12 empty] | 備考
作業区分 | 管径 | 固定基礎 | 基礎砕石の有無 | 規格 | 生ｺﾝｸﾘｰﾄ規格 |  | K |  |  |  | R |  |  |  |  | Z |  |  |  |  | S | K （ *印：賃料） |  |  |  | R |  |  |  | Z |  |  |  | S
[8 empty] | K1 | K2 | K3 |  | R1 | R2 | R3 | R4 |  | Z1 | Z2 | Z3 | Z4 |  | K1 |  | K2 | K3 | R1 | R2 | R3 | R4 | Z1 | Z2 | Z3 | Z4
据付 | 200mm | 90°巻き | 有り | 外圧管1種 | 18-8-25(20)(高炉) | 12145 | 7.32 | 5.59 | - | - | 55.38 | 15.12 | 7.52 | 7.21 | 6.83 | 37.3 | 28.4 | 6.13 | 2.12 | - | - | バックホウ（クローラ型）［標準型・クレーン機能付・排出ガス対策型(第１次基準値)］ 山積0.45m3(平積0.35m3) 吊能力2.9t |  | - | - | 普通作業員 | 運転手（特殊） | 型わく工 | 土木一般世話役 | ヒューム管 外圧管 Ｂ形１種 径２００ｍｍ×長さ２，０００ｍｍ | 生コンクリート 高炉 １８－８－２５（２０） Ｗ／Ｃ ６０％ | 軽油 １．２号 パトロール給油 | - | - | 被災地補正対象
据付 | 200mm | 90°巻き | 無し | 外圧管1種 | 18-8-25(20)(高炉) | 11304 | 7.86 | 6 | - | - | 52.06 | 16.23 | 8.08 | 7.75 | 7.34 | 40.08 | 30.52 | 6.58 | 2.28 | - | - | バックホウ（クローラ型）［標準型・クレーン機能付・排出ガス対策型(第１次基準値)］ 山積0.45m3(平積0.35m3) 吊能力2.9t |  | - | - | 普通作業員 | 運転手（特殊） | 型わく工 | 土木一般世話役 | ヒューム管 外圧管 Ｂ形１種 径２００ｍｍ×長さ２，０００ｍｍ | 生コンクリート 高炉 １８－８－２５（２０） Ｗ／Ｃ ６０％ | 軽油 １．２号 パトロール給油 | - | - | 被災地補正対象
据付 | 200mm | 180°巻き | 有り | 外圧管1種 | 18-8-25(20)(高炉) | 14792 | 6.01 | 4.59 | - | - | 59.6 | 17.38 | 10.34 | 7.31 | 6.17 | 34.39 | 23.32 | 8.79 | 1.74 | - | - | バックホウ（クローラ型）［標準型・クレーン機能付・排出ガス対策型(第１次基準値)］ 山積0.45m3(平積0.35m3) 吊能力2.9t |  | - | - | 普通作業員 | 型わく工 | 土木一般世話役 | 運転手（特殊） | ヒューム管 外圧管 Ｂ形１種 径２００ｍｍ×長さ２，０００ｍｍ | 生コンクリート 高炉 １８－８－２５（２０） Ｗ／Ｃ ６０％ | 軽油 １．２号 パトロール給油 | - | - | 被災地補正対象
据付 | 200mm | 180°巻き | 無し | 外圧管1種 | 18-8-25(20)(高炉) | 13813 | 6.43 | 4.91 | - | - | 56.75 | 18.62 | 11.08 | 7.83 | 6.61 | 36.82 | 24.97 | 9.41 | 1.87 | - | - | バックホウ（クローラ型）［標準型・クレーン機能付・排出ガス対策型(第１次基準値)］ 山積0.45m3(平積0.35m3) 吊能力2.9t |  | - | - | 普通作業員 | 型わく工 | 土木一般世話役 | 運転手（特殊） | ヒューム管 外圧管 Ｂ形１種 径２００ｍｍ×長さ２，０００ｍｍ | 生コンクリート 高炉 １８－８－２５（２０） Ｗ／Ｃ ６０％ | 軽油 １．２号 パトロール給油 | - | - | 被災地補正対象
据付 | 200mm | 360°巻き | 有り | 外圧管1種 | 18-8-25(20)(高炉) | 21557 | 4.12 | 3.15 | - | - | 58 | 18.43 | 12.85 | 7.23 | 4.23 | 33.31 | 16 | 10.91 | 4.84 | 1.19 | 4.57 | バックホウ（クローラ型）［標準型・クレーン機能付・排出ガス対策型(第１次基準値)］ 山積0.45m3(平積0.35m3) 吊能力2.9t |  | - | - | 普通作業員 | 型わく工 | 土木一般世話役 | 運転手（特殊） | ヒューム管 外圧管 Ｂ形１種 径２００ｍｍ×長さ２，０００ｍｍ | 生コンクリート 高炉 １８－８－２５（２０） Ｗ／Ｃ ６０％ | 鉄筋コンクリート用棒鋼ＳＤ３４５ Ｄ１３ | 軽油 １．２号 パトロール給油 | 鉄筋工 加工・組立共 一般構造物 | 被災地補正対象
据付 | 200mm | 360°巻き | 無し | 外圧管1種 | 18-8-25(20)(高炉) | 20597 | 4.31 | 3.29 | - | - | 56.05 | 19.28 | 13.45 | 7.57 | 4.43 | 34.86 | 16.74 | 11.42 | 5.07 | 1.25 | 4.78 | バックホウ（クローラ型）［標準型・クレーン機能付・排出ガス対策型(第１次基準値)］ 山積0.45m3(平積0.35m3) 吊能力2.9t |  | - | - | 普通作業員 | 型わく工 | 土木一般世話役 | 運転手（特殊） | ヒューム管 外圧管 Ｂ形１種 径２００ｍｍ×長さ２，０００ｍｍ | 生コンクリート 高炉 １８－８－２５（２０） Ｗ／Ｃ ６０％ | 鉄筋コンクリート用棒鋼ＳＤ３４５ Ｄ１３ | 軽油 １．２号 パトロール給油 | 鉄筋工 加工・組立共 一般構造物 | 被災地補正対象
据付 | 200mm | 無し | - | 外圧管1種 | - | 7942.6 | 11.2 | 8.55 | - | - | 41.07 | 11.5 | 10.62 | 6.19 | 3.04 | 47.73 | 43.48 | 3.25 | - | - | - | バックホウ（クローラ型）［標準型・クレーン機能付・排出ガス対策型(第１次基準値)］ 山積0.45m3(平積0.35m3) 吊能力2.9t |  | - | - | 運転手（特殊） | 普通作業員 | 土木一般世話役 | 特殊作業員 | ヒューム管 外圧管 Ｂ形１種 径２００ｍｍ×長さ２，０００ｍｍ | 軽油 １．２号 パトロール給油 | - | - | - | -
据付 | 250mm | 90°巻き | 有り | 外圧管1種 | 18-8-25(20)(高炉) | 13486 | 6.59 | 5.03 | - | - | 54.3 | 14.87 | 7.62 | 6.77 | 6.58 | 39.11 | 30.14 | 6.47 | 1.91 | - | - | バックホウ（クローラ型）［標準型・クレーン機能付・排出ガス対策型(第１次基準値)］ 山積0.45m3(平積0.35m3) 吊能力2.9t |  | - | - | 普通作業員 | 型わく工 | 運転手（特殊） | 土木一般世話役 | ヒューム管 外圧管 Ｂ形１種 径２５０ｍｍ×長さ２，０００ｍｍ | 生コンクリート 高炉 １８－８－２５（２０） Ｗ／Ｃ ６０％ | 軽油 １．２号 パトロール給油 | - | - | 被災地補正対象
据付 | 250mm | 90°巻き | 無し | 外圧管1種 | 18-8-25(20)(高炉) | 12500 | 7.11 | 5.43 | - | - | 50.69 | 16.04 | 8.22 | 7.31 | 7.1 | 42.2 | 32.52 | 6.98 | 2.06 | - | - | バックホウ（クローラ型）［標準型・クレーン機能付・排出ガス対策型(第１次基準値)］ 山積0.45m3(平積0.35m3) 吊能力2.9t |  | - | - | 普通作業員 | 型わく工 | 運転手（特殊） | 土木一般世話役 | ヒューム管 外圧管 Ｂ形１種 径２５０ｍｍ×長さ２，０００ｍｍ | 生コンクリート 高炉 １８－８－２５（２０） Ｗ／Ｃ ６０％ | 軽油 １．２号 パトロール給油 | - | - | 被災地補正対象
据付 | 250mm | 180°巻き | 有り | 外圧管1種 | 18-8-25(20)(高炉) | 16578 | 5.36 | 4.09 | - | - | 58.91 | 17.29 | 10.81 | 7.13 | 5.51 | 35.73 | 24.52 | 9.18 | 1.55 | - | - | バックホウ（クローラ型）［標準型・クレーン機能付・排出ガス対策型(第１次基準値)］ 山積0.45m3(平積0.35m3) 吊能力2.9t |  | - | - | 普通作業員 | 型わく工 | 土木一般世話役 | 運転手（特殊） | ヒューム管 外圧管 Ｂ形１種 径２５０ｍｍ×長さ２，０００ｍｍ | 生コンクリート 高炉 １８－８－２５（２０） Ｗ／Ｃ ６０％ | 軽油 １．２号 パトロール給油 | - | - | 被災地補正対象
据付 | 250mm | 180°巻き | 無し | 外圧管1種 | 18-8-25(20)(高炉) | 15431 | 5.76 | 4.4 | - | - | 55.86 | 18.57 | 11.61 | 7.66 | 5.92 | 38.38 | 26.34 | 9.86 | 1.67 | - | - | バックホウ（クローラ型）［標準型・クレーン機能付・排出ガス対策型(第１次基準値)］ 山積0.45m3(平積0.35m3) 吊能力2.9t |  | - | - | 普通作業員 | 型わく工 | 土木一般世話役 | 運転手（特殊） | ヒューム管 外圧管 Ｂ形１種 径２５０ｍｍ×長さ２，０００ｍｍ | 生コンクリート 高炉 １８－８－２５（２０） Ｗ／Ｃ ６０％ | 軽油 １．２号 パトロール給油 | - | - | 被災地補正対象
据付 | 250mm | 360°巻き | 有り | 外圧管1種 | 18-8-25(20)(高炉) | 24903 | 3.56 | 2.72 | - | - | 58.51 | 18.76 | 13.61 | 7.22 | 3.66 | 33.71 | 16.32 | 11.56 | 4.48 | 1.03 | 4.22 | バックホウ（クローラ型）［標準型・クレーン機能付・排出ガス対策型(第１次基準値)］ 山積0.45m3(平積0.35m3) 吊能力2.9t |  | - | - | 普通作業員 | 型わく工 | 土木一般世話役 | 運転手（特殊） | ヒューム管 外圧管 Ｂ形１種 径２５０ｍｍ×長さ２，０００ｍｍ | 生コンクリート 高炉 １８－８－２５（２０） Ｗ／Ｃ ６０％ | 鉄筋コンクリート用棒鋼ＳＤ３４５ Ｄ１３ | 軽油 １．２号 パトロール給油 | 鉄筋工 加工・組立共 一般構造物 | 被災地補正対象
据付 | 250mm | 360°巻き | 無し | 外圧管1種 | 18-8-25(20)(高炉) | 23728 | 3.74 | 2.86 | - | - | 56.46 | 19.69 | 14.28 | 7.58 | 3.85 | 35.37 | 17.13 | 12.13 | 4.7 | 1.08 | 4.43 | バックホウ（クローラ型）［標準型・クレーン機能付・排出ガス対策型(第１次基準値)］ 山積0.45m3(平積0.35m3) 吊能力2.9t |  | - | - | 普通作業員 | 型わく工 | 土木一般世話役 | 運転手（特殊） | ヒューム管 外圧管 Ｂ形１種 径２５０ｍｍ×長さ２，０００ｍｍ | 生コンクリート 高炉 １８－８－２５（２０） Ｗ／Ｃ ６０％ | 鉄筋コンクリート用棒鋼ＳＤ３４５ Ｄ１３ | 軽油 １．２号 パトロール給油 | 鉄筋工 加工・組立共 一般構造物 | 被災地補正対象
据付 | 250mm | 無し | - | 外圧管1種 | - | 8557.6 | 10.39 | 7.93 | - | - | 38.11 | 10.67 | 9.86 | 5.74 | 2.82 | 51.5 | 47.56 | 3.01 | - | - | - | バックホウ（クローラ型）［標準型・クレーン機能付・排出ガス対策型(第１次基準値)］ 山積0.45m3(平積0.35m3) 吊能力2.9t |  | - | - | 運転手（特殊） | 普通作業員 | 土木一般世話役 | 特殊作業員 | ヒューム管 外圧管 Ｂ形１種 径２５０ｍｍ×長さ２，０００ｍｍ | 軽油 １．２号 パトロール給油 | - | - | - | -
据付 | 300mm | 90°巻き | 有り | 外圧管1種 | 18-8-25(20)(高炉) | 15022 | 5.92 | 4.52 | - | - | 52.87 | 14.53 | 7.88 | 6.31 | 6.08 | 41.21 | 32.28 | 6.69 | 1.71 | - | - | バックホウ（クローラ型）［標準型・クレーン機能付・排出ガス対策型(第１次基準値)］ 山積0.45m3(平積0.35m3) 吊能力2.9t |  | - | - | 普通作業員 | 型わく工 | 土木一般世話役 | 運転手（特殊） | ヒューム管 外圧管 Ｂ形１種 径３００ｍｍ×長さ２，０００ｍｍ | 生コンクリート 高炉 １８－８－２５（２０） Ｗ／Ｃ ６０％ | 軽油 １．２号 パトロール給油 | - | - | 被災地補正対象
据付 | 300mm | 90°巻き | 無し | 外圧管1種 | 18-8-25(20)(高炉) | 13886 | 6.4 | 4.89 | - | - | 49.01 | 15.71 | 8.53 | 6.83 | 6.58 | 44.59 | 34.92 | 7.24 | 1.86 | - | - | バックホウ（クローラ型）［標準型・クレーン機能付・排出ガス対策型(第１次基準値)］ 山積0.45m3(平積0.35m3) 吊能力2.9t |  | - | - | 普通作業員 | 型わく工 | 土木一般世話役 | 運転手（特殊） | ヒューム管 外圧管 Ｂ形１種 径３００ｍｍ×長さ２，０００ｍｍ | 生コンクリート 高炉 １８－８－２５（２０） Ｗ／Ｃ ６０％ | 軽油 １．２号 パトロール給油 | - | - | 被災地補正対象
据付 | 300mm | 180°巻き | 有り | 外圧管1種 | 18-8-25(20)(高炉) | 18365 | 4.83 | 3.69 | - | - | 57.62 | 17 | 10.97 | 6.91 | 4.97 | 37.55 | 26.4 | 9.32 | 1.4 | - | - | バックホウ（クローラ型）［標準型・クレーン機能付・排出ガス対策型(第１次基準値)］ 山積0.45m3(平積0.35m3) 吊能力2.9t |  | - | - | 普通作業員 | 型わく工 | 土木一般世話役 | 運転手（特殊） | ヒューム管 外圧管 Ｂ形１種 径３００ｍｍ×長さ２，０００ｍｍ | 生コンクリート 高炉 １８－８－２５（２０） Ｗ／Ｃ ６０％ | 軽油 １．２号 パトロール給油 | - | - | 被災地補正対象
据付 | 300mm | 180°巻き | 無し | 外圧管1種 | 18-8-25(20)(高炉) | 17075 | 5.2 | 3.97 | - | - | 54.4 | 18.27 | 11.8 | 7.43 | 5.35 | 40.4 | 28.4 | 10.03 | 1.51 | - | - | バックホウ（クローラ型）［標準型・クレーン機能付・排出ガス対策型(第１次基準値)］ 山積0.45m3(平積0.35m3) 吊能力2.9t |  | - | - | 普通作業員 | 型わく工 | 土木一般世話役 | 運転手（特殊） | ヒューム管 外圧管 Ｂ形１種 径３００ｍｍ×長さ２，０００ｍｍ | 生コンクリート 高炉 １８－８－２５（２０） Ｗ／Ｃ ６０％ | 軽油 １．２号 パトロール給油 | - | - | 被災地補正対象
据付 | 300mm | 360°巻き | 有り | 外圧管1種 | 18-8-25(20)(高炉) | 26853 | 3.3 | 2.52 | - | - | 57.45 | 18.47 | 13.58 | 7.07 | 3.4 | 35.17 | 18.06 | 11.53 | 4.33 | 0.96 | 4.08 | バックホウ（クローラ型）［標準型・クレーン機能付・排出ガス対策型(第１次基準値)］ 山積0.45m3(平積0.35m3) 吊能力2.9t |  | - | - | 普通作業員 | 型わく工 | 土木一般世話役 | 運転手（特殊） | ヒューム管 外圧管 Ｂ形１種 径３００ｍｍ×長さ２，０００ｍｍ | 生コンクリート 高炉 １８－８－２５（２０） Ｗ／Ｃ ６０％ | 鉄筋コンクリート用棒鋼ＳＤ３４５ Ｄ１３ | 軽油 １．２号 パトロール給油 | 鉄筋工 加工・組立共 一般構造物 | 被災地補正対象
据付 | 300mm | 360°巻き | 無し | 外圧管1種 | 18-8-25(20)(高炉) | 25590 | 3.47 | 2.65 | - | - | 55.34 | 19.37 | 14.25 | 7.42 | 3.57 | 36.9 | 18.95 | 12.1 | 4.54 | 1 | 4.29 | バックホウ（クローラ型）［標準型・クレーン機能付・排出ガス対策型(第１次基準値)］ 山積0.45m3(平積0.35m3) 吊能力2.9t |  | - | - | 普通作業員 | 型わく工 | 土木一般世話役 | 運転手（特殊） | ヒューム管 外圧管 Ｂ形１種 径３００ｍｍ×長さ２，０００ｍｍ | 生コンクリート 高炉 １８－８－２５（２０） Ｗ／Ｃ ６０％ | 鉄筋コンクリート用棒鋼ＳＤ３４５ Ｄ１３ | 軽油 １．２号 パトロール給油 | 鉄筋工 加工・組立共 一般構造物 | 被災地補正対象
据付 | 300mm | 無し | - | 外圧管1種 | - | 9342.6 | 9.51 | 7.26 | - | - | 34.92 | 9.78 | 9.03 | 5.26 | 2.59 | 55.57 | 51.96 | 2.76 | - | - | - | バックホウ（クローラ型）［標準型・クレーン機能付・排出ガス対策型(第１次基準値)］ 山積0.45m3(平積0.35m3) 吊能力2.9t |  | - | - | 運転手（特殊） | 普通作業員 | 土木一般世話役 | 特殊作業員 | ヒューム管 外圧管 Ｂ形１種 径３００ｍｍ×長さ２，０００ｍｍ | 軽油 １．２号 パトロール給油 | - | - | - | -
据付 | 350mm | 90°巻き | 有り | 外圧管1種 | 18-8-25(20)(高炉) | 16715 | 5.31 | 4.06 | - | - | 51.42 | 14.19 | 8.07 | 6.05 | 5.46 | 43.27 | 34.4 | 6.86 | 1.54 | - | - | バックホウ（クローラ型）［標準型・クレーン機能付・排出ガス対策型(第１次基準値)］ 山積0.45m3(平積0.35m3) 吊能力2.9t |  | - | - | 普通作業員 | 型わく工 | 土木一般世話役 | 運転手（特殊） | ヒューム管 外圧管 Ｂ形１種 径３５０ｍｍ×長さ２，０００ｍｍ | 生コンクリート 高炉 １８－８－２５（２０） Ｗ／Ｃ ６０％ | 軽油 １．２号 パトロール給油 | - | - | 被災地補正対象
据付 | 350mm | 90°巻き | 無し | 外圧管1種 | 18-8-25(20)(高炉) | 15419 | 5.76 | 4.4 | - | - | 47.34 | 15.37 | 8.75 | 6.56 | 5.92 | 46.9 | 37.29 | 7.43 | 1.67 | - | - | バックホウ（クローラ型）［標準型・クレーン機能付・排出ガス対策型(第１次基準値)］ 山積0.45m3(平積0.35m3) 吊能力2.9t |  | - | - | 普通作業員 | 型わく工 | 土木一般世話役 | 運転手（特殊） | ヒューム管 外圧管 Ｂ形１種 径３５０ｍｍ×長さ２，０００ｍｍ | 生コンクリート 高炉 １８－８－２５（２０） Ｗ／Ｃ ６０％ | 軽油 １．２号 パトロール給油 | - | - | 被災地補正対象
据付 | 350mm | 180°巻き | 有り | 外圧管1種 | 18-8-25(20)(高炉) | 20490 | 4.33 | 3.31 | - | - | 56.47 | 16.72 | 11.17 | 6.71 | 4.46 | 39.2 | 28.06 | 9.49 | 1.26 | - | - | バックホウ（クローラ型）［標準型・クレーン機能付・排出ガス対策型(第１次基準値)］ 山積0.45m3(平積0.35m3) 吊能力2.9t |  | - | - | 普通作業員 | 型わく工 | 土木一般世話役 | 運転手（特殊） | ヒューム管 外圧管 Ｂ形１種 径３５０ｍｍ×長さ２，０００ｍｍ | 生コンクリート 高炉 １８－８－２５（２０） Ｗ／Ｃ ６０％ | 軽油 １．２号 パトロール給油 | - | - | 被災地補正対象
据付 | 350mm | 180°巻き | 無し | 外圧管1種 | 18-8-25(20)(高炉) | 19025 | 4.67 | 3.57 | - | - | 53.12 | 18.02 | 12.03 | 7.22 | 4.8 | 42.21 | 30.22 | 10.22 | 1.35 | - | - | バックホウ（クローラ型）［標準型・クレーン機能付・排出ガス対策型(第１次基準値)］ 山積0.45m3(平積0.35m3) 吊能力2.9t |  | - | - | 普通作業員 | 型わく工 | 土木一般世話役 | 運転手（特殊） | ヒューム管 外圧管 Ｂ形１種 径３５０ｍｍ×長さ２，０００ｍｍ | 生コンクリート 高炉 １８－８－２５（２０） Ｗ／Ｃ ６０％ | 軽油 １．２号 パトロール給油 | - | - | 被災地補正対象
据付 | 350mm | 360°巻き | 有り | 外圧管1種 | 18-8-25(20)(高炉) | 30937 | 2.87 | 2.19 | - | - | 56.91 | 18.4 | 13.9 | 6.95 | 2.95 | 35.97 | 18.58 | 11.81 | 4.5 | 0.83 | 4.25 | バックホウ（クローラ型）［標準型・クレーン機能付・排出ガス対策型(第１次基準値)］ 山積0.45m3(平積0.35m3) 吊能力2.9t |  | - | - | 普通作業員 | 型わく工 | 土木一般世話役 | 運転手（特殊） | ヒューム管 外圧管 Ｂ形１種 径３５０ｍｍ×長さ２，０００ｍｍ | 生コンクリート 高炉 １８－８－２５（２０） Ｗ／Ｃ ６０％ | 鉄筋コンクリート用棒鋼ＳＤ３４５ Ｄ１３ | 軽油 １．２号 パトロール給油 | 鉄筋工 加工・組立共 一般構造物 | 被災地補正対象
据付 | 350mm | 360°巻き | 無し | 外圧管1種 | 18-8-25(20)(高炉) | 29446 | 3.01 | 2.3 | - | - | 54.74 | 19.35 | 14.6 | 7.3 | 3.1 | 37.79 | 19.52 | 12.4 | 4.73 | 0.87 | 4.46 | バックホウ（クローラ型）［標準型・クレーン機能付・排出ガス対策型(第１次基準値)］ 山積0.45m3(平積0.35m3) 吊能力2.9t |  | - | - | 普通作業員 | 型わく工 | 土木一般世話役 | 運転手（特殊） | ヒューム管 外圧管 Ｂ形１種 径３５０ｍｍ×長さ２，０００ｍｍ | 生コンクリート 高炉 １８－８－２５（２０） Ｗ／Ｃ ６０％ | 鉄筋コンクリート用棒鋼ＳＤ３４５ Ｄ１３ | 軽油 １．２号 パトロール給油 | 鉄筋工 加工・組立共 一般構造物 | 被災地補正対象
据付 | 350mm | 無し | - | 外圧管1種 | - | 10243 | 8.68 | 6.63 | - | - | 31.86 | 8.92 | 8.24 | 4.8 | 2.36 | 59.46 | 56.16 | 2.52 | - | - | - | バックホウ（クローラ型）［標準型・クレーン機能付・排出ガス対策型(第１次基準値)］ 山積0.45m3(平積0.35m3) 吊能力2.9t |  | - | - | 運転手（特殊） | 普通作業員 | 土木一般世話役 | 特殊作業員 | ヒューム管 外圧管 Ｂ形１種 径３５０ｍｍ×長さ２，０００ｍｍ | 軽油 １．２号 パトロール給油 | - | - | - | -
据付 | 400mm | 90°巻き | 有り | 外圧管1種 | 18-8-25(20)(高炉) | 20664 | 5.55 | 4.24 | - | - | 52 | 15.41 | 7.5 | 6.25 | 5.71 | 42.45 | 32.93 | 7.41 | 1.61 | - | - | バックホウ（クローラ型）［標準型・クレーン機能付・排出ガス対策型(第１次基準値)］ 山積0.45m3(平積0.35m3) 吊能力2.9t |  | - | - | 普通作業員 | 土木一般世話役 | 型わく工 | 運転手（特殊） | ヒューム管 外圧管 Ｂ形１種 径４００ｍｍ×長さ２，４３０ｍｍ | 生コンクリート 高炉 １８－８－２５（２０） Ｗ／Ｃ ６０％ | 軽油 １．２号 パトロール給油 | - | - | 被災地補正対象
据付 | 400mm | 90°巻き | 無し | 外圧管1種 | 18-8-25(20)(高炉) | 19628 | 5.84 | 4.46 | - | - | 49.46 | 16.21 | 7.9 | 6.58 | 6.01 | 44.7 | 34.67 | 7.81 | 1.7 | - | - | バックホウ（クローラ型）［標準型・クレーン機能付・排出ガス対策型(第１次基準値)］ 山積0.45m3(平積0.35m3) 吊能力2.9t |  | - | - | 普通作業員 | 土木一般世話役 | 型わく工 | 運転手（特殊） | ヒューム管 外圧管 Ｂ形１種 径４００ｍｍ×長さ２，４３０ｍｍ | 生コンクリート 高炉 １８－８－２５（２０） Ｗ／Ｃ ６０％ | 軽油 １．２号 パトロール給油 | - | - | 被災地補正対象
据付 | 400mm | 180°巻き | 有り | 外圧管1種 | 18-8-25(20)(高炉) | 25308 | 4.53 | 3.46 | - | - | 56.25 | 17.65 | 8.96 | 7.82 | 4.66 | 39.22 | 26.89 | 10.62 | 1.31 | - | - | バックホウ（クローラ型）［標準型・クレーン機能付・排出ガス対策型(第１次基準値)］ 山積0.45m3(平積0.35m3) 吊能力2.9t |  | - | - | 普通作業員 | 型わく工 | 土木一般世話役 | 運転手（特殊） | ヒューム管 外圧管 Ｂ形１種 径４００ｍｍ×長さ２，４３０ｍｍ | 生コンクリート 高炉 １８－８－２５（２０） Ｗ／Ｃ ６０％ | 軽油 １．２号 パトロール給油 | - | - | 被災地補正対象
据付 | 400mm | 180°巻き | 無し | 外圧管1種 | 18-8-25(20)(高炉) | 24029 | 4.78 | 3.65 | - | - | 53.9 | 18.57 | 9.44 | 8.23 | 4.91 | 41.32 | 28.32 | 11.19 | 1.38 | - | - | バックホウ（クローラ型）［標準型・クレーン機能付・排出ガス対策型(第１次基準値)］ 山積0.45m3(平積0.35m3) 吊能力2.9t |  | - | - | 普通作業員 | 型わく工 | 土木一般世話役 | 運転手（特殊） | ヒューム管 外圧管 Ｂ形１種 径４００ｍｍ×長さ２，４３０ｍｍ | 生コンクリート 高炉 １８－８－２５（２０） Ｗ／Ｃ ６０％ | 軽油 １．２号 パトロール給油 | - | - | 被災地補正対象
据付 | 400mm | 360°巻き | 有り | 外圧管1種 | 18-8-25(20)(高炉) | 42976 | 2.67 | 2.04 | - | - | 57.82 | 19.88 | 12.48 | 7.76 | 3.84 | 35.69 | 15.83 | 14.8 | 4.05 | 0.77 | 3.82 | バックホウ（クローラ型）［標準型・クレーン機能付・排出ガス対策型(第１次基準値)］ 山積0.45m3(平積0.35m3) 吊能力2.9t |  | - | - | 普通作業員 | 型わく工 | 土木一般世話役 | 特殊作業員 | ヒューム管 外圧管 Ｂ形１種 径４００ｍｍ×長さ２，４３０ｍｍ | 生コンクリート 高炉 １８－８－２５（２０） Ｗ／Ｃ ６０％ | 鉄筋コンクリート用棒鋼ＳＤ３４５ Ｄ１３ | 軽油 １．２号 パトロール給油 | 鉄筋工 加工・組立共 一般構造物 | 被災地補正対象
据付 | 400mm | 360°巻き | 無し | 外圧管1種 | 18-8-25(20)(高炉) | 41383 | 2.76 | 2.11 | - | - | 56.21 | 20.65 | 12.96 | 8.06 | 3.99 | 37.06 | 16.44 | 15.37 | 4.21 | 0.8 | 3.97 | バックホウ（クローラ型）［標準型・クレーン機能付・排出ガス対策型(第１次基準値)］ 山積0.45m3(平積0.35m3) 吊能力2.9t |  | - | - | 普通作業員 | 型わく工 | 土木一般世話役 | 特殊作業員 | ヒューム管 外圧管 Ｂ形１種 径４００ｍｍ×長さ２，４３０ｍｍ | 生コンクリート 高炉 １８－８－２５（２０） Ｗ／Ｃ ６０％ | 鉄筋コンクリート用棒鋼ＳＤ３４５ Ｄ１３ | 軽油 １．２号 パトロール給油 | 鉄筋工 加工・組立共 一般構造物 | 被災地補正対象
据付 | 400mm | 無し | - | 外圧管1種 | - | 13797 | 8.32 | 6.35 | - | - | 39.14 | 10.7 | 8.55 | 7.13 | 3.5 | 52.54 | 49.39 | 2.41 | - | - | - | バックホウ（クローラ型）［標準型・クレーン機能付・排出ガス対策型(第１次基準値)］ 山積0.45m3(平積0.35m3) 吊能力2.9t |  | - | - | 普通作業員 | 運転手（特殊） | 土木一般世話役 | 特殊作業員 | ヒューム管 外圧管 Ｂ形１種 径４００ｍｍ×長さ２，４３０ｍｍ | 軽油 １．２号 パトロール給油 | - | - | - | -
据付 | 450mm | 90°巻き | 有り | 外圧管1種 | 18-8-25(20)(高炉) | 22823 | 5.03 | 3.84 | - | - | 49.82 | 14.83 | 7.08 | 6.32 | 5.17 | 45.15 | 35.74 | 7.5 | 1.46 | - | - | バックホウ（クローラ型）［標準型・クレーン機能付・排出ガス対策型(第１次基準値)］ 山積0.45m3(平積0.35m3) 吊能力2.9t |  | - | - | 普通作業員 | 土木一般世話役 | 型わく工 | 運転手（特殊） | ヒューム管 外圧管 Ｂ形１種 径４５０ｍｍ×長さ２，４３０ｍｍ | 生コンクリート 高炉 １８－８－２５（２０） Ｗ／Ｃ ６０％ | 軽油 １．２号 パトロール給油 | - | - | 被災地補正対象
据付 | 450mm | 90°巻き | 無し | 外圧管1種 | 18-8-25(20)(高炉) | 21665 | 5.29 | 4.04 | - | - | 47.07 | 15.56 | 7.46 | 6.66 | 5.44 | 47.64 | 37.73 | 7.9 | 1.54 | - | - | バックホウ（クローラ型）［標準型・クレーン機能付・排出ガス対策型(第１次基準値)］ 山積0.45m3(平積0.35m3) 吊能力2.9t |  | - | - | 普通作業員 | 土木一般世話役 | 型わく工 | 運転手（特殊） | ヒューム管 外圧管 Ｂ形１種 径４５０ｍｍ×長さ２，４３０ｍｍ | 生コンクリート 高炉 １８－８－２５（２０） Ｗ／Ｃ ６０％ | 軽油 １．２号 パトロール給油 | - | - | 被災地補正対象
据付 | 450mm | 180°巻き | 有り | 外圧管1種 | 18-8-25(20)(高炉) | 27838 | 4.12 | 3.15 | - | - | 54.37 | 17.14 | 8.98 | 7.47 | 4.24 | 41.51 | 29.3 | 10.65 | 1.19 | - | - | バックホウ（クローラ型）［標準型・クレーン機能付・排出ガス対策型(第１次基準値)］ 山積0.45m3(平積0.35m3) 吊能力2.9t |  | - | - | 普通作業員 | 型わく工 | 土木一般世話役 | 運転手（特殊） | ヒューム管 外圧管 Ｂ形１種 径４５０ｍｍ×長さ２，４３０ｍｍ | 生コンクリート 高炉 １８－８－２５（２０） Ｗ／Ｃ ６０％ | 軽油 １．２号 パトロール給油 | - | - | 被災地補正対象
据付 | 450mm | 180°巻き | 無し | 外圧管1種 | 18-8-25(20)(高炉) | 26428 | 4.33 | 3.31 | - | - | 51.94 | 18.06 | 9.46 | 7.87 | 4.46 | 43.73 | 30.87 | 11.21 | 1.26 | - | - | バックホウ（クローラ型）［標準型・クレーン機能付・排出ガス対策型(第１次基準値)］ 山積0.45m3(平積0.35m3) 吊能力2.9t |  | - | - | 普通作業員 | 型わく工 | 土木一般世話役 | 運転手（特殊） | ヒューム管 外圧管 Ｂ形１種 径４５０ｍｍ×長さ２，４３０ｍｍ | 生コンクリート 高炉 １８－８－２５（２０） Ｗ／Ｃ ６０％ | 軽油 １．２号 パトロール給油 | - | - | 被災地補正対象
据付 | 450mm | 360°巻き | 有り | 外圧管1種 | 18-8-25(20)(高炉) | 47634 | 2.41 | 1.84 | - | - | 57.17 | 19.75 | 12.64 | 7.61 | 3.76 | 36.83 | 17.12 | 14.99 | 3.81 | 0.7 | 3.59 | バックホウ（クローラ型）［標準型・クレーン機能付・排出ガス対策型(第１次基準値)］ 山積0.45m3(平積0.35m3) 吊能力2.9t |  | - | - | 普通作業員 | 型わく工 | 土木一般世話役 | 特殊作業員 | ヒューム管 外圧管 Ｂ形１種 径４５０ｍｍ×長さ２，４３０ｍｍ | 生コンクリート 高炉 １８－８－２５（２０） Ｗ／Ｃ ６０％ | 鉄筋コンクリート用棒鋼ＳＤ３４５ Ｄ１３ | 軽油 １．２号 パトロール給油 | 鉄筋工 加工・組立共 一般構造物 | 被災地補正対象
据付 | 450mm | 360°巻き | 無し | 外圧管1種 | 18-8-25(20)(高炉) | 45846 | 2.5 | 1.91 | - | - | 55.52 | 20.54 | 13.13 | 7.91 | 3.91 | 38.25 | 17.79 | 15.57 | 3.95 | 0.72 | 3.73 | バックホウ（クローラ型）［標準型・クレーン機能付・排出ガス対策型(第１次基準値)］ 山積0.45m3(平積0.35m3) 吊能力2.9t |  | - | - | 普通作業員 | 型わく工 | 土木一般世話役 | 特殊作業員 | ヒューム管 外圧管 Ｂ形１種 径４５０ｍｍ×長さ２，４３０ｍｍ | 生コンクリート 高炉 １８－８－２５（２０） Ｗ／Ｃ ６０％ | 鉄筋コンクリート用棒鋼ＳＤ３４５ Ｄ１３ | 軽油 １．２号 パトロール給油 | 鉄筋工 加工・組立共 一般構造物 | 被災地補正対象
据付 | 450mm | 無し | - | 外圧管1種 | - | 15150 | 7.58 | 5.79 | - | - | 35.65 | 9.74 | 7.79 | 6.49 | 3.19 | 56.77 | 53.89 | 2.2 | - | - | - | バックホウ（クローラ型）［標準型・クレーン機能付・排出ガス対策型(第１次基準値)］ 山積0.45m3(平積0.35m3) 吊能力2.9t |  | - | - | 普通作業員 | 運転手（特殊） | 土木一般世話役 | 特殊作業員 | ヒューム管 外圧管 Ｂ形１種 径４５０ｍｍ×長さ２，４３０ｍｍ | 軽油 １．２号 パトロール給油 | - | - | - | -
据付 | 500mm | 90°巻き | 有り | 外圧管1種 | 18-8-25(20)(高炉) | 25418 | 4.51 | 3.45 | - | - | 47.22 | 14.07 | 6.63 | 6.29 | 4.64 | 48.27 | 39.1 | 7.46 | 1.31 | - | - | バックホウ（クローラ型）［標準型・クレーン機能付・排出ガス対策型(第１次基準値)］ 山積0.45m3(平積0.35m3) 吊能力2.9t |  | - | - | 普通作業員 | 土木一般世話役 | 型わく工 | 運転手（特殊） | ヒューム管 外圧管 Ｂ形１種 径５００ｍｍ×長さ２，４３０ｍｍ | 生コンクリート 高炉 １８－８－２５（２０） Ｗ／Ｃ ６０％ | 軽油 １．２号 パトロール給油 | - | - | 被災地補正対象
据付 | 500mm | 90°巻き | 無し | 外圧管1種 | 18-8-25(20)(高炉) | 24135 | 4.75 | 3.63 | - | - | 44.43 | 14.82 | 6.98 | 6.63 | 4.89 | 50.82 | 41.16 | 7.86 | 1.38 | - | - | バックホウ（クローラ型）［標準型・クレーン機能付・排出ガス対策型(第１次基準値)］ 山積0.45m3(平積0.35m3) 吊能力2.9t |  | - | - | 普通作業員 | 土木一般世話役 | 型わく工 | 運転手（特殊） | ヒューム管 外圧管 Ｂ形１種 径５００ｍｍ×長さ２，４３０ｍｍ | 生コンクリート 高炉 １８－８－２５（２０） Ｗ／Ｃ ６０％ | 軽油 １．２号 パトロール給油 | - | - | 被災地補正対象
据付 | 500mm | 180°巻き | 有り | 外圧管1種 | 18-8-25(20)(高炉) | 30772 | 3.73 | 2.85 | - | - | 52.1 | 16.49 | 8.87 | 7.09 | 3.83 | 44.17 | 32.24 | 10.52 | 1.08 | - | - | バックホウ（クローラ型）［標準型・クレーン機能付・排出ガス対策型(第１次基準値)］ 山積0.45m3(平積0.35m3) 吊能力2.9t |  | - | - | 普通作業員 | 型わく工 | 土木一般世話役 | 運転手（特殊） | ヒューム管 外圧管 Ｂ形１種 径５００ｍｍ×長さ２，４３０ｍｍ | 生コンクリート 高炉 １８－８－２５（２０） Ｗ／Ｃ ６０％ | 軽油 １．２号 パトロール給油 | - | - | 被災地補正対象
据付 | 500mm | 180°巻き | 無し | 外圧管1種 | 18-8-25(20)(高炉) | 29231 | 3.93 | 3 | - | - | 49.57 | 17.35 | 9.34 | 7.46 | 4.03 | 46.5 | 33.94 | 11.07 | 1.14 | - | - | バックホウ（クローラ型）［標準型・クレーン機能付・排出ガス対策型(第１次基準値)］ 山積0.45m3(平積0.35m3) 吊能力2.9t |  | - | - | 普通作業員 | 型わく工 | 土木一般世話役 | 運転手（特殊） | ヒューム管 外圧管 Ｂ形１種 径５００ｍｍ×長さ２，４３０ｍｍ | 生コンクリート 高炉 １８－８－２５（２０） Ｗ／Ｃ ６０％ | 軽油 １．２号 パトロール給油 | - | - | 被災地補正対象
据付 | 500mm | 360°巻き | 有り | 外圧管1種 | 18-8-25(20)(高炉) | 53571 | 2.13 | 1.63 | - | - | 55.34 | 19.2 | 12.48 | 7.31 | 3.62 | 38.42 | 18.52 | 14.8 | 4.29 | 0.62 | 4.11 | バックホウ（クローラ型）［標準型・クレーン機能付・排出ガス対策型(第１次基準値)］ 山積0.45m3(平積0.35m3) 吊能力2.9t |  | - | - | 普通作業員 | 型わく工 | 土木一般世話役 | 特殊作業員 | ヒューム管 外圧管 Ｂ形１種 径５００ｍｍ×長さ２，４３０ｍｍ | 生コンクリート 高炉 １８－８－２５（２０） Ｗ／Ｃ ６０％ | 鉄筋コンクリート用棒鋼ＳＤ３４５ Ｄ１３ | 軽油 １．２号 パトロール給油 | 鉄筋工 加工・組立共 一般構造物 | 被災地補正対象
据付 | 500mm | 360°巻き | 無し | 外圧管1種 | 18-8-25(20)(高炉) | 51586 | 2.22 | 1.7 | - | - | 53.61 | 19.93 | 12.96 | 7.59 | 3.76 | 39.9 | 19.23 | 15.37 | 4.46 | 0.64 | 4.27 | バックホウ（クローラ型）［標準型・クレーン機能付・排出ガス対策型(第１次基準値)］ 山積0.45m3(平積0.35m3) 吊能力2.9t |  | - | - | 普通作業員 | 型わく工 | 土木一般世話役 | 特殊作業員 | ヒューム管 外圧管 Ｂ形１種 径５００ｍｍ×長さ２，４３０ｍｍ | 生コンクリート 高炉 １８－８－２５（２０） Ｗ／Ｃ ６０％ | 鉄筋コンクリート用棒鋼ＳＤ３４５ Ｄ１３ | 軽油 １．２号 パトロール給油 | 鉄筋工 加工・組立共 一般構造物 | 被災地補正対象
据付 | 500mm | 無し | - | 外圧管1種 | - | 16913 | 6.78 | 5.18 | - | - | 31.93 | 8.73 | 6.97 | 5.81 | 2.86 | 61.29 | 58.71 | 1.97 | - | - | - | バックホウ（クローラ型）［標準型・クレーン機能付・排出ガス対策型(第１次基準値)］ 山積0.45m3(平積0.35m3) 吊能力2.9t |  | - | - | 普通作業員 | 運転手（特殊） | 土木一般世話役 | 特殊作業員 | ヒューム管 外圧管 Ｂ形１種 径５００ｍｍ×長さ２，４３０ｍｍ | 軽油 １．２号 パトロール給油 | - | - | - | -
据付 | 600mm | 90°巻き | 有り | 外圧管1種 | 18-8-25(20)(高炉) | 31296 | 3.66 | 2.8 | - | - | 42.66 | 12.8 | 6.16 | 5.84 | 3.77 | 53.68 | 44.99 | 7.3 | 1.06 | - | - | バックホウ（クローラ型）［標準型・クレーン機能付・排出ガス対策型(第１次基準値)］ 山積0.45m3(平積0.35m3) 吊能力2.9t |  | - | - | 普通作業員 | 型わく工 | 土木一般世話役 | 運転手（特殊） | ヒューム管 外圧管 Ｂ形１種 径６００ｍｍ×長さ２，４３０ｍｍ | 生コンクリート 高炉 １８－８－２５（２０） Ｗ／Ｃ ６０％ | 軽油 １．２号 パトロール給油 | - | - | 被災地補正対象
据付 | 600mm | 90°巻き | 無し | 外圧管1種 | 18-8-25(20)(高炉) | 29750 | 3.85 | 2.94 | - | - | 39.68 | 13.46 | 6.48 | 6.15 | 3.96 | 56.47 | 47.33 | 7.68 | 1.12 | - | - | バックホウ（クローラ型）［標準型・クレーン機能付・排出ガス対策型(第１次基準値)］ 山積0.45m3(平積0.35m3) 吊能力2.9t |  | - | - | 普通作業員 | 型わく工 | 土木一般世話役 | 運転手（特殊） | ヒューム管 外圧管 Ｂ形１種 径６００ｍｍ×長さ２，４３０ｍｍ | 生コンクリート 高炉 １８－８－２５（２０） Ｗ／Ｃ ６０％ | 軽油 １．２号 パトロール給油 | - | - | 被災地補正対象
据付 | 600mm | 180°巻き | 有り | 外圧管1種 | 18-8-25(20)(高炉) | 37179 | 3.08 | 2.35 | - | - | 47.74 | 15.18 | 8.54 | 6.39 | 3.17 | 49.18 | 37.89 | 10.13 | 0.89 | - | - | バックホウ（クローラ型）［標準型・クレーン機能付・排出ガス対策型(第１次基準値)］ 山積0.45m3(平積0.35m3) 吊能力2.9t |  | - | - | 普通作業員 | 型わく工 | 土木一般世話役 | 運転手（特殊） | ヒューム管 外圧管 Ｂ形１種 径６００ｍｍ×長さ２，４３０ｍｍ | 生コンクリート 高炉 １８－８－２５（２０） Ｗ／Ｃ ６０％ | 軽油 １．２号 パトロール給油 | - | - | 被災地補正対象
据付 | 600mm | 180°巻き | 無し | 外圧管1種 | 18-8-25(20)(高炉) | 35387 | 3.23 | 2.47 | - | - | 45.11 | 15.95 | 8.98 | 6.72 | 3.33 | 51.66 | 39.79 | 10.64 | 0.94 | - | - | バックホウ（クローラ型）［標準型・クレーン機能付・排出ガス対策型(第１次基準値)］ 山積0.45m3(平積0.35m3) 吊能力2.9t |  | - | - | 普通作業員 | 型わく工 | 土木一般世話役 | 運転手（特殊） | ヒューム管 外圧管 Ｂ形１種 径６００ｍｍ×長さ２，４３０ｍｍ | 生コンクリート 高炉 １８－８－２５（２０） Ｗ／Ｃ ６０％ | 軽油 １．２号 パトロール給油 | - | - | 被災地補正対象
据付 | 600mm | 360°巻き | 有り | 外圧管1種 | 18-8-25(20)(高炉) | 64005 | 1.79 | 1.37 | - | - | 51.41 | 17.92 | 11.85 | 6.73 | 3.33 | 41.9 | 21.97 | 14.06 | 5.19 | 0.52 | 4.9 | バックホウ（クローラ型）［標準型・クレーン機能付・排出ガス対策型(第１次基準値)］ 山積0.45m3(平積0.35m3) 吊能力2.9t |  | - | - | 普通作業員 | 型わく工 | 土木一般世話役 | 特殊作業員 | ヒューム管 外圧管 Ｂ形１種 径６００ｍｍ×長さ２，４３０ｍｍ | 生コンクリート 高炉 １８－８－２５（２０） Ｗ／Ｃ ６０％ | 鉄筋コンクリート用棒鋼ＳＤ３４５ Ｄ１３ | 軽油 １．２号 パトロール給油 | 鉄筋工 加工・組立共 一般構造物 | 被災地補正対象
据付 | 600mm | 360°巻き | 無し | 外圧管1種 | 18-8-25(20)(高炉) | 61752 | 1.86 | 1.42 | - | - | 49.64 | 18.58 | 12.28 | 6.98 | 3.45 | 43.42 | 22.77 | 14.57 | 5.38 | 0.54 | 5.08 | バックホウ（クローラ型）［標準型・クレーン機能付・排出ガス対策型(第１次基準値)］ 山積0.45m3(平積0.35m3) 吊能力2.9t |  | - | - | 普通作業員 | 型わく工 | 土木一般世話役 | 特殊作業員 | ヒューム管 外圧管 Ｂ形１種 径６００ｍｍ×長さ２，４３０ｍｍ | 生コンクリート 高炉 １８－８－２５（２０） Ｗ／Ｃ ６０％ | 鉄筋コンクリート用棒鋼ＳＤ３４５ Ｄ１３ | 軽油 １．２号 パトロール給油 | 鉄筋工 加工・組立共 一般構造物 | 被災地補正対象
据付 | 600mm | 無し | - | 外圧管1種 | - | 21054 | 5.45 | 4.16 | - | - | 25.64 | 7.01 | 5.6 | 4.67 | 2.29 | 68.91 | 66.84 | 1.58 | - | - | - | バックホウ（クローラ型）［標準型・クレーン機能付・排出ガス対策型(第１次基準値)］ 山積0.45m3(平積0.35m3) 吊能力2.9t |  | - | - | 普通作業員 | 運転手（特殊） | 土木一般世話役 | 特殊作業員 | ヒューム管 外圧管 Ｂ形１種 径６００ｍｍ×長さ２，４３０ｍｍ | 軽油 １．２号 パトロール給油 | - | - | - | -
据付 | 700mm | 90°巻き | 有り | 外圧管1種 | 18-8-25(20)(高炉) | 40339 | 3.48 | 2.66 | - | - | 40.05 | 12.58 | 6.11 | 4.99 | 3.58 | 56.47 | 47.02 | 8.13 | 1.01 | - | - | バックホウ（クローラ型）［標準型・クレーン機能付・排出ガス対策型(第１次基準値)］ 山積0.45m3(平積0.35m3) 吊能力2.9t |  | - | - | 普通作業員 | 土木一般世話役 | 型わく工 | 運転手（特殊） | ヒューム管 外圧管 Ｂ形１種 径７００ｍｍ×長さ２，４３０ｍｍ | 生コンクリート 高炉 １８－８－２５（２０） Ｗ／Ｃ ６０％ | 軽油 １．２号 パトロール給油 | - | - | 被災地補正対象
据付 | 700mm | 90°巻き | 無し | 外圧管1種 | 18-8-25(20)(高炉) | 38761 | 3.63 | 2.77 | - | - | 37.62 | 13.09 | 6.36 | 5.2 | 3.73 | 58.75 | 48.92 | 8.46 | 1.05 | - | - | バックホウ（クローラ型）［標準型・クレーン機能付・排出ガス対策型(第１次基準値)］ 山積0.45m3(平積0.35m3) 吊能力2.9t |  | - | - | 普通作業員 | 土木一般世話役 | 型わく工 | 運転手（特殊） | ヒューム管 外圧管 Ｂ形１種 径７００ｍｍ×長さ２，４３０ｍｍ | 生コンクリート 高炉 １８－８－２５（２０） Ｗ／Ｃ ６０％ | 軽油 １．２号 パトロール給油 | - | - | 被災地補正対象
据付 | 700mm | 180°巻き | 有り | 外圧管1種 | 18-8-25(20)(高炉) | 47807 | 2.93 | 2.24 | - | - | 44.74 | 14.85 | 7.1 | 6.58 | 3.13 | 52.33 | 39.68 | 11.54 | 0.85 | - | - | バックホウ（クローラ型）［標準型・クレーン機能付・排出ガス対策型(第１次基準値)］ 山積0.45m3(平積0.35m3) 吊能力2.9t |  | - | - | 普通作業員 | 型わく工 | 土木一般世話役 | 特殊作業員 | ヒューム管 外圧管 Ｂ形１種 径７００ｍｍ×長さ２，４３０ｍｍ | 生コンクリート 高炉 １８－８－２５（２０） Ｗ／Ｃ ６０％ | 軽油 １．２号 パトロール給油 | - | - | 被災地補正対象
据付 | 700mm | 180°巻き | 無し | 外圧管1種 | 18-8-25(20)(高炉) | 46036 | 3.05 | 2.33 | - | - | 42.61 | 15.42 | 7.37 | 6.83 | 3.25 | 54.34 | 41.2 | 11.99 | 0.88 | - | - | バックホウ（クローラ型）［標準型・クレーン機能付・排出ガス対策型(第１次基準値)］ 山積0.45m3(平積0.35m3) 吊能力2.9t |  | - | - | 普通作業員 | 型わく工 | 土木一般世話役 | 特殊作業員 | ヒューム管 外圧管 Ｂ形１種 径７００ｍｍ×長さ２，４３０ｍｍ | 生コンクリート 高炉 １８－８－２５（２０） Ｗ／Ｃ ６０％ | 軽油 １．２号 パトロール給油 | - | - | 被災地補正対象
据付 | 700mm | 360°巻き | 有り | 外圧管1種 | 18-8-25(20)(高炉) | 84273 | 1.66 | 1.27 | - | - | 49.28 | 17.72 | 10.3 | 6.82 | 3.65 | 44.59 | 22.47 | 16.75 | 4.74 | 0.48 | 4.47 | バックホウ（クローラ型）［標準型・クレーン機能付・排出ガス対策型(第１次基準値)］ 山積0.45m3(平積0.35m3) 吊能力2.9t |  | - | - | 普通作業員 | 型わく工 | 土木一般世話役 | 特殊作業員 | ヒューム管 外圧管 Ｂ形１種 径７００ｍｍ×長さ２，４３０ｍｍ | 生コンクリート 高炉 １８－８－２５（２０） Ｗ／Ｃ ６０％ | 鉄筋コンクリート用棒鋼ＳＤ３４５ Ｄ１３ | 軽油 １．２号 パトロール給油 | 鉄筋工 加工・組立共 一般構造物 | 被災地補正対象
据付 | 700mm | 360°巻き | 無し | 外圧管1種 | 18-8-25(20)(高炉) | 81724 | 1.71 | 1.31 | - | - | 47.7 | 18.27 | 10.62 | 7.03 | 3.76 | 45.98 | 23.17 | 17.28 | 4.88 | 0.5 | 4.61 | バックホウ（クローラ型）［標準型・クレーン機能付・排出ガス対策型(第１次基準値)］ 山積0.45m3(平積0.35m3) 吊能力2.9t |  | - | - | 普通作業員 | 型わく工 | 土木一般世話役 | 特殊作業員 | ヒューム管 外圧管 Ｂ形１種 径７００ｍｍ×長さ２，４３０ｍｍ | 生コンクリート 高炉 １８－８－２５（２０） Ｗ／Ｃ ６０％ | 鉄筋コンクリート用棒鋼ＳＤ３４５ Ｄ１３ | 軽油 １．２号 パトロール給油 | 鉄筋工 加工・組立共 一般構造物 | 被災地補正対象
据付 | 700mm | 無し | - | 外圧管1種 | - | 28114 | 5 | 3.82 | - | - | 25.69 | 7.5 | 5.25 | 5.14 | 1.72 | 69.31 | 67.41 | 1.45 | - | - | - | バックホウ（クローラ型）［標準型・クレーン機能付・排出ガス対策型(第１次基準値)］ 山積0.45m3(平積0.35m3) 吊能力2.9t |  | - | - | 普通作業員 | 土木一般世話役 | 運転手（特殊） | 特殊作業員 | ヒューム管 外圧管 Ｂ形１種 径７００ｍｍ×長さ２，４３０ｍｍ | 軽油 １．２号 パトロール給油 | - | - | - | -
据付 | 800mm | 90°巻き | 有り | 外圧管1種 | 18-8-25(20)(高炉) | 47551 | 2.96 | 2.26 | - | - | 36.88 | 11.63 | 5.51 | 4.89 | 3.04 | 60.16 | 51.09 | 7.95 | 0.86 | - | - | バックホウ（クローラ型）［標準型・クレーン機能付・排出ガス対策型(第１次基準値)］ 山積0.45m3(平積0.35m3) 吊能力2.9t |  | - | - | 普通作業員 | 土木一般世話役 | 型わく工 | 運転手（特殊） | ヒューム管 外圧管 Ｂ形１種 径８００ｍｍ×長さ２，４３０ｍｍ | 生コンクリート 高炉 １８－８－２５（２０） Ｗ／Ｃ ６０％ | 軽油 １．２号 パトロール給油 | - | - | 被災地補正対象
据付 | 800mm | 90°巻き | 無し | 外圧管1種 | 18-8-25(20)(高炉) | 45729 | 3.07 | 2.35 | - | - | 34.36 | 12.09 | 5.73 | 5.08 | 3.16 | 62.57 | 53.14 | 8.27 | 0.89 | - | - | バックホウ（クローラ型）［標準型・クレーン機能付・排出ガス対策型(第１次基準値)］ 山積0.45m3(平積0.35m3) 吊能力2.9t |  | - | - | 普通作業員 | 土木一般世話役 | 型わく工 | 運転手（特殊） | ヒューム管 外圧管 Ｂ形１種 径８００ｍｍ×長さ２，４３０ｍｍ | 生コンクリート 高炉 １８－８－２５（２０） Ｗ／Ｃ ６０％ | 軽油 １．２号 パトロール給油 | - | - | 被災地補正対象
据付 | 800mm | 180°巻き | 有り | 外圧管1種 | 18-8-25(20)(高炉) | 57406 | 2.45 | 1.87 | - | - | 42.61 | 14.25 | 7.19 | 6.11 | 2.99 | 54.94 | 42.31 | 11.7 | 0.71 | - | - | バックホウ（クローラ型）［標準型・クレーン機能付・排出ガス対策型(第１次基準値)］ 山積0.45m3(平積0.35m3) 吊能力2.9t |  | - | - | 普通作業員 | 型わく工 | 土木一般世話役 | 特殊作業員 | ヒューム管 外圧管 Ｂ形１種 径８００ｍｍ×長さ２，４３０ｍｍ | 生コンクリート 高炉 １８－８－２５（２０） Ｗ／Ｃ ６０％ | 軽油 １．２号 パトロール給油 | - | - | 被災地補正対象
据付 | 800mm | 180°巻き | 無し | 外圧管1種 | 18-8-25(20)(高炉) | 55250 | 2.54 | 1.94 | - | - | 40.36 | 14.81 | 7.47 | 6.35 | 3.1 | 57.1 | 43.99 | 12.15 | 0.74 | - | - | バックホウ（クローラ型）［標準型・クレーン機能付・排出ガス対策型(第１次基準値)］ 山積0.45m3(平積0.35m3) 吊能力2.9t |  | - | - | 普通作業員 | 型わく工 | 土木一般世話役 | 特殊作業員 | ヒューム管 外圧管 Ｂ形１種 径８００ｍｍ×長さ２，４３０ｍｍ | 生コンクリート 高炉 １８－８－２５（２０） Ｗ／Ｃ ６０％ | 軽油 １．２号 パトロール給油 | - | - | 被災地補正対象
据付 | 800mm | 360°巻き | 有り | 外圧管1種 | 18-8-25(20)(高炉) | 99419 | 1.41 | 1.08 | - | - | 47.06 | 16.99 | 10.07 | 6.44 | 3.49 | 46.53 | 24.41 | 16.38 | 5.21 | 0.41 | 5 | バックホウ（クローラ型）［標準型・クレーン機能付・排出ガス対策型(第１次基準値)］ 山積0.45m3(平積0.35m3) 吊能力2.9t |  | - | - | 普通作業員 | 型わく工 | 土木一般世話役 | 特殊作業員 | ヒューム管 外圧管 Ｂ形１種 径８００ｍｍ×長さ２，４３０ｍｍ | 生コンクリート 高炉 １８－８－２５（２０） Ｗ／Ｃ ６０％ | 鉄筋コンクリート用棒鋼ＳＤ３４５ Ｄ１３ | 軽油 １．２号 パトロール給油 | 鉄筋工 加工・組立共 一般構造物 | 被災地補正対象
据付 | 800mm | 360°巻き | 無し | 外圧管1種 | 18-8-25(20)(高炉) | 96479 | 1.45 | 1.11 | - | - | 45.38 | 17.45 | 10.38 | 6.63 | 3.6 | 48.02 | 25.22 | 16.88 | 5.37 | 0.42 | 5.15 | バックホウ（クローラ型）［標準型・クレーン機能付・排出ガス対策型(第１次基準値)］ 山積0.45m3(平積0.35m3) 吊能力2.9t |  | - | - | 普通作業員 | 型わく工 | 土木一般世話役 | 特殊作業員 | ヒューム管 外圧管 Ｂ形１種 径８００ｍｍ×長さ２，４３０ｍｍ | 生コンクリート 高炉 １８－８－２５（２０） Ｗ／Ｃ ６０％ | 鉄筋コンクリート用棒鋼ＳＤ３４５ Ｄ１３ | 軽油 １．２号 パトロール給油 | 鉄筋工 加工・組立共 一般構造物 | 被災地補正対象
据付 | 800mm | 無し | - | 外圧管1種 | - | 33444 | 4.2 | 3.21 | - | - | 21.58 | 6.3 | 4.41 | 4.32 | 1.44 | 74.22 | 72.63 | 1.22 | - | - | - | バックホウ（クローラ型）［標準型・クレーン機能付・排出ガス対策型(第１次基準値)］ 山積0.45m3(平積0.35m3) 吊能力2.9t |  | - | - | 普通作業員 | 土木一般世話役 | 運転手（特殊） | 特殊作業員 | ヒューム管 外圧管 Ｂ形１種 径８００ｍｍ×長さ２，４３０ｍｍ | 軽油 １．２号 パトロール給油 | - | - | - | -
据付 | 900mm | 90°巻き | 有り | 外圧管1種 | 18-8-25(20)(高炉) | 56607 | 2.47 | 1.89 | - | - | 33.52 | 10.61 | 4.91 | 4.68 | 2.55 | 64.01 | 55.46 | 7.61 | 0.72 | - | - | バックホウ（クローラ型）［標準型・クレーン機能付・排出ガス対策型(第１次基準値)］ 山積0.45m3(平積0.35m3) 吊能力2.9t |  | - | - | 普通作業員 | 土木一般世話役 | 型わく工 | 運転手（特殊） | ヒューム管 外圧管 Ｂ形１種 径９００ｍｍ×長さ２，４３０ｍｍ | 生コンクリート 高炉 １８－８－２５（２０） Ｗ／Ｃ ６０％ | 軽油 １．２号 パトロール給油 | - | - | 被災地補正対象
据付 | 900mm | 90°巻き | 無し | 外圧管1種 | 18-8-25(20)(高炉) | 54532 | 2.58 | 1.97 | - | - | 30.97 | 11.01 | 5.09 | 4.86 | 2.65 | 66.45 | 57.57 | 7.9 | 0.75 | - | - | バックホウ（クローラ型）［標準型・クレーン機能付・排出ガス対策型(第１次基準値)］ 山積0.45m3(平積0.35m3) 吊能力2.9t |  | - | - | 普通作業員 | 土木一般世話役 | 型わく工 | 運転手（特殊） | ヒューム管 外圧管 Ｂ形１種 径９００ｍｍ×長さ２，４３０ｍｍ | 生コンクリート 高炉 １８－８－２５（２０） Ｗ／Ｃ ６０％ | 軽油 １．２号 パトロール給油 | - | - | 被災地補正対象
据付 | 900mm | 180°巻き | 有り | 外圧管1種 | 18-8-25(20)(高炉) | 69096 | 2.03 | 1.55 | - | - | 40.18 | 13.53 | 7.12 | 5.64 | 2.82 | 57.79 | 45.44 | 11.58 | 0.59 | - | - | バックホウ（クローラ型）［標準型・クレーン機能付・排出ガス対策型(第１次基準値)］ 山積0.45m3(平積0.35m3) 吊能力2.9t |  | - | - | 普通作業員 | 型わく工 | 土木一般世話役 | 特殊作業員 | ヒューム管 外圧管 Ｂ形１種 径９００ｍｍ×長さ２，４３０ｍｍ | 生コンクリート 高炉 １８－８－２５（２０） Ｗ／Ｃ ６０％ | 軽油 １．２号 パトロール給油 | - | - | 被災地補正対象
据付 | 900mm | 180°巻き | 無し | 外圧管1種 | 18-8-25(20)(高炉) | 66527 | 2.11 | 1.61 | - | - | 37.86 | 14.05 | 7.39 | 5.86 | 2.93 | 60.03 | 47.2 | 12.03 | 0.61 | - | - | バックホウ（クローラ型）［標準型・クレーン機能付・排出ガス対策型(第１次基準値)］ 山積0.45m3(平積0.35m3) 吊能力2.9t |  | - | - | 普通作業員 | 型わく工 | 土木一般世話役 | 特殊作業員 | ヒューム管 外圧管 Ｂ形１種 径９００ｍｍ×長さ２，４３０ｍｍ | 生コンクリート 高炉 １８－８－２５（２０） Ｗ／Ｃ ６０％ | 軽油 １．２号 パトロール給油 | - | - | 被災地補正対象
据付 | 900mm | 360°巻き | 有り | 外圧管1種 | 18-8-25(20)(高炉) | 115470 | 1.21 | 0.93 | - | - | 45.14 | 16.32 | 9.85 | 6.13 | 3.36 | 48.79 | 27.24 | 16.03 | 5.07 | 0.35 | 4.86 | バックホウ（クローラ型）［標準型・クレーン機能付・排出ガス対策型(第１次基準値)］ 山積0.45m3(平積0.35m3) 吊能力2.9t |  | - | - | 普通作業員 | 型わく工 | 土木一般世話役 | 特殊作業員 | ヒューム管 外圧管 Ｂ形１種 径９００ｍｍ×長さ２，４３０ｍｍ | 生コンクリート 高炉 １８－８－２５（２０） Ｗ／Ｃ ６０％ | 鉄筋コンクリート用棒鋼ＳＤ３４５ Ｄ１３ | 軽油 １．２号 パトロール給油 | 鉄筋工 加工・組立共 一般構造物 | 被災地補正対象
据付 | 900mm | 360°巻き | 無し | 外圧管1種 | 18-8-25(20)(高炉) | 112130 | 1.24 | 0.95 | - | - | 43.51 | 16.81 | 10.15 | 6.31 | 3.46 | 50.24 | 28.04 | 16.51 | 5.22 | 0.36 | 5.01 | バックホウ（クローラ型）［標準型・クレーン機能付・排出ガス対策型(第１次基準値)］ 山積0.45m3(平積0.35m3) 吊能力2.9t |  | - | - | 普通作業員 | 型わく工 | 土木一般世話役 | 特殊作業員 | ヒューム管 外圧管 Ｂ形１種 径９００ｍｍ×長さ２，４３０ｍｍ | 生コンクリート 高炉 １８－８－２５（２０） Ｗ／Ｃ ６０％ | 鉄筋コンクリート用棒鋼ＳＤ３４５ Ｄ１３ | 軽油 １．２号 パトロール給油 | 鉄筋工 加工・組立共 一般構造物 | 被災地補正対象
据付 | 900mm | 無し | - | 外圧管1種 | - | 40537 | 3.47 | 2.65 | - | - | 17.8 | 5.2 | 3.64 | 3.56 | 1.19 | 78.73 | 77.42 | 1 | - | - | - | バックホウ（クローラ型）［標準型・クレーン機能付・排出ガス対策型(第１次基準値)］ 山積0.45m3(平積0.35m3) 吊能力2.9t |  | - | - | 普通作業員 | 土木一般世話役 | 運転手（特殊） | 特殊作業員 | ヒューム管 外圧管 Ｂ形１種 径９００ｍｍ×長さ２，４３０ｍｍ | 軽油 １．２号 パトロール給油 | - | - | - | -
据付 | 1000mm | 90°巻き | 有り | 外圧管1種 | 18-8-25(20)(高炉) | 66463 | 2.11 | 1.61 | - | - | 31.93 | 10.16 | 4.75 | 4.56 | 2.17 | 65.96 | 57.43 | 7.73 | 0.61 | - | - | バックホウ（クローラ型）［標準型・クレーン機能付・排出ガス対策型(第１次基準値)］ 山積0.45m3(平積0.35m3) 吊能力2.9t |  | - | - | 普通作業員 | 型わく工 | 土木一般世話役 | 運転手（特殊） | ヒューム管 外圧管 Ｂ形１種 径１，０００ｍｍ×長さ２，４３０ｍｍ | 生コンクリート 高炉 １８－８－２５（２０） Ｗ／Ｃ ６０％ | 軽油 １．２号 パトロール給油 | - | - | 被災地補正対象
据付 | 1000mm | 90°巻き | 無し | 外圧管1種 | 18-8-25(20)(高炉) | 63989 | 2.2 | 1.68 | - | - | 29.31 | 10.56 | 4.93 | 4.73 | 2.26 | 68.49 | 59.64 | 8.03 | 0.63 | - | - | バックホウ（クローラ型）［標準型・クレーン機能付・排出ガス対策型(第１次基準値)］ 山積0.45m3(平積0.35m3) 吊能力2.9t |  | - | - | 普通作業員 | 型わく工 | 土木一般世話役 | 運転手（特殊） | ヒューム管 外圧管 Ｂ形１種 径１，０００ｍｍ×長さ２，４３０ｍｍ | 生コンクリート 高炉 １８－８－２５（２０） Ｗ／Ｃ ６０％ | 軽油 １．２号 パトロール給油 | - | - | 被災地補正対象
据付 | 1000mm | 180°巻き | 有り | 外圧管1種 | 18-8-25(20)(高炉) | 78825 | 1.78 | 1.36 | - | - | 37.92 | 12.81 | 6.89 | 5.26 | 2.67 | 60.3 | 48.42 | 11.21 | 0.51 | - | - | バックホウ（クローラ型）［標準型・クレーン機能付・排出ガス対策型(第１次基準値)］ 山積0.45m3(平積0.35m3) 吊能力2.9t |  | - | - | 普通作業員 | 型わく工 | 土木一般世話役 | 特殊作業員 | ヒューム管 外圧管 Ｂ形１種 径１，０００ｍｍ×長さ２，４３０ｍｍ | 生コンクリート 高炉 １８－８－２５（２０） Ｗ／Ｃ ６０％ | 軽油 １．２号 パトロール給油 | - | - | 被災地補正対象
据付 | 1000mm | 180°巻き | 無し | 外圧管1種 | 18-8-25(20)(高炉) | 75989 | 1.84 | 1.41 | - | - | 35.61 | 13.29 | 7.15 | 5.46 | 2.77 | 62.55 | 50.24 | 11.62 | 0.53 | - | - | バックホウ（クローラ型）［標準型・クレーン機能付・排出ガス対策型(第１次基準値)］ 山積0.45m3(平積0.35m3) 吊能力2.9t |  | - | - | 普通作業員 | 型わく工 | 土木一般世話役 | 特殊作業員 | ヒューム管 外圧管 Ｂ形１種 径１，０００ｍｍ×長さ２，４３０ｍｍ | 生コンクリート 高炉 １８－８－２５（２０） Ｗ／Ｃ ６０％ | 軽油 １．２号 パトロール給油 | - | - | 被災地補正対象
据付 | 1000mm | 360°巻き | 有り | 外圧管1種 | 18-8-25(20)(高炉) | 131910 | 1.06 | 0.81 | - | - | 43.99 | 15.96 | 9.76 | 5.92 | 3.28 | 50.2 | 28.97 | 15.88 | 4.95 | 0.31 | 4.75 | バックホウ（クローラ型）［標準型・クレーン機能付・排出ガス対策型(第１次基準値)］ 山積0.45m3(平積0.35m3) 吊能力2.9t |  | - | - | 普通作業員 | 型わく工 | 土木一般世話役 | 特殊作業員 | ヒューム管 外圧管 Ｂ形１種 径１，０００ｍｍ×長さ２，４３０ｍｍ | 生コンクリート 高炉 １８－８－２５（２０） Ｗ／Ｃ ６０％ | 鉄筋コンクリート用棒鋼ＳＤ３４５ Ｄ１３ | 軽油 １．２号 パトロール給油 | 鉄筋工 加工・組立共 一般構造物 | 被災地補正対象
据付 | 1000mm | 360°巻き | 無し | 外圧管1種 | 18-8-25(20)(高炉) | 128130 | 1.09 | 0.83 | - | - | 42.35 | 16.43 | 10.05 | 6.1 | 3.38 | 51.67 | 29.83 | 16.35 | 5.09 | 0.31 | 4.89 | バックホウ（クローラ型）［標準型・クレーン機能付・排出ガス対策型(第１次基準値)］ 山積0.45m3(平積0.35m3) 吊能力2.9t |  | - | - | 普通作業員 | 型わく工 | 土木一般世話役 | 特殊作業員 | ヒューム管 外圧管 Ｂ形１種 径１，０００ｍｍ×長さ２，４３０ｍｍ | 生コンクリート 高炉 １８－８－２５（２０） Ｗ／Ｃ ６０％ | 鉄筋コンクリート用棒鋼ＳＤ３４５ Ｄ１３ | 軽油 １．２号 パトロール給油 | 鉄筋工 加工・組立共 一般構造物 | 被災地補正対象
据付 | 1000mm | 無し | - | 外圧管1種 | - | 47302 | 2.97 | 2.27 | - | - | 15.26 | 4.46 | 3.12 | 3.05 | 1.02 | 81.77 | 80.65 | 0.86 | - | - | - | バックホウ（クローラ型）［標準型・クレーン機能付・排出ガス対策型(第１次基準値)］ 山積0.45m3(平積0.35m3) 吊能力2.9t |  | - | - | 普通作業員 | 土木一般世話役 | 運転手（特殊） | 特殊作業員 | ヒューム管 外圧管 Ｂ形１種 径１，０００ｍｍ×長さ２，４３０ｍｍ | 軽油 １．２号 パトロール給油 | - | - | - | -
据付 | 1100mm | 90°巻き | 有り | 外圧管1種 | 18-8-25(20)(高炉) | 76983 | 3.56 | 2.72 | - | - | 29.74 | 11 | 4.63 | 4.23 | 2.49 | 66.7 | 58.1 | 8.6 | - | - | - | ラフテレーンクレーン［油圧伸縮ジブ型・排出ガス対策型(第２次基準値)］ 25t吊 | * | - | - | 普通作業員 | 土木一般世話役 | 型わく工 | 特殊作業員 | ヒューム管 外圧管 Ｂ形１種 径１，１００ｍｍ×長さ２，４３０ｍｍ | 生コンクリート 高炉 １８－８－２５（２０） Ｗ／Ｃ ６０％ | - | - | - | 被災地補正対象
据付 | 1100mm | 90°巻き | 無し | 外圧管1種 | 18-8-25(20)(高炉) | 74382 | 3.69 | 2.82 | - | - | 27.29 | 11.38 | 4.8 | 4.38 | 2.58 | 69.02 | 60.12 | 8.9 | - | - | - | ラフテレーンクレーン［油圧伸縮ジブ型・排出ガス対策型(第２次基準値)］ 25t吊 | * | - | - | 普通作業員 | 土木一般世話役 | 型わく工 | 特殊作業員 | ヒューム管 外圧管 Ｂ形１種 径１，１００ｍｍ×長さ２，４３０ｍｍ | 生コンクリート 高炉 １８－８－２５（２０） Ｗ／Ｃ ６０％ | - | - | - | 被災地補正対象
据付 | 1100mm | 180°巻き | 有り | 外圧管1種 | 18-8-25(20)(高炉) | 91875 | 2.98 | 2.28 | - | - | 35.88 | 13.57 | 6.12 | 5.35 | 3.03 | 61.14 | 48.69 | 12.45 | - | - | - | ラフテレーンクレーン［油圧伸縮ジブ型・排出ガス対策型(第２次基準値)］ 25t吊 | * | - | - | 普通作業員 | 型わく工 | 土木一般世話役 | 特殊作業員 | ヒューム管 外圧管 Ｂ形１種 径１，１００ｍｍ×長さ２，４３０ｍｍ | 生コンクリート 高炉 １８－８－２５（２０） Ｗ／Ｃ ６０％ | - | - | - | 被災地補正対象
据付 | 1100mm | 180°巻き | 無し | 外圧管1種 | 18-8-25(20)(高炉) | 88814 | 3.09 | 2.36 | - | - | 33.68 | 14.04 | 6.33 | 5.53 | 3.14 | 63.23 | 50.35 | 12.88 | - | - | - | ラフテレーンクレーン［油圧伸縮ジブ型・排出ガス対策型(第２次基準値)］ 25t吊 | * | - | - | 普通作業員 | 型わく工 | 土木一般世話役 | 特殊作業員 | ヒューム管 外圧管 Ｂ形１種 径１，１００ｍｍ×長さ２，４３０ｍｍ | 生コンクリート 高炉 １８－８－２５（２０） Ｗ／Ｃ ６０％ | - | - | - | 被災地補正対象
据付 | 1100mm | 無し | - | 外圧管1種 | - | 54518 | 5.04 | 3.85 | - | - | 12.96 | 5.41 | 3.15 | 1.33 | - | 82 | 82 | - | - | - | - | ラフテレーンクレーン［油圧伸縮ジブ型・排出ガス対策型(第２次基準値)］ 25t吊 | * | - | - | 普通作業員 | 土木一般世話役 | 特殊作業員 | - | ヒューム管 外圧管 Ｂ形１種 径１，１００ｍｍ×長さ２，４３０ｍｍ | - | - | - | - | -
据付 | 1200mm | 90°巻き | 有り | 外圧管1種 | 18-8-25(20)(高炉) | 87913 | 3.12 | 2.38 | - | - | 27.91 | 10.28 | 4.28 | 4.09 | 2.32 | 68.97 | 60.66 | 8.31 | - | - | - | ラフテレーンクレーン［油圧伸縮ジブ型・排出ガス対策型(第２次基準値)］ 25t吊 | * | - | - | 普通作業員 | 土木一般世話役 | 型わく工 | 特殊作業員 | ヒューム管 外圧管 Ｂ形１種 径１，２００ｍｍ×長さ２，４３０ｍｍ | 生コンクリート 高炉 １８－８－２５（２０） Ｗ／Ｃ ６０％ | - | - | - | 被災地補正対象
据付 | 1200mm | 90°巻き | 無し | 外圧管1種 | 18-8-25(20)(高炉) | 85044 | 3.22 | 2.46 | - | - | 25.46 | 10.62 | 4.42 | 4.22 | 2.4 | 71.32 | 62.73 | 8.59 | - | - | - | ラフテレーンクレーン［油圧伸縮ジブ型・排出ガス対策型(第２次基準値)］ 25t吊 | * | - | - | 普通作業員 | 土木一般世話役 | 型わく工 | 特殊作業員 | ヒューム管 外圧管 Ｂ形１種 径１，２００ｍｍ×長さ２，４３０ｍｍ | 生コンクリート 高炉 １８－８－２５（２０） Ｗ／Ｃ ６０％ | - | - | - | 被災地補正対象
据付 | 1200mm | 180°巻き | 有り | 外圧管1種 | 18-8-25(20)(高炉) | 105960 | 2.59 | 1.98 | - | - | 34.71 | 13.09 | 6.09 | 5.08 | 2.91 | 62.7 | 50.32 | 12.38 | - | - | - | ラフテレーンクレーン［油圧伸縮ジブ型・排出ガス対策型(第２次基準値)］ 25t吊 | * | - | - | 普通作業員 | 型わく工 | 土木一般世話役 | 特殊作業員 | ヒューム管 外圧管 Ｂ形１種 径１，２００ｍｍ×長さ２，４３０ｍｍ | 生コンクリート 高炉 １８－８－２５（２０） Ｗ／Ｃ ６０％ | - | - | - | 被災地補正対象
据付 | 1200mm | 180°巻き | 無し | 外圧管1種 | 18-8-25(20)(高炉) | 102450 | 2.67 | 2.04 | - | - | 32.46 | 13.54 | 6.29 | 5.25 | 3.01 | 64.87 | 52.07 | 12.8 | - | - | - | ラフテレーンクレーン［油圧伸縮ジブ型・排出ガス対策型(第２次基準値)］ 25t吊 | * | - | - | 普通作業員 | 型わく工 | 土木一般世話役 | 特殊作業員 | ヒューム管 外圧管 Ｂ形１種 径１，２００ｍｍ×長さ２，４３０ｍｍ | 生コンクリート 高炉 １８－８－２５（２０） Ｗ／Ｃ ６０％ | - | - | - | 被災地補正対象
据付 | 1200mm | 無し | - | 外圧管1種 | - | 63128 | 4.35 | 3.32 | - | - | 11.19 | 4.67 | 2.72 | 1.15 | - | 84.46 | 84.46 | - | - | - | - | ラフテレーンクレーン［油圧伸縮ジブ型・排出ガス対策型(第２次基準値)］ 25t吊 | * | - | - | 普通作業員 | 土木一般世話役 | 特殊作業員 | - | ヒューム管 外圧管 Ｂ形１種 径１，２００ｍｍ×長さ２，４３０ｍｍ | - | - | - | - | -
据付 | 1350mm | 90°巻き | 有り | 外圧管1種 | 18-8-25(20)(高炉) | 104830 | 2.62 | 2 | - | - | 26.5 | 9.7 | 4.06 | 3.95 | 2.18 | 70.88 | 62.61 | 8.27 | - | - | - | ラフテレーンクレーン［油圧伸縮ジブ型・排出ガス対策型(第２次基準値)］ 25t吊 | * | - | - | 普通作業員 | 型わく工 | 土木一般世話役 | 特殊作業員 | ヒューム管 外圧管 Ｂ形１種 径１，３５０ｍｍ×長さ２，４３０ｍｍ | 生コンクリート 高炉 １８－８－２５（２０） Ｗ／Ｃ ６０％ | - | - | - | 被災地補正対象
据付 | 1350mm | 90°巻き | 無し | 外圧管1種 | 18-8-25(20)(高炉) | 101430 | 2.71 | 2.07 | - | - | 24.03 | 10.02 | 4.2 | 4.08 | 2.25 | 73.26 | 64.71 | 8.55 | - | - | - | ラフテレーンクレーン［油圧伸縮ジブ型・排出ガス対策型(第２次基準値)］ 25t吊 | * | - | - | 普通作業員 | 型わく工 | 土木一般世話役 | 特殊作業員 | ヒューム管 外圧管 Ｂ形１種 径１，３５０ｍｍ×長さ２，４３０ｍｍ | 生コンクリート 高炉 １８－８－２５（２０） Ｗ／Ｃ ６０％ | - | - | - | 被災地補正対象
据付 | 1350mm | 180°巻き | 有り | 外圧管1種 | 18-8-25(20)(高炉) | 123340 | 2.22 | 1.7 | - | - | 32.66 | 12.29 | 5.85 | 4.71 | 2.73 | 65.12 | 53.23 | 11.89 | - | - | - | ラフテレーンクレーン［油圧伸縮ジブ型・排出ガス対策型(第２次基準値)］ 25t吊 | * | - | - | 普通作業員 | 型わく工 | 土木一般世話役 | 特殊作業員 | ヒューム管 外圧管 Ｂ形１種 径１，３５０ｍｍ×長さ２，４３０ｍｍ | 生コンクリート 高炉 １８－８－２５（２０） Ｗ／Ｃ ６０％ | - | - | - | 被災地補正対象
据付 | 1350mm | 180°巻き | 無し | 外圧管1種 | 18-8-25(20)(高炉) | 119410 | 2.29 | 1.75 | - | - | 30.46 | 12.7 | 6.04 | 4.87 | 2.82 | 67.25 | 54.97 | 12.28 | - | - | - | ラフテレーンクレーン［油圧伸縮ジブ型・排出ガス対策型(第２次基準値)］ 25t吊 | * | - | - | 普通作業員 | 型わく工 | 土木一般世話役 | 特殊作業員 | ヒューム管 外圧管 Ｂ形１種 径１，３５０ｍｍ×長さ２，４３０ｍｍ | 生コンクリート 高炉 １８－８－２５（２０） Ｗ／Ｃ ６０％ | - | - | - | 被災地補正対象
据付 | 1350mm | 無し | - | 外圧管1種 | - | 75428 | 3.64 | 2.78 | - | - | 9.37 | 3.91 | 2.28 | 0.96 | - | 86.99 | 86.99 | - | - | - | - | ラフテレーンクレーン［油圧伸縮ジブ型・排出ガス対策型(第２次基準値)］ 25t吊 | * | - | - | 普通作業員 | 土木一般世話役 | 特殊作業員 | - | ヒューム管 外圧管 Ｂ形１種 径１，３５０ｍｍ×長さ２，４３０ｍｍ | - | - | - | - | -
撤去 | 200mm | - | - | - | - | 2246.3 | 19.79 | 15.11 | - | - | 72.68 | 20.38 | 18.78 | 10.95 | 5.38 | 7.53 | 5.75 | - | - | - | - | バックホウ（クローラ型）［標準型・クレーン機能付・排出ガス対策型(第１次基準値)］ 山積0.45m3(平積0.35m3) 吊能力2.9t |  | - | - | 運転手（特殊） | 普通作業員 | 土木一般世話役 | 特殊作業員 | 軽油 １．２号 パトロール給油 | - | - | - | - | -
撤去 | 250mm | - | - | - | - | 2246.3 | 19.79 | 15.11 | - | - | 72.68 | 20.38 | 18.78 | 10.95 | 5.38 | 7.53 | 5.75 | - | - | - | - | バックホウ（クローラ型）［標準型・クレーン機能付・排出ガス対策型(第１次基準値)］ 山積0.45m3(平積0.35m3) 吊能力2.9t |  | - | - | 運転手（特殊） | 普通作業員 | 土木一般世話役 | 特殊作業員 | 軽油 １．２号 パトロール給油 | - | - | - | - | -
撤去 | 300mm | - | - | - | - | 2246.3 | 19.79 | 15.11 | - | - | 72.68 | 20.38 | 18.78 | 10.95 | 5.38 | 7.53 | 5.75 | - | - | - | - | バックホウ（クローラ型）［標準型・クレーン機能付・排出ガス対策型(第１次基準値)］ 山積0.45m3(平積0.35m3) 吊能力2.9t |  | - | - | 運転手（特殊） | 普通作業員 | 土木一般世話役 | 特殊作業員 | 軽油 １．２号 パトロール給油 | - | - | - | - | -
撤去 | 350mm | - | - | - | - | 2246.3 | 19.79 | 15.11 | - | - | 72.68 | 20.38 | 18.78 | 10.95 | 5.38 | 7.53 | 5.75 | - | - | - | - | バックホウ（クローラ型）［標準型・クレーン機能付・排出ガス対策型(第１次基準値)］ 山積0.45m3(平積0.35m3) 吊能力2.9t |  | - | - | 運転手（特殊） | 普通作業員 | 土木一般世話役 | 特殊作業員 | 軽油 １．２号 パトロール給油 | - | - | - | - | -
撤去 | 400mm | - | - | - | - | 3495.4 | 16.43 | 12.54 | - | - | 77.33 | 21.17 | 16.88 | 14.07 | 6.92 | 6.24 | 4.77 | - | - | - | - | バックホウ（クローラ型）［標準型・クレーン機能付・排出ガス対策型(第１次基準値)］ 山積0.45m3(平積0.35m3) 吊能力2.9t |  | - | - | 普通作業員 | 運転手（特殊） | 土木一般世話役 | 特殊作業員 | 軽油 １．２号 パトロール給油 | - | - | - | - | -
撤去 | 450mm | - | - | - | - | 3495.4 | 16.43 | 12.54 | - | - | 77.33 | 21.17 | 16.88 | 14.07 | 6.92 | 6.24 | 4.77 | - | - | - | - | バックホウ（クローラ型）［標準型・クレーン機能付・排出ガス対策型(第１次基準値)］ 山積0.45m3(平積0.35m3) 吊能力2.9t |  | - | - | 普通作業員 | 運転手（特殊） | 土木一般世話役 | 特殊作業員 | 軽油 １．２号 パトロール給油 | - | - | - | - | -
撤去 | 500mm | - | - | - | - | 3495.4 | 16.43 | 12.54 | - | - | 77.33 | 21.17 | 16.88 | 14.07 | 6.92 | 6.24 | 4.77 | - | - | - | - | バックホウ（クローラ型）［標準型・クレーン機能付・排出ガス対策型(第１次基準値)］ 山積0.45m3(平積0.35m3) 吊能力2.9t |  | - | - | 普通作業員 | 運転手（特殊） | 土木一般世話役 | 特殊作業員 | 軽油 １．２号 パトロール給油 | - | - | - | - | -
撤去 | 600mm | - | - | - | - | 3495.4 | 16.43 | 12.54 | - | - | 77.33 | 21.17 | 16.88 | 14.07 | 6.92 | 6.24 | 4.77 | - | - | - | - | バックホウ（クローラ型）［標準型・クレーン機能付・排出ガス対策型(第１次基準値)］ 山積0.45m3(平積0.35m3) 吊能力2.9t |  | - | - | 普通作業員 | 運転手（特殊） | 土木一般世話役 | 特殊作業員 | 軽油 １．２号 パトロール給油 | - | - | - | - | -
撤去 | 700mm | - | - | - | - | 4586 | 15.35 | 11.72 | - | - | 78.82 | 23.05 | 16.09 | 15.77 | 5.27 | 5.83 | 4.45 | - | - | - | - | バックホウ（クローラ型）［標準型・クレーン機能付・排出ガス対策型(第１次基準値)］ 山積0.45m3(平積0.35m3) 吊能力2.9t |  | - | - | 普通作業員 | 土木一般世話役 | 運転手（特殊） | 特殊作業員 | 軽油 １．２号 パトロール給油 | - | - | - | - | -
撤去 | 800mm | - | - | - | - | 4586 | 15.35 | 11.72 | - | - | 78.82 | 23.05 | 16.09 | 15.77 | 5.27 | 5.83 | 4.45 | - | - | - | - | バックホウ（クローラ型）［標準型・クレーン機能付・排出ガス対策型(第１次基準値)］ 山積0.45m3(平積0.35m3) 吊能力2.9t |  | - | - | 普通作業員 | 土木一般世話役 | 運転手（特殊） | 特殊作業員 | 軽油 １．２号 パトロール給油 | - | - | - | - | -
撤去 | 900mm | - | - | - | - | 4586 | 15.35 | 11.72 | - | - | 78.82 | 23.05 | 16.09 | 15.77 | 5.27 | 5.83 | 4.45 | - | - | - | - | バックホウ（クローラ型）［標準型・クレーン機能付・排出ガス対策型(第１次基準値)］ 山積0.45m3(平積0.35m3) 吊能力2.9t |  | - | - | 普通作業員 | 土木一般世話役 | 運転手（特殊） | 特殊作業員 | 軽油 １．２号 パトロール給油 | - | - | - | - | -
撤去 | 1000mm | - | - | - | - | 4586 | 15.35 | 11.72 | - | - | 78.82 | 23.05 | 16.09 | 15.77 | 5.27 | 5.83 | 4.45 | - | - | - | - | バックホウ（クローラ型）［標準型・クレーン機能付・排出ガス対策型(第１次基準値)］ 山積0.45m3(平積0.35m3) 吊能力2.9t |  | - | - | 普通作業員 | 土木一般世話役 | 運転手（特殊） | 特殊作業員 | 軽油 １．２号 パトロール給油 | - | - | - | - | -
撤去 | 1100mm | - | - | - | - | 4913.8 | 27.98 | 21.36 | - | - | 72.02 | 30.09 | 17.52 | 7.38 | - | 0 | - | - | - | - | - | ラフテレーンクレーン［油圧伸縮ジブ型・排出ガス対策型(第２次基準値)］ 25t吊 | * | - | - | 普通作業員 | 土木一般世話役 | 特殊作業員 | - | - | - | - | - | - | -
撤去 | 1200mm | - | - | - | - | 4913.8 | 27.98 | 21.36 | - | - | 72.02 | 30.09 | 17.52 | 7.38 | - | 0 | - | - | - | - | - | ラフテレーンクレーン［油圧伸縮ジブ型・排出ガス対策型(第２次基準値)］ 25t吊 | * | - | - | 普通作業員 | 土木一般世話役 | 特殊作業員 | - | - | - | - | - | - | -
撤去 | 1350mm | - | - | - | - | 4913.8 | 27.98 | 21.36 | - | - | 72.02 | 30.09 | 17.52 | 7.38 | - | 0 | - | - | - | - | - | ラフテレーンクレーン［油圧伸縮ジブ型・排出ガス対策型(第２次基準値)］ 25t吊 | * | - | - | 普通作業員 | 土木一般世話役 | 特殊作業員 | - | - | - | - | - | - | -
据付･撤去 | 200mm | - | - | 外圧管1種 | - | 10189 | 13.08 | 9.99 | - | - | 48.09 | 13.5 | 12.42 | 7.24 | 3.56 | 38.83 | 33.86 | 3.8 | - | - | - | バックホウ（クローラ型）［標準型・クレーン機能付・排出ガス対策型(第１次基準値)］ 山積0.45m3(平積0.35m3) 吊能力2.9t |  | - | - | 運転手（特殊） | 普通作業員 | 土木一般世話役 | 特殊作業員 | ヒューム管 外圧管 Ｂ形１種 径２００ｍｍ×長さ２，０００ｍｍ | 軽油 １．２号 パトロール給油 | - | - | - | -
据付･撤去 | 250mm | - | - | 外圧管1種 | - | 10804 | 12.34 | 9.42 | - | - | 45.35 | 12.74 | 11.71 | 6.83 | 3.35 | 42.31 | 37.62 | 3.58 | - | - | - | バックホウ（クローラ型）［標準型・クレーン機能付・排出ガス対策型(第１次基準値)］ 山積0.45m3(平積0.35m3) 吊能力2.9t |  | - | - | 運転手（特殊） | 普通作業員 | 土木一般世話役 | 特殊作業員 | ヒューム管 外圧管 Ｂ形１種 径２５０ｍｍ×長さ２，０００ｍｍ | 軽油 １．２号 パトロール給油 | - | - | - | -
据付･撤去 | 300mm | - | - | 外圧管1種 | - | 11589 | 11.51 | 8.79 | - | - | 42.22 | 11.82 | 10.92 | 6.36 | 3.13 | 46.27 | 41.9 | 3.34 | - | - | - | バックホウ（クローラ型）［標準型・クレーン機能付・排出ガス対策型(第１次基準値)］ 山積0.45m3(平積0.35m3) 吊能力2.9t |  | - | - | 運転手（特殊） | 普通作業員 | 土木一般世話役 | 特殊作業員 | ヒューム管 外圧管 Ｂ形１種 径３００ｍｍ×長さ２，０００ｍｍ | 軽油 １．２号 パトロール給油 | - | - | - | -
据付･撤去 | 350mm | - | - | 外圧管1種 | - | 12489 | 10.67 | 8.15 | - | - | 39.17 | 10.97 | 10.13 | 5.9 | 2.9 | 50.16 | 46.1 | 3.1 | - | - | - | バックホウ（クローラ型）［標準型・クレーン機能付・排出ガス対策型(第１次基準値)］ 山積0.45m3(平積0.35m3) 吊能力2.9t |  | - | - | 運転手（特殊） | 普通作業員 | 土木一般世話役 | 特殊作業員 | ヒューム管 外圧管 Ｂ形１種 径３５０ｍｍ×長さ２，０００ｍｍ | 軽油 １．２号 パトロール給油 | - | - | - | -
据付･撤去 | 400mm | - | - | 外圧管1種 | - | 17292 | 9.96 | 7.61 | - | - | 46.91 | 12.86 | 10.24 | 8.53 | 4.19 | 43.13 | 39.35 | 2.89 | - | - | - | バックホウ（クローラ型）［標準型・クレーン機能付・排出ガス対策型(第１次基準値)］ 山積0.45m3(平積0.35m3) 吊能力2.9t |  | - | - | 普通作業員 | 運転手（特殊） | 土木一般世話役 | 特殊作業員 | ヒューム管 外圧管 Ｂ形１種 径４００ｍｍ×長さ２，４３０ｍｍ | 軽油 １．２号 パトロール給油 | - | - | - | -
据付･撤去 | 450mm | - | - | 外圧管1種 | - | 18645 | 9.23 | 7.05 | - | - | 43.45 | 11.88 | 9.49 | 7.91 | 3.89 | 47.32 | 43.81 | 2.68 | - | - | - | バックホウ（クローラ型）［標準型・クレーン機能付・排出ガス対策型(第１次基準値)］ 山積0.45m3(平積0.35m3) 吊能力2.9t |  | - | - | 普通作業員 | 運転手（特殊） | 土木一般世話役 | 特殊作業員 | ヒューム管 外圧管 Ｂ形１種 径４５０ｍｍ×長さ２，４３０ｍｍ | 軽油 １．２号 パトロール給油 | - | - | - | -
据付･撤去 | 500mm | - | - | 外圧管1種 | - | 20408 | 8.43 | 6.44 | - | - | 39.69 | 10.85 | 8.67 | 7.23 | 3.55 | 51.88 | 48.67 | 2.45 | - | - | - | バックホウ（クローラ型）［標準型・クレーン機能付・排出ガス対策型(第１次基準値)］ 山積0.45m3(平積0.35m3) 吊能力2.9t |  | - | - | 普通作業員 | 運転手（特殊） | 土木一般世話役 | 特殊作業員 | ヒューム管 外圧管 Ｂ形１種 径５００ｍｍ×長さ２，４３０ｍｍ | 軽油 １．２号 パトロール給油 | - | - | - | -
据付･撤去 | 600mm | - | - | 外圧管1種 | - | 24549 | 7.02 | 5.36 | - | - | 33 | 9.02 | 7.21 | 6.01 | 2.95 | 59.98 | 57.32 | 2.03 | - | - | - | バックホウ（クローラ型）［標準型・クレーン機能付・排出ガス対策型(第１次基準値)］ 山積0.45m3(平積0.35m3) 吊能力2.9t |  | - | - | 普通作業員 | 運転手（特殊） | 土木一般世話役 | 特殊作業員 | ヒューム管 外圧管 Ｂ形１種 径６００ｍｍ×長さ２，４３０ｍｍ | 軽油 １．２号 パトロール給油 | - | - | - | -
据付･撤去 | 700mm | - | - | 外圧管1種 | - | 32700 | 6.45 | 4.93 | - | - | 33.13 | 9.67 | 6.77 | 6.63 | 2.22 | 60.42 | 57.97 | 1.87 | - | - | - | バックホウ（クローラ型）［標準型・クレーン機能付・排出ガス対策型(第１次基準値)］ 山積0.45m3(平積0.35m3) 吊能力2.9t |  | - | - | 普通作業員 | 土木一般世話役 | 運転手（特殊） | 特殊作業員 | ヒューム管 外圧管 Ｂ形１種 径７００ｍｍ×長さ２，４３０ｍｍ | 軽油 １．２号 パトロール給油 | - | - | - | -
据付･撤去 | 800mm | - | - | 外圧管1種 | - | 38030 | 5.55 | 4.24 | - | - | 28.48 | 8.32 | 5.82 | 5.7 | 1.9 | 65.97 | 63.86 | 1.61 | - | - | - | バックホウ（クローラ型）［標準型・クレーン機能付・排出ガス対策型(第１次基準値)］ 山積0.45m3(平積0.35m3) 吊能力2.9t |  | - | - | 普通作業員 | 土木一般世話役 | 運転手（特殊） | 特殊作業員 | ヒューム管 外圧管 Ｂ形１種 径８００ｍｍ×長さ２，４３０ｍｍ | 軽油 １．２号 パトロール給油 | - | - | - | -
据付･撤去 | 900mm | - | - | 外圧管1種 | - | 45123 | 4.67 | 3.57 | - | - | 24 | 7.01 | 4.9 | 4.81 | 1.6 | 71.33 | 69.56 | 1.35 | - | - | - | バックホウ（クローラ型）［標準型・クレーン機能付・排出ガス対策型(第１次基準値)］ 山積0.45m3(平積0.35m3) 吊能力2.9t |  | - | - | 普通作業員 | 土木一般世話役 | 運転手（特殊） | 特殊作業員 | ヒューム管 外圧管 Ｂ形１種 径９００ｍｍ×長さ２，４３０ｍｍ | 軽油 １．２号 パトロール給油 | - | - | - | -
据付･撤去 | 1000mm | - | - | 外圧管1種 | - | 51888 | 4.06 | 3.1 | - | - | 20.86 | 6.09 | 4.26 | 4.18 | 1.39 | 75.08 | 73.54 | 1.18 | - | - | - | バックホウ（クローラ型）［標準型・クレーン機能付・排出ガス対策型(第１次基準値)］ 山積0.45m3(平積0.35m3) 吊能力2.9t |  | - | - | 普通作業員 | 土木一般世話役 | 運転手（特殊） | 特殊作業員 | ヒューム管 外圧管 Ｂ形１種 径１，０００ｍｍ×長さ２，４３０ｍｍ | 軽油 １．２号 パトロール給油 | - | - | - | -
据付･撤去 | 1100mm | - | - | 外圧管1種 | - | 59431 | 6.94 | 5.3 | - | - | 17.84 | 7.45 | 4.34 | 1.83 | - | 75.22 | 75.22 | - | - | - | - | ラフテレーンクレーン［油圧伸縮ジブ型・排出ガス対策型(第２次基準値)］ 25t吊 | * | - | - | 普通作業員 | 土木一般世話役 | 特殊作業員 | - | ヒューム管 外圧管 Ｂ形１種 径１，１００ｍｍ×長さ２，４３０ｍｍ | - | - | - | - | -
据付･撤去 | 1200mm | - | - | 外圧管1種 | - | 68041 | 6.05 | 4.62 | - | - | 15.59 | 6.51 | 3.79 | 1.6 | - | 78.36 | 78.36 | - | - | - | - | ラフテレーンクレーン［油圧伸縮ジブ型・排出ガス対策型(第２次基準値)］ 25t吊 | * | - | - | 普通作業員 | 土木一般世話役 | 特殊作業員 | - | ヒューム管 外圧管 Ｂ形１種 径１，２００ｍｍ×長さ２，４３０ｍｍ | - | - | - | - | -
据付･撤去 | 1350mm | - | - | 外圧管1種 | - | 80341 | 5.13 | 3.92 | - | - | 13.19 | 5.51 | 3.21 | 1.35 | - | 81.68 | 81.68 | - | - | - | - | ラフテレーンクレーン［油圧伸縮ジブ型・排出ガス対策型(第２次基準値)］ 25t吊 | * | - | - | 普通作業員 | 土木一般世話役 | 特殊作業員 | - | ヒューム管 外圧管 Ｂ形１種 径１，３５０ｍｍ×長さ２，４３０ｍｍ | - | - | - | - | -

## 025
No.025【 ＰＣ管 】
＜ 積算単位：ｍ ＞
条件区分 |  |  |  | 標準単価 | 機労材構成比 | [14 empty] | 代表機労材規格 | [14 empty] | 備考
作業区分 | 管径 | 固定基礎 | 生ｺﾝｸﾘｰﾄ規格 |  | K |  |  |  | R |  |  |  |  | Z |  |  |  |  | S | K （ *印：賃料） | [5 empty] | R |  |  |  | Z |  |  |  | S
[6 empty] | K1 | K2 | K3 |  | R1 | R2 | R3 | R4 |  | Z1 | Z2 | Z3 | Z4 |  | K1 |  | K2 |  | K3 |  | R1 | R2 | R3 | R4 | Z1 | Z2 | Z3 | Z4
据付 | 600mm | 90°巻き | 18-8-25(20)(高炉) | 45626 | 1.48 | 1.35 | 0.13 | - | 16.18 | 6.73 | 3.2 | 2.92 | 2.08 | 82.34 | 76.77 | 5.01 | 0.11 | - | - | トラッククレーン［油圧伸縮ジブ型］ 4.9t吊 | * | バックホウ（クローラ型）［標準型・排出ガス対策型 （2011年規制）］ 山積0.8m3（平積0.6m3） | * | - |  | 普通作業員 | 特殊作業員 | 型わく工 | 土木一般世話役 | ＰＣ管 １種 外圧S形 管径６００ｍｍ×長さ４，０００ｍｍ | 生コンクリート 高炉 １８－８－２５（２０） Ｗ／Ｃ ６０％ | 軽油 １．２号 パトロール給油 | - | - | 被災地補正対象
据付 | 600mm | 180°巻き | 18-8-25(20)(高炉) | 50915 | 1.35 | 1.2 | 0.15 | - | 21.16 | 7.94 | 5.24 | 3.45 | 2.53 | 77.49 | 68.8 | 8.09 | 0.12 | - | - | トラッククレーン［油圧伸縮ジブ型］ 4.9t吊 | * | バックホウ（クローラ型）［標準型・排出ガス対策型 （2011年規制）］ 山積0.8m3（平積0.6m3） | * | - |  | 普通作業員 | 型わく工 | 特殊作業員 | 土木一般世話役 | ＰＣ管 １種 外圧S形 管径６００ｍｍ×長さ４，０００ｍｍ | 生コンクリート 高炉 １８－８－２５（２０） Ｗ／Ｃ ６０％ | 軽油 １．２号 パトロール給油 | - | - | 被災地補正対象
据付 | 600mm | 無し | - | 39964 | 1.71 | 1.54 | 0.17 | - | 9.97 | 5.24 | 2.86 | 1.47 | 0.39 | 88.32 | 87.63 | 0.14 | - | - | - | トラッククレーン［油圧伸縮ジブ型］ 4.9t吊 | * | バックホウ（クローラ型）［標準型・排出ガス対策型 （2011年規制）］ 山積0.8m3（平積0.6m3） | * | - |  | 普通作業員 | 特殊作業員 | 土木一般世話役 | 運転手（特殊） | ＰＣ管 １種 外圧S形 管径６００ｍｍ×長さ４，０００ｍｍ | 軽油 １．２号 パトロール給油 | - | - | - | -
据付 | 700mm | 90°巻き | 18-8-25(20)(高炉) | 54151 | 2.15 | 2.03 | 0.12 | - | 16.78 | 6.83 | 3.13 | 3 | 2.49 | 81.07 | 74.4 | 6.16 | 0.1 | - | - | ラフテレーンクレーン［油圧伸縮ジブ型・排出ガス対策型(第１次基準値)］ 16t吊 | * | バックホウ（クローラ型）［標準型・排出ガス対策型 （2011年規制）］ 山積0.8m3（平積0.6m3） | * | - |  | 普通作業員 | 型わく工 | 特殊作業員 | 土木一般世話役 | ＰＣ管 １種 外圧S形 管径７００ｍｍ×長さ４，０００ｍｍ | 生コンクリート 高炉 １８－８－２５（２０） Ｗ／Ｃ ６０％ | 軽油 １．２号 パトロール給油 | - | - | 被災地補正対象
据付 | 700mm | 180°巻き | 18-8-25(20)(高炉) | 60374 | 1.95 | 1.82 | 0.13 | - | 21.57 | 8.01 | 5.36 | 3.28 | 2.89 | 76.48 | 66.74 | 9.19 | 0.11 | - | - | ラフテレーンクレーン［油圧伸縮ジブ型・排出ガス対策型(第１次基準値)］ 16t吊 | * | バックホウ（クローラ型）［標準型・排出ガス対策型 （2011年規制）］ 山積0.8m3（平積0.6m3） | * | - |  | 普通作業員 | 型わく工 | 特殊作業員 | 土木一般世話役 | ＰＣ管 １種 外圧S形 管径７００ｍｍ×長さ４，０００ｍｍ | 生コンクリート 高炉 １８－８－２５（２０） Ｗ／Ｃ ６０％ | 軽油 １．２号 パトロール給油 | - | - | 被災地補正対象
据付 | 700mm | 無し | - | 46707 | 2.57 | 2.36 | 0.21 | - | 10.33 | 5.33 | 2.62 | 1.88 | 0.49 | 87.1 | 86.23 | 0.18 | - | - | - | ラフテレーンクレーン［油圧伸縮ジブ型・排出ガス対策型(第１次基準値)］ 16t吊 | * | バックホウ（クローラ型）［標準型・排出ガス対策型 （2011年規制）］ 山積0.8m3（平積0.6m3） | * | - |  | 普通作業員 | 特殊作業員 | 土木一般世話役 | 運転手（特殊） | ＰＣ管 １種 外圧S形 管径７００ｍｍ×長さ４，０００ｍｍ | 軽油 １．２号 パトロール給油 | - | - | - | -
据付 | 800mm | 90°巻き | 18-8-25(20)(高炉) | 64079 | 1.84 | 1.72 | 0.12 | - | 14.83 | 6.04 | 2.72 | 2.67 | 2.2 | 83.33 | 76.91 | 5.94 | 0.1 | - | - | ラフテレーンクレーン［油圧伸縮ジブ型・排出ガス対策型(第１次基準値)］ 16t吊 | * | バックホウ（クローラ型）［標準型・排出ガス対策型 （2011年規制）］ 山積0.8m3（平積0.6m3） | * | - |  | 普通作業員 | 型わく工 | 特殊作業員 | 土木一般世話役 | ＰＣ管 １種 外圧S形 管径８００ｍｍ×長さ４，０００ｍｍ | 生コンクリート 高炉 １８－８－２５（２０） Ｗ／Ｃ ６０％ | 軽油 １．２号 パトロール給油 | - | - | 被災地補正対象
据付 | 800mm | 180°巻き | 18-8-25(20)(高炉) | 71816 | 1.66 | 1.53 | 0.13 | - | 19.78 | 7.34 | 4.86 | 3.03 | 2.66 | 78.56 | 68.65 | 9.39 | 0.1 | - | - | ラフテレーンクレーン［油圧伸縮ジブ型・排出ガス対策型(第１次基準値)］ 16t吊 | * | バックホウ（クローラ型）［標準型・排出ガス対策型 （2011年規制）］ 山積0.8m3（平積0.6m3） | * | - |  | 普通作業員 | 型わく工 | 特殊作業員 | 土木一般世話役 | ＰＣ管 １種 外圧S形 管径８００ｍｍ×長さ４，０００ｍｍ | 生コンクリート 高炉 １８－８－２５（２０） Ｗ／Ｃ ６０％ | 軽油 １．２号 パトロール給油 | - | - | 被災地補正対象
据付 | 800mm | 無し | - | 55955 | 2.17 | 1.97 | 0.2 | - | 8.94 | 4.6 | 2.25 | 1.61 | 0.47 | 88.89 | 88.06 | 0.17 | - | - | - | ラフテレーンクレーン［油圧伸縮ジブ型・排出ガス対策型(第１次基準値)］ 16t吊 | * | バックホウ（クローラ型）［標準型・排出ガス対策型 （2011年規制）］ 山積0.8m3（平積0.6m3） | * | - |  | 普通作業員 | 特殊作業員 | 土木一般世話役 | 運転手（特殊） | ＰＣ管 １種 外圧S形 管径８００ｍｍ×長さ４，０００ｍｍ | 軽油 １．２号 パトロール給油 | - | - | - | -
据付 | 900mm | 90°巻き | 18-8-25(20)(高炉) | 78379 | 1.5 | 1.4 | 0.1 | - | 13.71 | 5.47 | 2.92 | 2.36 | 1.9 | 84.79 | 78.84 | 5.53 | 0.08 | - | - | ラフテレーンクレーン［油圧伸縮ジブ型・排出ガス対策型(第１次基準値)］ 16t吊 | * | バックホウ（クローラ型）［標準型・排出ガス対策型 （2011年規制）］ 山積0.8m3（平積0.6m3） | * | - |  | 普通作業員 | 特殊作業員 | 型わく工 | 土木一般世話役 | ＰＣ管 １種 外圧S形 管径９００ｍｍ×長さ４，０００ｍｍ | 生コンクリート 高炉 １８－８－２５（２０） Ｗ／Ｃ ６０％ | 軽油 １．２号 パトロール給油 | - | - | 被災地補正対象
据付 | 900mm | 180°巻き | 18-8-25(20)(高炉) | 87590 | 1.37 | 1.26 | 0.11 | - | 18.45 | 6.79 | 4.28 | 3.28 | 2.38 | 80.18 | 70.54 | 9.17 | 0.09 | - | - | ラフテレーンクレーン［油圧伸縮ジブ型・排出ガス対策型(第１次基準値)］ 16t吊 | * | バックホウ（クローラ型）［標準型・排出ガス対策型 （2011年規制）］ 山積0.8m3（平積0.6m3） | * | - |  | 普通作業員 | 型わく工 | 特殊作業員 | 土木一般世話役 | ＰＣ管 １種 外圧S形 管径９００ｍｍ×長さ４，０００ｍｍ | 生コンクリート 高炉 １８－８－２５（２０） Ｗ／Ｃ ６０％ | 軽油 １．２号 パトロール給油 | - | - | 被災地補正対象
据付 | 900mm | 無し | - | 69430 | 1.77 | 1.59 | 0.18 | - | 8.49 | 4.15 | 2.57 | 1.33 | 0.43 | 89.74 | 88.98 | 0.15 | - | - | - | ラフテレーンクレーン［油圧伸縮ジブ型・排出ガス対策型(第１次基準値)］ 16t吊 | * | バックホウ（クローラ型）［標準型・排出ガス対策型 （2011年規制）］ 山積0.8m3（平積0.6m3） | * | - |  | 普通作業員 | 特殊作業員 | 土木一般世話役 | 運転手（特殊） | ＰＣ管 １種 外圧S形 管径９００ｍｍ×長さ４，０００ｍｍ | 軽油 １．２号 パトロール給油 | - | - | - | -
据付 | 1000mm | 90°巻き | 18-8-25(20)(高炉) | 90579 | 1.31 | 1.21 | 0.1 | - | 12.9 | 5.3 | 2.69 | 2.15 | 1.76 | 85.79 | 79.55 | 5.72 | 0.08 | - | - | ラフテレーンクレーン［油圧伸縮ジブ型・排出ガス対策型(第１次基準値)］ 16t吊 | * | バックホウ（クローラ型）［標準型・排出ガス対策型 （2011年規制）］ 山積0.8m3（平積0.6m3） | * | - |  | 普通作業員 | 特殊作業員 | 型わく工 | 土木一般世話役 | ＰＣ管 １種 外圧S形 管径１，０００ｍｍ×長さ４，０００ｍｍ | 生コンクリート 高炉 １８－８－２５（２０） Ｗ／Ｃ ６０％ | 軽油 １．２号 パトロール給油 | - | - | 被災地補正対象
据付 | 1000mm | 180°巻き | 18-8-25(20)(高炉) | 100120 | 1.21 | 1.1 | 0.11 | - | 17.4 | 6.5 | 4.05 | 3.01 | 2.21 | 81.39 | 71.96 | 8.87 | 0.09 | - | - | ラフテレーンクレーン［油圧伸縮ジブ型・排出ガス対策型(第１次基準値)］ 16t吊 | * | バックホウ（クローラ型）［標準型・排出ガス対策型 （2011年規制）］ 山積0.8m3（平積0.6m3） | * | - |  | 普通作業員 | 型わく工 | 特殊作業員 | 土木一般世話役 | ＰＣ管 １種 外圧S形 管径１，０００ｍｍ×長さ４，０００ｍｍ | 生コンクリート 高炉 １８－８－２５（２０） Ｗ／Ｃ ６０％ | 軽油 １．２号 パトロール給油 | - | - | 被災地補正対象
据付 | 1000mm | 無し | - | 79780 | 1.52 | 1.38 | 0.14 | - | 7.43 | 3.77 | 2.19 | 1.13 | 0.33 | 91.05 | 90.3 | 0.12 | - | - | - | ラフテレーンクレーン［油圧伸縮ジブ型・排出ガス対策型(第１次基準値)］ 16t吊 | * | バックホウ（クローラ型）［標準型・排出ガス対策型 （2011年規制）］ 山積0.8m3（平積0.6m3） | * | - |  | 普通作業員 | 特殊作業員 | 土木一般世話役 | 運転手（特殊） | ＰＣ管 １種 外圧S形 管径１，０００ｍｍ×長さ４，０００ｍｍ | 軽油 １．２号 パトロール給油 | - | - | - | -
据付 | 1100mm | 90°巻き | 18-8-25(20)(高炉) | 104280 | 1.14 | 1.05 | 0.09 | - | 12.56 | 5.1 | 2.56 | 2.16 | 1.72 | 86.3 | 79.4 | 6.41 | 0.08 | - | - | ラフテレーンクレーン［油圧伸縮ジブ型・排出ガス対策型(第１次基準値)］ 16t吊 | * | バックホウ（クローラ型）［標準型・排出ガス対策型 （2011年規制）］ 山積0.8m3（平積0.6m3） | * | - |  | 普通作業員 | 特殊作業員 | 型わく工 | 土木一般世話役 | ＰＣ管 １種 外圧S形 管径１，１００ｍｍ×長さ４，０００ｍｍ | 生コンクリート 高炉 １８－８－２５（２０） Ｗ／Ｃ ６０％ | 軽油 １．２号 パトロール給油 | - | - | 被災地補正対象
据付 | 1100mm | 180°巻き | 18-8-25(20)(高炉) | 115970 | 1.05 | 0.95 | 0.1 | - | 17.09 | 6.38 | 3.94 | 2.95 | 2.2 | 81.86 | 71.4 | 9.94 | 0.08 | - | - | ラフテレーンクレーン［油圧伸縮ジブ型・排出ガス対策型(第１次基準値)］ 16t吊 | * | バックホウ（クローラ型）［標準型・排出ガス対策型 （2011年規制）］ 山積0.8m3（平積0.6m3） | * | - |  | 普通作業員 | 型わく工 | 特殊作業員 | 土木一般世話役 | ＰＣ管 １種 外圧S形 管径１，１００ｍｍ×長さ４，０００ｍｍ | 生コンクリート 高炉 １８－８－２５（２０） Ｗ／Ｃ ６０％ | 軽油 １．２号 パトロール給油 | - | - | 被災地補正対象
据付 | 1100mm | 無し | - | 91156 | 1.37 | 1.21 | 0.16 | - | 6.96 | 3.52 | 2.01 | 1.04 | 0.38 | 91.67 | 90.83 | 0.13 | - | - | - | ラフテレーンクレーン［油圧伸縮ジブ型・排出ガス対策型(第１次基準値)］ 16t吊 | * | バックホウ（クローラ型）［標準型・排出ガス対策型 （2011年規制）］ 山積0.8m3（平積0.6m3） | * | - |  | 普通作業員 | 特殊作業員 | 土木一般世話役 | 運転手（特殊） | ＰＣ管 １種 外圧S形 管径１，１００ｍｍ×長さ４，０００ｍｍ | 軽油 １．２号 パトロール給油 | - | - | - | -
据付 | 1200mm | 90°巻き | 18-8-25(20)(高炉) | 124770 | 0.96 | 0.88 | 0.08 | - | 11.69 | 4.96 | 2.43 | 1.89 | 1.51 | 87.35 | 81.01 | 5.91 | 0.07 | - | - | ラフテレーンクレーン［油圧伸縮ジブ型・排出ガス対策型(第１次基準値)］ 16t吊 | * | バックホウ（クローラ型）［標準型・排出ガス対策型 （2011年規制）］ 山積0.8m3（平積0.6m3） | * | - |  | 普通作業員 | 特殊作業員 | 型わく工 | 土木一般世話役 | ＰＣ管 １種 外圧S形 管径１，２００ｍｍ×長さ４，０００ｍｍ | 生コンクリート 高炉 １８－８－２５（２０） Ｗ／Ｃ ６０％ | 軽油 １．２号 パトロール給油 | - | - | 被災地補正対象
据付 | 1200mm | 180°巻き | 18-8-25(20)(高炉) | 138430 | 0.88 | 0.79 | 0.09 | - | 16.05 | 6.22 | 3.52 | 2.84 | 2 | 83.07 | 73.04 | 9.56 | 0.07 | - | - | ラフテレーンクレーン［油圧伸縮ジブ型・排出ガス対策型(第１次基準値)］ 16t吊 | * | バックホウ（クローラ型）［標準型・排出ガス対策型 （2011年規制）］ 山積0.8m3（平積0.6m3） | * | - |  | 普通作業員 | 型わく工 | 特殊作業員 | 土木一般世話役 | ＰＣ管 １種 外圧S形 管径１，２００ｍｍ×長さ４，０００ｍｍ | 生コンクリート 高炉 １８－８－２５（２０） Ｗ／Ｃ ６０％ | 軽油 １．２号 パトロール給油 | - | - | 被災地補正対象
据付 | 1200mm | 無し | - | 110570 | 1.14 | 0.99 | 0.15 | - | 6.71 | 3.56 | 1.92 | 0.88 | 0.34 | 92.15 | 91.38 | 0.12 | - | - | - | ラフテレーンクレーン［油圧伸縮ジブ型・排出ガス対策型(第１次基準値)］ 16t吊 | * | バックホウ（クローラ型）［標準型・排出ガス対策型 （2011年規制）］ 山積0.8m3（平積0.6m3） | * | - |  | 普通作業員 | 特殊作業員 | 土木一般世話役 | 運転手（特殊） | ＰＣ管 １種 外圧S形 管径１，２００ｍｍ×長さ４，０００ｍｍ | 軽油 １．２号 パトロール給油 | - | - | - | -
据付 | 1350mm | 90°巻き | 18-8-25(20)(高炉) | 147160 | 1.08 | 1 | 0.08 | - | 10.8 | 4.52 | 2.21 | 1.67 | 1.57 | 88.12 | 81.76 | 5.95 | 0.06 | - | - | ラフテレーンクレーン［油圧伸縮ジブ型・排出ガス対策型(第１次基準値)］ 16t吊 | * | バックホウ（クローラ型）［標準型・排出ガス対策型 （2011年規制）］ 山積0.8m3（平積0.6m3） | * | - |  | 普通作業員 | 特殊作業員 | 型わく工 | 土木一般世話役 | ＰＣ管 １種 外圧S形 管径１，３５０ｍｍ×長さ４，０００ｍｍ | 生コンクリート 高炉 １８－８－２５（２０） Ｗ／Ｃ ６０％ | 軽油 １．２号 パトロール給油 | - | - | 被災地補正対象
据付 | 1350mm | 180°巻き | 18-8-25(20)(高炉) | 167350 | 1.79 | 0.87 | 0.8 | 0.08 | 16.61 | 5.25 | 3.26 | 3.16 | 2.23 | 81.6 | 71.92 | 8.87 | 0.43 | - | - | ラフテレーンクレーン［油圧伸縮ジブ型・排出ガス対策型(第１次基準値)］ 16t吊 | * | バックホウ(クローラ型)［標準型・超低騒音型・クレーン機能付・排出ガス対策型(第３次基準値)］山積0.8m3(平積0.6m3)吊能力2.9t | * | バックホウ（クローラ型）［標準型・排出ガス対策型 （2011年規制）］ 山積0.8m3（平積0.6m3） | * | 普通作業員 | 特殊作業員 | 型わく工 | 土木一般世話役 | ＰＣ管 １種 外圧S形 管径１，３５０ｍｍ×長さ４，０００ｍｍ | 生コンクリート 高炉 １８－８－２５（２０） Ｗ／Ｃ ６０％ | 軽油 １．２号 パトロール給油 | - | - | 被災地補正対象
据付 | 1350mm | 無し | - | 131010 | 1.27 | 1.12 | 0.15 | - | 6.13 | 3.14 | 1.68 | 0.96 | 0.34 | 92.6 | 91.83 | 0.12 | - | - | - | ラフテレーンクレーン［油圧伸縮ジブ型・排出ガス対策型(第１次基準値)］ 16t吊 | * | バックホウ（クローラ型）［標準型・排出ガス対策型 （2011年規制）］ 山積0.8m3（平積0.6m3） | * | - |  | 普通作業員 | 特殊作業員 | 土木一般世話役 | 運転手（特殊） | ＰＣ管 １種 外圧S形 管径１，３５０ｍｍ×長さ４，０００ｍｍ | 軽油 １．２号 パトロール給油 | - | - | - | -
据付 | 1500mm | 90°巻き | 18-8-25(20)(高炉) | 180550 | 0.92 | 0.85 | 0.07 | - | 9.97 | 4.37 | 2.05 | 1.45 | 1.36 | 89.11 | 83.25 | 5.49 | 0.06 | - | - | ラフテレーンクレーン［油圧伸縮ジブ型・排出ガス対策型(第１次基準値)］ 20t吊 | * | バックホウ（クローラ型）［標準型・排出ガス対策型 （2011年規制）］ 山積0.8m3（平積0.6m3） | * | - |  | 普通作業員 | 特殊作業員 | 型わく工 | 土木一般世話役 | ＰＣ管 １種 外圧S形 管径１，５００ｍｍ×長さ４，０００ｍｍ | 生コンクリート 高炉 １８－８－２５（２０） Ｗ／Ｃ ６０％ | 軽油 １．２号 パトロール給油 | - | - | 被災地補正対象
据付 | 1500mm | 180°巻き | 18-8-25(20)(高炉) | 204260 | 1.63 | 0.77 | 0.75 | 0.07 | 15.53 | 5.09 | 3.08 | 2.81 | 2.03 | 82.84 | 73.63 | 8.47 | 0.4 | - | - | バックホウ(クローラ型)［標準型・超低騒音型・クレーン機能付・排出ガス対策型(第３次基準値)］山積0.8m3(平積0.6m3)吊能力2.9t | * | ラフテレーンクレーン［油圧伸縮ジブ型・排出ガス対策型(第１次基準値)］ 20t吊 | * | バックホウ（クローラ型）［標準型・排出ガス対策型 （2011年規制）］ 山積0.8m3（平積0.6m3） | * | 普通作業員 | 特殊作業員 | 型わく工 | 土木一般世話役 | ＰＣ管 １種 外圧S形 管径１，５００ｍｍ×長さ４，０００ｍｍ | 生コンクリート 高炉 １８－８－２５（２０） Ｗ／Ｃ ６０％ | 軽油 １．２号 パトロール給油 | - | - | 被災地補正対象
据付 | 1500mm | 無し | - | 162640 | 1.07 | 0.94 | 0.13 | - | 5.81 | 3.15 | 1.54 | 0.8 | 0.31 | 93.12 | 92.42 | 0.11 | - | - | - | ラフテレーンクレーン［油圧伸縮ジブ型・排出ガス対策型(第１次基準値)］ 20t吊 | * | バックホウ（クローラ型）［標準型・排出ガス対策型 （2011年規制）］ 山積0.8m3（平積0.6m3） | * | - |  | 普通作業員 | 特殊作業員 | 土木一般世話役 | 運転手（特殊） | ＰＣ管 １種 外圧S形 管径１，５００ｍｍ×長さ４，０００ｍｍ | 軽油 １．２号 パトロール給油 | - | - | - | -
据付 | 1650mm | 90°巻き | 18-8-25(20)(高炉) | 212170 | 0.78 | 0.72 | 0.06 | - | 9.55 | 4.2 | 1.92 | 1.4 | 1.3 | 89.67 | 83.48 | 5.86 | 0.05 | - | - | ラフテレーンクレーン［油圧伸縮ジブ型・排出ガス対策型(第１次基準値)］ 20t吊 | * | バックホウ（クローラ型）［標準型・排出ガス対策型 （2011年規制）］ 山積0.8m3（平積0.6m3） | * | - |  | 普通作業員 | 特殊作業員 | 型わく工 | 土木一般世話役 | ＰＣ管 １種 外圧S形 管径１，６５０ｍｍ×長さ４，０００ｍｍ | 生コンクリート 高炉 １８－８－２５（２０） Ｗ／Ｃ ６０％ | 軽油 １．２号 パトロール給油 | - | - | 被災地補正対象
据付 | 1650mm | 180°巻き | 18-8-25(20)(高炉) | 242630 | 1.59 | 0.84 | 0.63 | 0.07 | 15.36 | 4.97 | 3.1 | 2.64 | 2.04 | 83.05 | 73.02 | 9.28 | 0.43 | - | - | バックホウ(クローラ型)［標準型・超低騒音型・クレーン機能付・排出ガス対策型(第３次基準値)］山積0.8m3(平積0.6m3)吊能力2.9t | * | ラフテレーンクレーン［油圧伸縮ジブ型・排出ガス対策型(第１次基準値)］ 20t吊 | * | バックホウ（クローラ型）［標準型・排出ガス対策型 （2011年規制）］ 山積0.8m3（平積0.6m3） | * | 普通作業員 | 特殊作業員 | 型わく工 | 土木一般世話役 | ＰＣ管 １種 外圧S形 管径１，６５０ｍｍ×長さ４，０００ｍｍ | 生コンクリート 高炉 １８－８－２５（２０） Ｗ／Ｃ ６０％ | 軽油 １．２号 パトロール給油 | - | - | 被災地補正対象
据付 | 1650mm | 無し | - | 190660 | 0.94 | 0.8 | 0.14 | - | 5.42 | 2.97 | 1.39 | 0.72 | 0.33 | 93.64 | 92.89 | 0.12 | - | - | - | ラフテレーンクレーン［油圧伸縮ジブ型・排出ガス対策型(第１次基準値)］ 20t吊 | * | バックホウ（クローラ型）［標準型・排出ガス対策型 （2011年規制）］ 山積0.8m3（平積0.6m3） | * | - |  | 普通作業員 | 特殊作業員 | 土木一般世話役 | 運転手（特殊） | ＰＣ管 １種 外圧S形 管径１，６５０ｍｍ×長さ４，０００ｍｍ | 軽油 １．２号 パトロール給油 | - | - | - | -
据付 | 1800mm | 90°巻き | 18-8-25(20)(高炉) | 251740 | 0.89 | 0.83 | 0.06 | - | 9.08 | 3.85 | 2.03 | 1.29 | 1.24 | 90.03 | 84.05 | 5.67 | 0.05 | - | - | ラフテレーンクレーン［油圧伸縮ジブ型・排出ガス対策型(第１次基準値)］ 25t吊 | * | バックホウ（クローラ型）［標準型・排出ガス対策型 （2011年規制）］ 山積0.8m3（平積0.6m3） | * | - |  | 普通作業員 | 特殊作業員 | 土木一般世話役 | 型わく工 | ＰＣ管 １種 外圧S形 管径１，８００ｍｍ×長さ４，０００ｍｍ | 生コンクリート 高炉 １８－８－２５（２０） Ｗ／Ｃ ６０％ | 軽油 １．２号 パトロール給油 | - | - | 被災地補正対象
据付 | 1800mm | 180°巻き | 18-8-25(20)(高炉) | 283690 | 1.62 | 0.78 | 0.74 | 0.06 | 14.41 | 4.56 | 3.08 | 2.4 | 1.95 | 83.97 | 74.62 | 8.66 | 0.4 | - | - | バックホウ(クローラ型)［標準型・超低騒音型・クレーン機能付・排出ガス対策型(第３次基準値)］山積0.8m3(平積0.6m3)吊能力2.9t | * | ラフテレーンクレーン［油圧伸縮ジブ型・排出ガス対策型(第１次基準値)］ 25t吊 | * | バックホウ（クローラ型）［標準型・排出ガス対策型 （2011年規制）］ 山積0.8m3（平積0.6m3） | * | 普通作業員 | 特殊作業員 | 型わく工 | 土木一般世話役 | ＰＣ管 １種 外圧S形 管径１，８００ｍｍ×長さ４，０００ｍｍ | 生コンクリート 高炉 １８－８－２５（２０） Ｗ／Ｃ ６０％ | 軽油 １．２号 パトロール給油 | - | - | 被災地補正対象
据付 | 1800mm | 無し | - | 227670 | 1.06 | 0.92 | 0.14 | - | 5.29 | 2.69 | 1.53 | 0.74 | 0.32 | 93.65 | 92.93 | 0.11 | - | - | - | ラフテレーンクレーン［油圧伸縮ジブ型・排出ガス対策型(第１次基準値)］ 25t吊 | * | バックホウ（クローラ型）［標準型・排出ガス対策型 （2011年規制）］ 山積0.8m3（平積0.6m3） | * | - |  | 普通作業員 | 特殊作業員 | 土木一般世話役 | 運転手（特殊） | ＰＣ管 １種 外圧S形 管径１，８００ｍｍ×長さ４，０００ｍｍ | 軽油 １．２号 パトロール給油 | - | - | - | -
撤去 | 600mm | - | - | 1882 | 16.36 | 16.36 | - | - | 83.64 | 44.86 | 25.71 | 13.07 | - | 0 | - | - | - | - | - | トラッククレーン［油圧伸縮ジブ型］ 4.9t吊 | * | - |  | - |  | 普通作業員 | 特殊作業員 | 土木一般世話役 | - | - | - | - | - | - | -
撤去 | 700mm | - | - | 2354.5 | 23.44 | 23.44 | - | - | 76.56 | 40.34 | 20.55 | 15.67 | - | 0 | - | - | - | - | - | ラフテレーンクレーン［油圧伸縮ジブ型・排出ガス対策型(第１次基準値)］ 16t吊 | * | - |  | - |  | 普通作業員 | 特殊作業員 | 土木一般世話役 | - | - | - | - | - | - | -
撤去 | 800mm | - | - | 2354.5 | 23.44 | 23.44 | - | - | 76.56 | 40.34 | 20.55 | 15.67 | - | 0 | - | - | - | - | - | ラフテレーンクレーン［油圧伸縮ジブ型・排出ガス対策型(第１次基準値)］ 16t吊 | * | - |  | - |  | 普通作業員 | 特殊作業員 | 土木一般世話役 | - | - | - | - | - | - | -
撤去 | 900mm | - | - | 2702 | 20.42 | 20.42 | - | - | 79.58 | 39.07 | 26.86 | 13.65 | - | 0 | - | - | - | - | - | ラフテレーンクレーン［油圧伸縮ジブ型・排出ガス対策型(第１次基準値)］ 16t吊 | * | - |  | - |  | 普通作業員 | 特殊作業員 | 土木一般世話役 | - | - | - | - | - | - | -
撤去 | 1000mm | - | - | 2807.5 | 19.66 | 19.66 | - | - | 80.34 | 41.35 | 25.85 | 13.14 | - | 0 | - | - | - | - | - | ラフテレーンクレーン［油圧伸縮ジブ型・排出ガス対策型(第１次基準値)］ 16t吊 | * | - |  | - |  | 普通作業員 | 特殊作業員 | 土木一般世話役 | - | - | - | - | - | - | -
撤去 | 1100mm | - | - | 2807.5 | 19.66 | 19.66 | - | - | 80.34 | 41.35 | 25.85 | 13.14 | - | 0 | - | - | - | - | - | ラフテレーンクレーン［油圧伸縮ジブ型・排出ガス対策型(第１次基準値)］ 16t吊 | * | - |  | - |  | 普通作業員 | 特殊作業員 | 土木一般世話役 | - | - | - | - | - | - | -
撤去 | 1200mm | - | - | 3245 | 17.01 | 17.01 | - | - | 82.99 | 45.52 | 26.1 | 11.37 | - | 0 | - | - | - | - | - | ラフテレーンクレーン［油圧伸縮ジブ型・排出ガス対策型(第１次基準値)］ 16t吊 | * | - |  | - |  | 普通作業員 | 特殊作業員 | 土木一般世話役 | - | - | - | - | - | - | -
撤去 | 1350mm | - | - | 3552 | 20.72 | 20.72 | - | - | 79.28 | 41.59 | 23.84 | 13.85 | - | 0 | - | - | - | - | - | ラフテレーンクレーン［油圧伸縮ジブ型・排出ガス対策型(第１次基準値)］ 16t吊 | * | - |  | - |  | 普通作業員 | 特殊作業員 | 土木一般世話役 | - | - | - | - | - | - | -
撤去 | 1500mm | - | - | 4127 | 18.6 | 18.6 | - | - | 81.4 | 46.03 | 23.45 | 11.92 | - | 0 | - | - | - | - | - | ラフテレーンクレーン［油圧伸縮ジブ型・排出ガス対策型(第１次基準値)］ 20t吊 | * | - |  | - |  | 普通作業員 | 特殊作業員 | 土木一般世話役 | - | - | - | - | - | - | -
撤去 | 1650mm | - | - | 4232.5 | 18.14 | 18.14 | - | - | 81.86 | 47.37 | 22.87 | 11.62 | - | 0 | - | - | - | - | - | ラフテレーンクレーン［油圧伸縮ジブ型・排出ガス対策型(第１次基準値)］ 20t吊 | * | - |  | - |  | 普通作業員 | 特殊作業員 | 土木一般世話役 | - | - | - | - | - | - | -
撤去 | 1800mm | - | - | 5106 | 20.56 | 20.56 | - | - | 79.44 | 41.34 | 26.06 | 12.04 | - | 0 | - | - | - | - | - | ラフテレーンクレーン［油圧伸縮ジブ型・排出ガス対策型(第１次基準値)］ 25t吊 | * | - |  | - |  | 普通作業員 | 特殊作業員 | 土木一般世話役 | - | - | - | - | - | - | -
撤去 | 2000mm | - | - | 6044.5 | 23.65 | 23.65 | - | - | 76.35 | 40.16 | 26.02 | 10.17 | - | 0 | - | - | - | - | - | ラフテレーンクレーン［油圧伸縮ジブ型・排出ガス対策型(第１次基準値)］ 35t吊 | * | - |  | - |  | 普通作業員 | 特殊作業員 | 土木一般世話役 | - | - | - | - | - | - | -
据付･撤去 | 600mm | - | - | 40646 | 2.27 | 2.27 | - | - | 11.6 | 6.22 | 3.57 | 1.81 | - | 86.13 | 86.13 | - | - | - | - | トラッククレーン［油圧伸縮ジブ型］ 4.9t吊 | * | - |  | - |  | 普通作業員 | 特殊作業員 | 土木一般世話役 | - | ＰＣ管 １種 外圧S形 管径６００ｍｍ×長さ４，０００ｍｍ | - | - | - | - | -
据付･撤去 | 700mm | - | - | 47314 | 3.5 | 3.5 | - | - | 11.41 | 6.02 | 3.06 | 2.33 | - | 85.09 | 85.09 | - | - | - | - | ラフテレーンクレーン［油圧伸縮ジブ型・排出ガス対策型(第１次基準値)］ 16t吊 | * | - |  | - |  | 普通作業員 | 特殊作業員 | 土木一般世話役 | - | ＰＣ管 １種 外圧S形 管径７００ｍｍ×長さ４，０００ｍｍ | - | - | - | - | -
据付･撤去 | 800mm | - | - | 56314 | 2.94 | 2.94 | - | - | 9.58 | 5.05 | 2.57 | 1.96 | - | 87.48 | 87.48 | - | - | - | - | ラフテレーンクレーン［油圧伸縮ジブ型・排出ガス対策型(第１次基準値)］ 16t吊 | * | - |  | - |  | 普通作業員 | 特殊作業員 | 土木一般世話役 | - | ＰＣ管 １種 外圧S形 管径８００ｍｍ×長さ４，０００ｍｍ | - | - | - | - | -
据付･撤去 | 900mm | - | - | 69856 | 2.37 | 2.37 | - | - | 9.22 | 4.53 | 3.11 | 1.58 | - | 88.41 | 88.41 | - | - | - | - | ラフテレーンクレーン［油圧伸縮ジブ型・排出ガス対策型(第１次基準値)］ 16t吊 | * | - |  | - |  | 普通作業員 | 特殊作業員 | 土木一般世話役 | - | ＰＣ管 １種 外圧S形 管径９００ｍｍ×長さ４，０００ｍｍ | - | - | - | - | -
据付･撤去 | 1000mm | - | - | 80423 | 2.05 | 2.05 | - | - | 8.39 | 4.32 | 2.7 | 1.37 | - | 89.56 | 89.56 | - | - | - | - | ラフテレーンクレーン［油圧伸縮ジブ型・排出ガス対策型(第１次基準値)］ 16t吊 | * | - |  | - |  | 普通作業員 | 特殊作業員 | 土木一般世話役 | - | ＰＣ管 １種 外圧S形 管径１，０００ｍｍ×長さ４，０００ｍｍ | - | - | - | - | -
据付･撤去 | 1100mm | - | - | 91173 | 1.81 | 1.81 | - | - | 7.4 | 3.81 | 2.38 | 1.21 | - | 90.79 | 90.79 | - | - | - | - | ラフテレーンクレーン［油圧伸縮ジブ型・排出ガス対策型(第１次基準値)］ 16t吊 | * | - |  | - |  | 普通作業員 | 特殊作業員 | 土木一般世話役 | - | ＰＣ管 １種 外圧S形 管径１，１００ｍｍ×長さ４，０００ｍｍ | - | - | - | - | -
据付･撤去 | 1200mm | - | - | 110740 | 1.49 | 1.49 | - | - | 7.28 | 4 | 2.29 | 0.99 | - | 91.23 | 91.23 | - | - | - | - | ラフテレーンクレーン［油圧伸縮ジブ型・排出ガス対策型(第１次基準値)］ 16t吊 | * | - |  | - |  | 普通作業員 | 特殊作業員 | 土木一般世話役 | - | ＰＣ管 １種 外圧S形 管径１，２００ｍｍ×長さ４，０００ｍｍ | - | - | - | - | -
据付･撤去 | 1350mm | - | - | 130910 | 1.68 | 1.68 | - | - | 6.44 | 3.38 | 1.94 | 1.12 | - | 91.88 | 91.88 | - | - | - | - | ラフテレーンクレーン［油圧伸縮ジブ型・排出ガス対策型(第１次基準値)］ 16t吊 | * | - |  | - |  | 普通作業員 | 特殊作業員 | 土木一般世話役 | - | ＰＣ管 １種 外圧S形 管径１，３５０ｍｍ×長さ４，０００ｍｍ | - | - | - | - | -
据付･撤去 | 1500mm | - | - | 162630 | 1.41 | 1.41 | - | - | 6.18 | 3.5 | 1.78 | 0.9 | - | 92.41 | 92.41 | - | - | - | - | ラフテレーンクレーン［油圧伸縮ジブ型・排出ガス対策型(第１次基準値)］ 20t吊 | * | - |  | - |  | 普通作業員 | 特殊作業員 | 土木一般世話役 | - | ＰＣ管 １種 外圧S形 管径１，５００ｍｍ×長さ４，０００ｍｍ | - | - | - | - | -
据付･撤去 | 1650mm | - | - | 189700 | 1.21 | 1.21 | - | - | 5.47 | 3.17 | 1.53 | 0.77 | - | 93.32 | 93.32 | - | - | - | - | ラフテレーンクレーン［油圧伸縮ジブ型・排出ガス対策型(第１次基準値)］ 20t吊 | * | - |  | - |  | 普通作業員 | 特殊作業員 | 土木一般世話役 | - | ＰＣ管 １種 外圧S形 管径１，６５０ｍｍ×長さ４，０００ｍｍ | - | - | - | - | -
据付･撤去 | 1800mm | - | - | 226820 | 1.38 | 1.38 | - | - | 5.36 | 2.79 | 1.76 | 0.81 | - | 93.26 | 93.26 | - | - | - | - | ラフテレーンクレーン［油圧伸縮ジブ型・排出ガス対策型(第１次基準値)］ 25t吊 | * | - |  | - |  | 普通作業員 | 特殊作業員 | 土木一般世話役 | - | ＰＣ管 １種 外圧S形 管径１，８００ｍｍ×長さ４，０００ｍｍ | - | - | - | - | -

## 026
No.026【 現場打ち水路（本体） 】
＜ 積算単位：ｍ ＞
条件区分 |  |  |  |  | 標準単価 | 機労材構成比 | [14 empty] | 代表機労材規格 | [14 empty] | 備考
ｺﾝｸﾘｰﾄ規格 | 鉄筋の有無 | 10m当りｺﾝｸﾘｰﾄ使用量 | ｺﾝｸﾘｰﾄ打設工法 | 養生工の種類 |  | K |  |  |  | R |  |  |  |  | Z |  |  |  |  | S | K （ *印：賃料） | [5 empty] | R |  |  |  | Z |  |  |  | S
[7 empty] | K1 | K2 | K3 |  | R1 | R2 | R3 | R4 |  | Z1 | Z2 | Z3 | Z4 |  | K1 |  | K2 |  | K3 |  | R1 | R2 | R3 | R4 | Z1 | Z2 | Z3 | Z4
18-8-25(高炉) | 無し | 3.0m3/10m以上3.3m3/10m以下 | ﾊﾞｯｸﾎｳ(ｸﾚｰﾝ機能付)打設 | 一般養生･特殊養生(練炭) | 34143 | 1.51 | 1.24 | 0.2 | - | 83.43 | 31.43 | 26.13 | 9.96 | 3.64 | 15.06 | 13.49 | 0.72 | - | - | - | バックホウ(クローラ型)［標準型・超低騒音型・クレーン機能付・排出ガス対策型(第３次基準値)］山積0.8m3(平積0.6m3)吊能力2.9t | * | バックホウ（クローラ型）［標準型・排出ガス対策型 （2011年規制）］ 山積0.8m3（平積0.6m3） | * | - |  | 型わく工 | 普通作業員 | 土木一般世話役 | 特殊作業員 | 生コンクリート 高炉 １８－８－２５（２０） Ｗ／Ｃ ６０％ | 軽油 １．２号 パトロール給油 | - | - | - | 被災地補正対象
18-8-25(高炉) | 無し | 3.0m3/10m以上3.3m3/10m以下 | ﾊﾞｯｸﾎｳ(ｸﾚｰﾝ機能付)打設 | 特殊養生(ｼﾞｪｯﾄﾋｰﾀ) | 37599 | 2.01 | 1.12 | 0.65 | 0.18 | 80.61 | 28.56 | 27.19 | 9.05 | 3.3 | 17.38 | 12.25 | 3.71 | 0.65 | - | - | バックホウ(クローラ型)［標準型・超低騒音型・クレーン機能付・排出ガス対策型(第３次基準値)］山積0.8m3(平積0.6m3)吊能力2.9t | * | 業務用可搬型ヒータ［ジェットヒータ］［油だき・熱風・直火型］熱出力１２６ＭＪ/ｈ（３０，１００ｋｃａｌ/ｈ）油種 灯油 | * | バックホウ（クローラ型）［標準型・排出ガス対策型 （2011年規制）］ 山積0.8m3（平積0.6m3） | * | 型わく工 | 普通作業員 | 土木一般世話役 | 特殊作業員 | 生コンクリート 高炉 １８－８－２５（２０） Ｗ／Ｃ ６０％ | 灯油 白灯油 業務用 ミニローリー | 軽油 １．２号 パトロール給油 | - | - | 被災地補正対象
18-8-25(高炉) | 無し | 3.0m3/10m以上3.3m3/10m以下 | ﾊﾞｯｸﾎｳ(ｸﾚｰﾝ機能付)打設 | 養生工無 | 33595 | 1.53 | 1.26 | 0.2 | - | 83.16 | 31.95 | 25.15 | 10.12 | 3.69 | 15.31 | 13.71 | 0.73 | - | - | - | バックホウ(クローラ型)［標準型・超低騒音型・クレーン機能付・排出ガス対策型(第３次基準値)］山積0.8m3(平積0.6m3)吊能力2.9t | * | バックホウ（クローラ型）［標準型・排出ガス対策型 （2011年規制）］ 山積0.8m3（平積0.6m3） | * | - |  | 型わく工 | 普通作業員 | 土木一般世話役 | 特殊作業員 | 生コンクリート 高炉 １８－８－２５（２０） Ｗ／Ｃ ６０％ | 軽油 １．２号 パトロール給油 | - | - | - | 被災地補正対象
18-8-25(高炉) | 無し | 3.0m3/10m以上3.3m3/10m以下 | 人力打設 | 一般養生･特殊養生(練炭) | 33871 | 0.2 | 0.2 | - | - | 85.21 | 31.67 | 29.87 | 10.43 | 2.99 | 14.59 | 13.6 | 0.16 | - | - | - | バックホウ（クローラ型）［標準型・排出ガス対策型 （2011年規制）］ 山積0.8m3（平積0.6m3） | * | - |  | - |  | 型わく工 | 普通作業員 | 土木一般世話役 | 特殊作業員 | 生コンクリート 高炉 １８－８－２５（２０） Ｗ／Ｃ ６０％ | 軽油 １．２号 パトロール給油 | - | - | - | 被災地補正対象
18-8-25(高炉) | 無し | 3.0m3/10m以上3.3m3/10m以下 | 人力打設 | 特殊養生(ｼﾞｪｯﾄﾋｰﾀ) | 37327 | 0.83 | 0.65 | 0.18 | - | 82.19 | 30.65 | 28.7 | 9.46 | 2.71 | 16.98 | 12.34 | 3.74 | 0.15 | - | - | 業務用可搬型ヒータ［ジェットヒータ］［油だき・熱風・直火型］熱出力１２６ＭＪ/ｈ（３０，１００ｋｃａｌ/ｈ）油種 灯油 | * | バックホウ（クローラ型）［標準型・排出ガス対策型 （2011年規制）］ 山積0.8m3（平積0.6m3） | * | - |  | 普通作業員 | 型わく工 | 土木一般世話役 | 特殊作業員 | 生コンクリート 高炉 １８－８－２５（２０） Ｗ／Ｃ ６０％ | 灯油 白灯油 業務用 ミニローリー | 軽油 １．２号 パトロール給油 | - | - | 被災地補正対象
18-8-25(高炉) | 無し | 3.0m3/10m以上3.3m3/10m以下 | 人力打設 | 養生工無 | 33323 | 0.2 | 0.2 | - | - | 84.97 | 32.19 | 28.95 | 10.6 | 3.04 | 14.83 | 13.82 | 0.17 | - | - | - | バックホウ（クローラ型）［標準型・排出ガス対策型 （2011年規制）］ 山積0.8m3（平積0.6m3） | * | - |  | - |  | 型わく工 | 普通作業員 | 土木一般世話役 | 特殊作業員 | 生コンクリート 高炉 １８－８－２５（２０） Ｗ／Ｃ ６０％ | 軽油 １．２号 パトロール給油 | - | - | - | 被災地補正対象
18-8-25(高炉) | 無し | 3.3m3/10mを超え3.6m3/10m以下 | ﾊﾞｯｸﾎｳ(ｸﾚｰﾝ機能付)打設 | 一般養生･特殊養生(練炭) | 35799 | 1.55 | 1.29 | 0.19 | - | 82.76 | 30.91 | 25.93 | 9.91 | 3.77 | 15.69 | 14.09 | 0.74 | - | - | - | バックホウ(クローラ型)［標準型・超低騒音型・クレーン機能付・排出ガス対策型(第３次基準値)］山積0.8m3(平積0.6m3)吊能力2.9t | * | バックホウ（クローラ型）［標準型・排出ガス対策型 （2011年規制）］ 山積0.8m3（平積0.6m3） | * | - |  | 型わく工 | 普通作業員 | 土木一般世話役 | 特殊作業員 | 生コンクリート 高炉 １８－８－２５（２０） Ｗ／Ｃ ６０％ | 軽油 １．２号 パトロール給油 | - | - | - | 被災地補正対象
18-8-25(高炉) | 無し | 3.3m3/10mを超え3.6m3/10m以下 | ﾊﾞｯｸﾎｳ(ｸﾚｰﾝ機能付)打設 | 特殊養生(ｼﾞｪｯﾄﾋｰﾀ) | 39585 | 2.09 | 1.17 | 0.67 | 0.18 | 79.86 | 27.95 | 27.06 | 8.96 | 3.41 | 18.05 | 12.74 | 3.86 | 0.67 | - | - | バックホウ(クローラ型)［標準型・超低騒音型・クレーン機能付・排出ガス対策型(第３次基準値)］山積0.8m3(平積0.6m3)吊能力2.9t | * | 業務用可搬型ヒータ［ジェットヒータ］［油だき・熱風・直火型］熱出力１２６ＭＪ/ｈ（３０，１００ｋｃａｌ/ｈ）油種 灯油 | * | バックホウ（クローラ型）［標準型・排出ガス対策型 （2011年規制）］ 山積0.8m3（平積0.6m3） | * | 型わく工 | 普通作業員 | 土木一般世話役 | 特殊作業員 | 生コンクリート 高炉 １８－８－２５（２０） Ｗ／Ｃ ６０％ | 灯油 白灯油 業務用 ミニローリー | 軽油 １．２号 パトロール給油 | - | - | 被災地補正対象
18-8-25(高炉) | 無し | 3.3m3/10mを超え3.6m3/10m以下 | ﾊﾞｯｸﾎｳ(ｸﾚｰﾝ機能付)打設 | 養生工無 | 35200 | 1.59 | 1.31 | 0.2 | - | 82.46 | 31.42 | 24.91 | 10.08 | 3.84 | 15.95 | 14.33 | 0.75 | - | - | - | バックホウ(クローラ型)［標準型・超低騒音型・クレーン機能付・排出ガス対策型(第３次基準値)］山積0.8m3(平積0.6m3)吊能力2.9t | * | バックホウ（クローラ型）［標準型・排出ガス対策型 （2011年規制）］ 山積0.8m3（平積0.6m3） | * | - |  | 型わく工 | 普通作業員 | 土木一般世話役 | 特殊作業員 | 生コンクリート 高炉 １８－８－２５（２０） Ｗ／Ｃ ６０％ | 軽油 １．２号 パトロール給油 | - | - | - | 被災地補正対象
18-8-25(高炉) | 無し | 3.3m3/10mを超え3.6m3/10m以下 | 人力打設 | 一般養生･特殊養生(練炭) | 35501 | 0.2 | 0.2 | - | - | 84.6 | 31.14 | 29.84 | 10.4 | 3.1 | 15.2 | 14.21 | 0.16 | - | - | - | バックホウ（クローラ型）［標準型・排出ガス対策型 （2011年規制）］ 山積0.8m3（平積0.6m3） | * | - |  | - |  | 型わく工 | 普通作業員 | 土木一般世話役 | 特殊作業員 | 生コンクリート 高炉 １８－８－２５（２０） Ｗ／Ｃ ６０％ | 軽油 １．２号 パトロール給油 | - | - | - | 被災地補正対象
18-8-25(高炉) | 無し | 3.3m3/10mを超え3.6m3/10m以下 | 人力打設 | 特殊養生(ｼﾞｪｯﾄﾋｰﾀ) | 39287 | 0.86 | 0.68 | 0.18 | - | 81.51 | 30.66 | 28.09 | 9.4 | 2.8 | 17.63 | 12.84 | 3.89 | 0.15 | - | - | 業務用可搬型ヒータ［ジェットヒータ］［油だき・熱風・直火型］熱出力１２６ＭＪ/ｈ（３０，１００ｋｃａｌ/ｈ）油種 灯油 | * | バックホウ（クローラ型）［標準型・排出ガス対策型 （2011年規制）］ 山積0.8m3（平積0.6m3） | * | - |  | 普通作業員 | 型わく工 | 土木一般世話役 | 特殊作業員 | 生コンクリート 高炉 １８－８－２５（２０） Ｗ／Ｃ ６０％ | 灯油 白灯油 業務用 ミニローリー | 軽油 １．２号 パトロール給油 | - | - | 被災地補正対象
18-8-25(高炉) | 無し | 3.3m3/10mを超え3.6m3/10m以下 | 人力打設 | 養生工無 | 34902 | 0.2 | 0.2 | - | - | 84.33 | 31.68 | 28.87 | 10.58 | 3.15 | 15.47 | 14.45 | 0.17 | - | - | - | バックホウ（クローラ型）［標準型・排出ガス対策型 （2011年規制）］ 山積0.8m3（平積0.6m3） | * | - |  | - |  | 型わく工 | 普通作業員 | 土木一般世話役 | 特殊作業員 | 生コンクリート 高炉 １８－８－２５（２０） Ｗ／Ｃ ６０％ | 軽油 １．２号 パトロール給油 | - | - | - | 被災地補正対象
18-8-25(高炉) | 無し | 3.6m3/10mを超え3.9m3/10m以下 | ﾊﾞｯｸﾎｳ(ｸﾚｰﾝ機能付)打設 | 一般養生･特殊養生(練炭) | 37455 | 1.61 | 1.34 | 0.19 | - | 82.12 | 30.4 | 25.75 | 9.86 | 3.9 | 16.27 | 14.64 | 0.76 | - | - | - | バックホウ(クローラ型)［標準型・超低騒音型・クレーン機能付・排出ガス対策型(第３次基準値)］山積0.8m3(平積0.6m3)吊能力2.9t | * | バックホウ（クローラ型）［標準型・排出ガス対策型 （2011年規制）］ 山積0.8m3（平積0.6m3） | * | - |  | 型わく工 | 普通作業員 | 土木一般世話役 | 特殊作業員 | 生コンクリート 高炉 １８－８－２５（２０） Ｗ／Ｃ ６０％ | 軽油 １．２号 パトロール給油 | - | - | - | 被災地補正対象
18-8-25(高炉) | 無し | 3.6m3/10mを超え3.9m3/10m以下 | ﾊﾞｯｸﾎｳ(ｸﾚｰﾝ機能付)打設 | 特殊養生(ｼﾞｪｯﾄﾋｰﾀ) | 41570 | 2.15 | 1.21 | 0.7 | 0.17 | 79.19 | 27.4 | 26.93 | 8.89 | 3.51 | 18.66 | 13.19 | 4 | 0.69 | - | - | バックホウ(クローラ型)［標準型・超低騒音型・クレーン機能付・排出ガス対策型(第３次基準値)］山積0.8m3(平積0.6m3)吊能力2.9t | * | 業務用可搬型ヒータ［ジェットヒータ］［油だき・熱風・直火型］熱出力１２６ＭＪ/ｈ（３０，１００ｋｃａｌ/ｈ）油種 灯油 | * | バックホウ（クローラ型）［標準型・排出ガス対策型 （2011年規制）］ 山積0.8m3（平積0.6m3） | * | 型わく工 | 普通作業員 | 土木一般世話役 | 特殊作業員 | 生コンクリート 高炉 １８－８－２５（２０） Ｗ／Ｃ ６０％ | 灯油 白灯油 業務用 ミニローリー | 軽油 １．２号 パトロール給油 | - | - | 被災地補正対象
18-8-25(高炉) | 無し | 3.6m3/10mを超え3.9m3/10m以下 | ﾊﾞｯｸﾎｳ(ｸﾚｰﾝ機能付)打設 | 養生工無 | 36803 | 1.65 | 1.37 | 0.2 | - | 81.79 | 30.92 | 24.68 | 10.04 | 3.97 | 16.56 | 14.9 | 0.78 | - | - | - | バックホウ(クローラ型)［標準型・超低騒音型・クレーン機能付・排出ガス対策型(第３次基準値)］山積0.8m3(平積0.6m3)吊能力2.9t | * | バックホウ（クローラ型）［標準型・排出ガス対策型 （2011年規制）］ 山積0.8m3（平積0.6m3） | * | - |  | 型わく工 | 普通作業員 | 土木一般世話役 | 特殊作業員 | 生コンクリート 高炉 １８－８－２５（２０） Ｗ／Ｃ ６０％ | 軽油 １．２号 パトロール給油 | - | - | - | 被災地補正対象
18-8-25(高炉) | 無し | 3.6m3/10mを超え3.9m3/10m以下 | 人力打設 | 一般養生･特殊養生(練炭) | 37131 | 0.2 | 0.2 | - | - | 84.03 | 30.64 | 29.81 | 10.37 | 3.2 | 15.77 | 14.77 | 0.16 | - | - | - | バックホウ（クローラ型）［標準型・排出ガス対策型 （2011年規制）］ 山積0.8m3（平積0.6m3） | * | - |  | - |  | 型わく工 | 普通作業員 | 土木一般世話役 | 特殊作業員 | 生コンクリート 高炉 １８－８－２５（２０） Ｗ／Ｃ ６０％ | 軽油 １．２号 パトロール給油 | - | - | - | 被災地補正対象
18-8-25(高炉) | 無し | 3.6m3/10mを超え3.9m3/10m以下 | 人力打設 | 特殊養生(ｼﾞｪｯﾄﾋｰﾀ) | 41246 | 0.88 | 0.7 | 0.18 | - | 80.9 | 30.65 | 27.55 | 9.34 | 2.88 | 18.22 | 13.29 | 4.03 | 0.15 | - | - | 業務用可搬型ヒータ［ジェットヒータ］［油だき・熱風・直火型］熱出力１２６ＭＪ/ｈ（３０，１００ｋｃａｌ/ｈ）油種 灯油 | * | バックホウ（クローラ型）［標準型・排出ガス対策型 （2011年規制）］ 山積0.8m3（平積0.6m3） | * | - |  | 普通作業員 | 型わく工 | 土木一般世話役 | 特殊作業員 | 生コンクリート 高炉 １８－８－２５（２０） Ｗ／Ｃ ６０％ | 灯油 白灯油 業務用 ミニローリー | 軽油 １．２号 パトロール給油 | - | - | 被災地補正対象
18-8-25(高炉) | 無し | 3.6m3/10mを超え3.9m3/10m以下 | 人力打設 | 養生工無 | 36480 | 0.2 | 0.2 | - | - | 83.75 | 31.2 | 28.8 | 10.56 | 3.26 | 16.05 | 15.03 | 0.17 | - | - | - | バックホウ（クローラ型）［標準型・排出ガス対策型 （2011年規制）］ 山積0.8m3（平積0.6m3） | * | - |  | - |  | 型わく工 | 普通作業員 | 土木一般世話役 | 特殊作業員 | 生コンクリート 高炉 １８－８－２５（２０） Ｗ／Ｃ ６０％ | 軽油 １．２号 パトロール給油 | - | - | - | 被災地補正対象
18-8-25(高炉) | 無し | 3.9m3/10mを超え4.2m3/10m以下 | ﾊﾞｯｸﾎｳ(ｸﾚｰﾝ機能付)打設 | 一般養生･特殊養生(練炭) | 39111 | 1.66 | 1.39 | 0.19 | - | 81.55 | 29.96 | 25.58 | 9.82 | 4.01 | 16.79 | 15.14 | 0.78 | - | - | - | バックホウ(クローラ型)［標準型・超低騒音型・クレーン機能付・排出ガス対策型(第３次基準値)］山積0.8m3(平積0.6m3)吊能力2.9t | * | バックホウ（クローラ型）［標準型・排出ガス対策型 （2011年規制）］ 山積0.8m3（平積0.6m3） | * | - |  | 型わく工 | 普通作業員 | 土木一般世話役 | 特殊作業員 | 生コンクリート 高炉 １８－８－２５（２０） Ｗ／Ｃ ６０％ | 軽油 １．２号 パトロール給油 | - | - | - | 被災地補正対象
18-8-25(高炉) | 無し | 3.9m3/10mを超え4.2m3/10m以下 | ﾊﾞｯｸﾎｳ(ｸﾚｰﾝ機能付)打設 | 特殊養生(ｼﾞｪｯﾄﾋｰﾀ) | 43556 | 2.21 | 1.25 | 0.72 | 0.17 | 78.59 | 26.9 | 26.82 | 8.82 | 3.6 | 19.2 | 13.6 | 4.12 | 0.7 | - | - | バックホウ(クローラ型)［標準型・超低騒音型・クレーン機能付・排出ガス対策型(第３次基準値)］山積0.8m3(平積0.6m3)吊能力2.9t | * | 業務用可搬型ヒータ［ジェットヒータ］［油だき・熱風・直火型］熱出力１２６ＭＪ/ｈ（３０，１００ｋｃａｌ/ｈ）油種 灯油 | * | バックホウ（クローラ型）［標準型・排出ガス対策型 （2011年規制）］ 山積0.8m3（平積0.6m3） | * | 型わく工 | 普通作業員 | 土木一般世話役 | 特殊作業員 | 生コンクリート 高炉 １８－８－２５（２０） Ｗ／Ｃ ６０％ | 灯油 白灯油 業務用 ミニローリー | 軽油 １．２号 パトロール給油 | - | - | 被災地補正対象
18-8-25(高炉) | 無し | 3.9m3/10mを超え4.2m3/10m以下 | ﾊﾞｯｸﾎｳ(ｸﾚｰﾝ機能付)打設 | 養生工無 | 38408 | 1.69 | 1.41 | 0.2 | - | 81.2 | 30.49 | 24.47 | 10 | 4.09 | 17.11 | 15.42 | 0.8 | - | - | - | バックホウ(クローラ型)［標準型・超低騒音型・クレーン機能付・排出ガス対策型(第３次基準値)］山積0.8m3(平積0.6m3)吊能力2.9t | * | バックホウ（クローラ型）［標準型・排出ガス対策型 （2011年規制）］ 山積0.8m3（平積0.6m3） | * | - |  | 型わく工 | 普通作業員 | 土木一般世話役 | 特殊作業員 | 生コンクリート 高炉 １８－８－２５（２０） Ｗ／Ｃ ６０％ | 軽油 １．２号 パトロール給油 | - | - | - | 被災地補正対象
18-8-25(高炉) | 無し | 3.9m3/10mを超え4.2m3/10m以下 | 人力打設 | 一般養生･特殊養生(練炭) | 38762 | 0.2 | 0.2 | - | - | 83.52 | 30.21 | 29.78 | 10.35 | 3.29 | 16.28 | 15.28 | 0.16 | - | - | - | バックホウ（クローラ型）［標準型・排出ガス対策型 （2011年規制）］ 山積0.8m3（平積0.6m3） | * | - |  | - |  | 型わく工 | 普通作業員 | 土木一般世話役 | 特殊作業員 | 生コンクリート 高炉 １８－８－２５（２０） Ｗ／Ｃ ６０％ | 軽油 １．２号 パトロール給油 | - | - | - | 被災地補正対象
18-8-25(高炉) | 無し | 3.9m3/10mを超え4.2m3/10m以下 | 人力打設 | 特殊養生(ｼﾞｪｯﾄﾋｰﾀ) | 43206 | 0.9 | 0.73 | 0.17 | - | 80.33 | 30.65 | 27.05 | 9.28 | 2.95 | 18.77 | 13.71 | 4.16 | 0.14 | - | - | 業務用可搬型ヒータ［ジェットヒータ］［油だき・熱風・直火型］熱出力１２６ＭＪ/ｈ（３０，１００ｋｃａｌ/ｈ）油種 灯油 | * | バックホウ（クローラ型）［標準型・排出ガス対策型 （2011年規制）］ 山積0.8m3（平積0.6m3） | * | - |  | 普通作業員 | 型わく工 | 土木一般世話役 | 特殊作業員 | 生コンクリート 高炉 １８－８－２５（２０） Ｗ／Ｃ ６０％ | 灯油 白灯油 業務用 ミニローリー | 軽油 １．２号 パトロール給油 | - | - | 被災地補正対象
18-8-25(高炉) | 無し | 3.9m3/10mを超え4.2m3/10m以下 | 人力打設 | 養生工無 | 38058 | 0.2 | 0.2 | - | - | 83.21 | 30.76 | 28.74 | 10.54 | 3.35 | 16.59 | 15.56 | 0.17 | - | - | - | バックホウ（クローラ型）［標準型・排出ガス対策型 （2011年規制）］ 山積0.8m3（平積0.6m3） | * | - |  | - |  | 型わく工 | 普通作業員 | 土木一般世話役 | 特殊作業員 | 生コンクリート 高炉 １８－８－２５（２０） Ｗ／Ｃ ６０％ | 軽油 １．２号 パトロール給油 | - | - | - | 被災地補正対象
18-8-25(高炉) | 無し | 4.2m3/10mを超え4.5m3/10m以下 | ﾊﾞｯｸﾎｳ(ｸﾚｰﾝ機能付)打設 | 一般養生･特殊養生(練炭) | 40768 | 1.7 | 1.43 | 0.19 | - | 81.02 | 29.54 | 25.43 | 9.78 | 4.12 | 17.28 | 15.6 | 0.8 | - | - | - | バックホウ(クローラ型)［標準型・超低騒音型・クレーン機能付・排出ガス対策型(第３次基準値)］山積0.8m3(平積0.6m3)吊能力2.9t | * | バックホウ（クローラ型）［標準型・排出ガス対策型 （2011年規制）］ 山積0.8m3（平積0.6m3） | * | - |  | 型わく工 | 普通作業員 | 土木一般世話役 | 特殊作業員 | 生コンクリート 高炉 １８－８－２５（２０） Ｗ／Ｃ ６０％ | 軽油 １．２号 パトロール給油 | - | - | - | 被災地補正対象
18-8-25(高炉) | 無し | 4.2m3/10mを超え4.5m3/10m以下 | ﾊﾞｯｸﾎｳ(ｸﾚｰﾝ機能付)打設 | 特殊養生(ｼﾞｪｯﾄﾋｰﾀ) | 45541 | 2.26 | 1.28 | 0.74 | 0.17 | 78.04 | 26.78 | 26.38 | 8.76 | 3.69 | 19.7 | 13.97 | 4.23 | 0.72 | - | - | バックホウ(クローラ型)［標準型・超低騒音型・クレーン機能付・排出ガス対策型(第３次基準値)］山積0.8m3(平積0.6m3)吊能力2.9t | * | 業務用可搬型ヒータ［ジェットヒータ］［油だき・熱風・直火型］熱出力１２６ＭＪ/ｈ（３０，１００ｋｃａｌ/ｈ）油種 灯油 | * | バックホウ（クローラ型）［標準型・排出ガス対策型 （2011年規制）］ 山積0.8m3（平積0.6m3） | * | 普通作業員 | 型わく工 | 土木一般世話役 | 特殊作業員 | 生コンクリート 高炉 １８－８－２５（２０） Ｗ／Ｃ ６０％ | 灯油 白灯油 業務用 ミニローリー | 軽油 １．２号 パトロール給油 | - | - | 被災地補正対象
18-8-25(高炉) | 無し | 4.2m3/10mを超え4.5m3/10m以下 | ﾊﾞｯｸﾎｳ(ｸﾚｰﾝ機能付)打設 | 養生工無 | 40012 | 1.74 | 1.46 | 0.2 | - | 80.65 | 30.07 | 24.28 | 9.97 | 4.2 | 17.61 | 15.9 | 0.82 | - | - | - | バックホウ(クローラ型)［標準型・超低騒音型・クレーン機能付・排出ガス対策型(第３次基準値)］山積0.8m3(平積0.6m3)吊能力2.9t | * | バックホウ（クローラ型）［標準型・排出ガス対策型 （2011年規制）］ 山積0.8m3（平積0.6m3） | * | - |  | 型わく工 | 普通作業員 | 土木一般世話役 | 特殊作業員 | 生コンクリート 高炉 １８－８－２５（２０） Ｗ／Ｃ ６０％ | 軽油 １．２号 パトロール給油 | - | - | - | 被災地補正対象
18-8-25(高炉) | 無し | 4.2m3/10mを超え4.5m3/10m以下 | 人力打設 | 一般養生･特殊養生(練炭) | 40393 | 0.19 | 0.19 | - | - | 83.05 | 29.81 | 29.75 | 10.32 | 3.37 | 16.76 | 15.75 | 0.16 | - | - | - | バックホウ（クローラ型）［標準型・排出ガス対策型 （2011年規制）］ 山積0.8m3（平積0.6m3） | * | - |  | - |  | 普通作業員 | 型わく工 | 土木一般世話役 | 特殊作業員 | 生コンクリート 高炉 １８－８－２５（２０） Ｗ／Ｃ ６０％ | 軽油 １．２号 パトロール給油 | - | - | - | 被災地補正対象
18-8-25(高炉) | 無し | 4.2m3/10mを超え4.5m3/10m以下 | 人力打設 | 特殊養生(ｼﾞｪｯﾄﾋｰﾀ) | 45166 | 0.92 | 0.75 | 0.17 | - | 79.83 | 30.66 | 26.6 | 9.23 | 3.02 | 19.25 | 14.08 | 4.27 | 0.14 | - | - | 業務用可搬型ヒータ［ジェットヒータ］［油だき・熱風・直火型］熱出力１２６ＭＪ/ｈ（３０，１００ｋｃａｌ/ｈ）油種 灯油 | * | バックホウ（クローラ型）［標準型・排出ガス対策型 （2011年規制）］ 山積0.8m3（平積0.6m3） | * | - |  | 普通作業員 | 型わく工 | 土木一般世話役 | 特殊作業員 | 生コンクリート 高炉 １８－８－２５（２０） Ｗ／Ｃ ６０％ | 灯油 白灯油 業務用 ミニローリー | 軽油 １．２号 パトロール給油 | - | - | 被災地補正対象
18-8-25(高炉) | 無し | 4.2m3/10mを超え4.5m3/10m以下 | 人力打設 | 養生工無 | 39637 | 0.2 | 0.2 | - | - | 82.73 | 30.37 | 28.68 | 10.52 | 3.44 | 17.07 | 16.05 | 0.16 | - | - | - | バックホウ（クローラ型）［標準型・排出ガス対策型 （2011年規制）］ 山積0.8m3（平積0.6m3） | * | - |  | - |  | 型わく工 | 普通作業員 | 土木一般世話役 | 特殊作業員 | 生コンクリート 高炉 １８－８－２５（２０） Ｗ／Ｃ ６０％ | 軽油 １．２号 パトロール給油 | - | - | - | 被災地補正対象
18-8-25(高炉) | 無し | 4.5m3/10mを超え4.8m3/10m以下 | ﾊﾞｯｸﾎｳ(ｸﾚｰﾝ機能付)打設 | 一般養生･特殊養生(練炭) | 42424 | 1.74 | 1.47 | 0.19 | - | 80.53 | 29.15 | 25.28 | 9.75 | 4.22 | 17.73 | 16.03 | 0.82 | - | - | - | バックホウ(クローラ型)［標準型・超低騒音型・クレーン機能付・排出ガス対策型(第３次基準値)］山積0.8m3(平積0.6m3)吊能力2.9t | * | バックホウ（クローラ型）［標準型・排出ガス対策型 （2011年規制）］ 山積0.8m3（平積0.6m3） | * | - |  | 型わく工 | 普通作業員 | 土木一般世話役 | 特殊作業員 | 生コンクリート 高炉 １８－８－２５（２０） Ｗ／Ｃ ６０％ | 軽油 １．２号 パトロール給油 | - | - | - | 被災地補正対象
18-8-25(高炉) | 無し | 4.5m3/10mを超え4.8m3/10m以下 | ﾊﾞｯｸﾎｳ(ｸﾚｰﾝ機能付)打設 | 特殊養生(ｼﾞｪｯﾄﾋｰﾀ) | 47526 | 2.32 | 1.31 | 0.76 | 0.17 | 77.51 | 26.68 | 25.97 | 8.7 | 3.76 | 20.17 | 14.31 | 4.34 | 0.73 | - | - | バックホウ(クローラ型)［標準型・超低騒音型・クレーン機能付・排出ガス対策型(第３次基準値)］山積0.8m3(平積0.6m3)吊能力2.9t | * | 業務用可搬型ヒータ［ジェットヒータ］［油だき・熱風・直火型］熱出力１２６ＭＪ/ｈ（３０，１００ｋｃａｌ/ｈ）油種 灯油 | * | バックホウ（クローラ型）［標準型・排出ガス対策型 （2011年規制）］ 山積0.8m3（平積0.6m3） | * | 普通作業員 | 型わく工 | 土木一般世話役 | 特殊作業員 | 生コンクリート 高炉 １８－８－２５（２０） Ｗ／Ｃ ６０％ | 灯油 白灯油 業務用 ミニローリー | 軽油 １．２号 パトロール給油 | - | - | 被災地補正対象
18-8-25(高炉) | 無し | 4.5m3/10mを超え4.8m3/10m以下 | ﾊﾞｯｸﾎｳ(ｸﾚｰﾝ機能付)打設 | 養生工無 | 41616 | 1.79 | 1.5 | 0.2 | - | 80.14 | 29.7 | 24.1 | 9.94 | 4.3 | 18.07 | 16.34 | 0.83 | - | - | - | バックホウ(クローラ型)［標準型・超低騒音型・クレーン機能付・排出ガス対策型(第３次基準値)］山積0.8m3(平積0.6m3)吊能力2.9t | * | バックホウ（クローラ型）［標準型・排出ガス対策型 （2011年規制）］ 山積0.8m3（平積0.6m3） | * | - |  | 型わく工 | 普通作業員 | 土木一般世話役 | 特殊作業員 | 生コンクリート 高炉 １８－８－２５（２０） Ｗ／Ｃ ６０％ | 軽油 １．２号 パトロール給油 | - | - | - | 被災地補正対象
18-8-25(高炉) | 無し | 4.5m3/10mを超え4.8m3/10m以下 | 人力打設 | 一般養生･特殊養生(練炭) | 42022 | 0.19 | 0.19 | - | - | 82.62 | 29.79 | 29.37 | 10.3 | 3.45 | 17.19 | 16.18 | 0.16 | - | - | - | バックホウ（クローラ型）［標準型・排出ガス対策型 （2011年規制）］ 山積0.8m3（平積0.6m3） | * | - |  | - |  | 普通作業員 | 型わく工 | 土木一般世話役 | 特殊作業員 | 生コンクリート 高炉 １８－８－２５（２０） Ｗ／Ｃ ６０％ | 軽油 １．２号 パトロール給油 | - | - | - | 被災地補正対象
18-8-25(高炉) | 無し | 4.5m3/10mを超え4.8m3/10m以下 | 人力打設 | 特殊養生(ｼﾞｪｯﾄﾋｰﾀ) | 47125 | 0.93 | 0.76 | 0.17 | - | 79.37 | 30.66 | 26.19 | 9.19 | 3.08 | 19.7 | 14.43 | 4.37 | 0.14 | - | - | 業務用可搬型ヒータ［ジェットヒータ］［油だき・熱風・直火型］熱出力１２６ＭＪ/ｈ（３０，１００ｋｃａｌ/ｈ）油種 灯油 | * | バックホウ（クローラ型）［標準型・排出ガス対策型 （2011年規制）］ 山積0.8m3（平積0.6m3） | * | - |  | 普通作業員 | 型わく工 | 土木一般世話役 | 特殊作業員 | 生コンクリート 高炉 １８－８－２５（２０） Ｗ／Ｃ ６０％ | 灯油 白灯油 業務用 ミニローリー | 軽油 １．２号 パトロール給油 | - | - | 被災地補正対象
18-8-25(高炉) | 無し | 4.5m3/10mを超え4.8m3/10m以下 | 人力打設 | 養生工無 | 41214 | 0.2 | 0.2 | - | - | 82.27 | 29.99 | 28.62 | 10.51 | 3.52 | 17.53 | 16.5 | 0.16 | - | - | - | バックホウ（クローラ型）［標準型・排出ガス対策型 （2011年規制）］ 山積0.8m3（平積0.6m3） | * | - |  | - |  | 型わく工 | 普通作業員 | 土木一般世話役 | 特殊作業員 | 生コンクリート 高炉 １８－８－２５（２０） Ｗ／Ｃ ６０％ | 軽油 １．２号 パトロール給油 | - | - | - | 被災地補正対象
18-8-25(高炉) | 無し | 4.8m3/10mを超え5.2m3/10m以下 | ﾊﾞｯｸﾎｳ(ｸﾚｰﾝ機能付)打設 | 一般養生･特殊養生(練炭) | 44357 | 1.79 | 1.51 | 0.19 | - | 80 | 28.74 | 25.13 | 9.71 | 4.32 | 18.21 | 16.48 | 0.84 | - | - | - | バックホウ(クローラ型)［標準型・超低騒音型・クレーン機能付・排出ガス対策型(第３次基準値)］山積0.8m3(平積0.6m3)吊能力2.9t | * | バックホウ（クローラ型）［標準型・排出ガス対策型 （2011年規制）］ 山積0.8m3（平積0.6m3） | * | - |  | 型わく工 | 普通作業員 | 土木一般世話役 | 特殊作業員 | 生コンクリート 高炉 １８－８－２５（２０） Ｗ／Ｃ ６０％ | 軽油 １．２号 パトロール給油 | - | - | - | 被災地補正対象
18-8-25(高炉) | 無し | 4.8m3/10mを超え5.2m3/10m以下 | ﾊﾞｯｸﾎｳ(ｸﾚｰﾝ機能付)打設 | 特殊養生(ｼﾞｪｯﾄﾋｰﾀ) | 49843 | 2.38 | 1.35 | 0.78 | 0.17 | 76.97 | 26.57 | 25.52 | 8.64 | 3.84 | 20.65 | 14.67 | 4.45 | 0.74 | - | - | バックホウ(クローラ型)［標準型・超低騒音型・クレーン機能付・排出ガス対策型(第３次基準値)］山積0.8m3(平積0.6m3)吊能力2.9t | * | 業務用可搬型ヒータ［ジェットヒータ］［油だき・熱風・直火型］熱出力１２６ＭＪ/ｈ（３０，１００ｋｃａｌ/ｈ）油種 灯油 | * | バックホウ（クローラ型）［標準型・排出ガス対策型 （2011年規制）］ 山積0.8m3（平積0.6m3） | * | 普通作業員 | 型わく工 | 土木一般世話役 | 特殊作業員 | 生コンクリート 高炉 １８－８－２５（２０） Ｗ／Ｃ ６０％ | 灯油 白灯油 業務用 ミニローリー | 軽油 １．２号 パトロール給油 | - | - | 被災地補正対象
18-8-25(高炉) | 無し | 4.8m3/10mを超え5.2m3/10m以下 | ﾊﾞｯｸﾎｳ(ｸﾚｰﾝ機能付)打設 | 養生工無 | 43488 | 1.83 | 1.54 | 0.2 | - | 79.6 | 29.31 | 23.91 | 9.9 | 4.41 | 18.57 | 16.81 | 0.85 | - | - | - | バックホウ(クローラ型)［標準型・超低騒音型・クレーン機能付・排出ガス対策型(第３次基準値)］山積0.8m3(平積0.6m3)吊能力2.9t | * | バックホウ（クローラ型）［標準型・排出ガス対策型 （2011年規制）］ 山積0.8m3（平積0.6m3） | * | - |  | 型わく工 | 普通作業員 | 土木一般世話役 | 特殊作業員 | 生コンクリート 高炉 １８－８－２５（２０） Ｗ／Ｃ ６０％ | 軽油 １．２号 パトロール給油 | - | - | - | 被災地補正対象
18-8-25(高炉) | 無し | 4.8m3/10mを超え5.2m3/10m以下 | 人力打設 | 一般養生･特殊養生(練炭) | 43925 | 0.19 | 0.19 | - | - | 82.14 | 29.75 | 28.96 | 10.28 | 3.54 | 17.67 | 16.65 | 0.16 | - | - | - | バックホウ（クローラ型）［標準型・排出ガス対策型 （2011年規制）］ 山積0.8m3（平積0.6m3） | * | - |  | - |  | 普通作業員 | 型わく工 | 土木一般世話役 | 特殊作業員 | 生コンクリート 高炉 １８－８－２５（２０） Ｗ／Ｃ ６０％ | 軽油 １．２号 パトロール給油 | - | - | - | 被災地補正対象
18-8-25(高炉) | 無し | 4.8m3/10mを超え5.2m3/10m以下 | 人力打設 | 特殊養生(ｼﾞｪｯﾄﾋｰﾀ) | 49412 | 0.95 | 0.78 | 0.17 | - | 78.86 | 30.65 | 25.75 | 9.14 | 3.14 | 20.19 | 14.8 | 4.49 | 0.14 | - | - | 業務用可搬型ヒータ［ジェットヒータ］［油だき・熱風・直火型］熱出力１２６ＭＪ/ｈ（３０，１００ｋｃａｌ/ｈ）油種 灯油 | * | バックホウ（クローラ型）［標準型・排出ガス対策型 （2011年規制）］ 山積0.8m3（平積0.6m3） | * | - |  | 普通作業員 | 型わく工 | 土木一般世話役 | 特殊作業員 | 生コンクリート 高炉 １８－８－２５（２０） Ｗ／Ｃ ６０％ | 灯油 白灯油 業務用 ミニローリー | 軽油 １．２号 パトロール給油 | - | - | 被災地補正対象
18-8-25(高炉) | 無し | 4.8m3/10mを超え5.2m3/10m以下 | 人力打設 | 養生工無 | 43056 | 0.2 | 0.2 | - | - | 81.79 | 29.6 | 28.56 | 10.49 | 3.61 | 18.01 | 16.98 | 0.16 | - | - | - | バックホウ（クローラ型）［標準型・排出ガス対策型 （2011年規制）］ 山積0.8m3（平積0.6m3） | * | - |  | - |  | 型わく工 | 普通作業員 | 土木一般世話役 | 特殊作業員 | 生コンクリート 高炉 １８－８－２５（２０） Ｗ／Ｃ ６０％ | 軽油 １．２号 パトロール給油 | - | - | - | 被災地補正対象
18-8-25(高炉) | 無し | 5.2m3/10mを超え5.6m3/10m以下 | ﾊﾞｯｸﾎｳ(ｸﾚｰﾝ機能付)打設 | 一般養生･特殊養生(練炭) | 46564 | 1.84 | 1.56 | 0.19 | - | 79.46 | 28.32 | 24.97 | 9.67 | 4.43 | 18.7 | 16.96 | 0.85 | - | - | - | バックホウ(クローラ型)［標準型・超低騒音型・クレーン機能付・排出ガス対策型(第３次基準値)］山積0.8m3(平積0.6m3)吊能力2.9t | * | バックホウ（クローラ型）［標準型・排出ガス対策型 （2011年規制）］ 山積0.8m3（平積0.6m3） | * | - |  | 型わく工 | 普通作業員 | 土木一般世話役 | 特殊作業員 | 生コンクリート 高炉 １８－８－２５（２０） Ｗ／Ｃ ６０％ | 軽油 １．２号 パトロール給油 | - | - | - | 被災地補正対象
18-8-25(高炉) | 無し | 5.2m3/10mを超え5.6m3/10m以下 | ﾊﾞｯｸﾎｳ(ｸﾚｰﾝ機能付)打設 | 特殊養生(ｼﾞｪｯﾄﾋｰﾀ) | 52490 | 2.43 | 1.38 | 0.8 | 0.17 | 76.42 | 26.47 | 25.06 | 8.58 | 3.93 | 21.15 | 15.04 | 4.56 | 0.76 | - | - | バックホウ(クローラ型)［標準型・超低騒音型・クレーン機能付・排出ガス対策型(第３次基準値)］山積0.8m3(平積0.6m3)吊能力2.9t | * | 業務用可搬型ヒータ［ジェットヒータ］［油だき・熱風・直火型］熱出力１２６ＭＪ/ｈ（３０，１００ｋｃａｌ/ｈ）油種 灯油 | * | バックホウ（クローラ型）［標準型・排出ガス対策型 （2011年規制）］ 山積0.8m3（平積0.6m3） | * | 普通作業員 | 型わく工 | 土木一般世話役 | 特殊作業員 | 生コンクリート 高炉 １８－８－２５（２０） Ｗ／Ｃ ６０％ | 灯油 白灯油 業務用 ミニローリー | 軽油 １．２号 パトロール給油 | - | - | 被災地補正対象
18-8-25(高炉) | 無し | 5.2m3/10mを超え5.6m3/10m以下 | ﾊﾞｯｸﾎｳ(ｸﾚｰﾝ機能付)打設 | 養生工無 | 45626 | 1.88 | 1.59 | 0.2 | - | 79.03 | 28.89 | 23.71 | 9.87 | 4.52 | 19.09 | 17.31 | 0.87 | - | - | - | バックホウ(クローラ型)［標準型・超低騒音型・クレーン機能付・排出ガス対策型(第３次基準値)］山積0.8m3(平積0.6m3)吊能力2.9t | * | バックホウ（クローラ型）［標準型・排出ガス対策型 （2011年規制）］ 山積0.8m3（平積0.6m3） | * | - |  | 型わく工 | 普通作業員 | 土木一般世話役 | 特殊作業員 | 生コンクリート 高炉 １８－８－２５（２０） Ｗ／Ｃ ６０％ | 軽油 １．２号 パトロール給油 | - | - | - | 被災地補正対象
18-8-25(高炉) | 無し | 5.2m3/10mを超え5.6m3/10m以下 | 人力打設 | 一般養生･特殊養生(練炭) | 46098 | 0.19 | 0.19 | - | - | 81.66 | 29.73 | 28.54 | 10.26 | 3.62 | 18.15 | 17.13 | 0.16 | - | - | - | バックホウ（クローラ型）［標準型・排出ガス対策型 （2011年規制）］ 山積0.8m3（平積0.6m3） | * | - |  | - |  | 普通作業員 | 型わく工 | 土木一般世話役 | 特殊作業員 | 生コンクリート 高炉 １８－８－２５（２０） Ｗ／Ｃ ６０％ | 軽油 １．２号 パトロール給油 | - | - | - | 被災地補正対象
18-8-25(高炉) | 無し | 5.2m3/10mを超え5.6m3/10m以下 | 人力打設 | 特殊養生(ｼﾞｪｯﾄﾋｰﾀ) | 52024 | 0.97 | 0.8 | 0.17 | - | 78.35 | 30.65 | 25.29 | 9.09 | 3.21 | 20.68 | 15.18 | 4.6 | 0.14 | - | - | 業務用可搬型ヒータ［ジェットヒータ］［油だき・熱風・直火型］熱出力１２６ＭＪ/ｈ（３０，１００ｋｃａｌ/ｈ）油種 灯油 | * | バックホウ（クローラ型）［標準型・排出ガス対策型 （2011年規制）］ 山積0.8m3（平積0.6m3） | * | - |  | 普通作業員 | 型わく工 | 土木一般世話役 | 特殊作業員 | 生コンクリート 高炉 １８－８－２５（２０） Ｗ／Ｃ ６０％ | 灯油 白灯油 業務用 ミニローリー | 軽油 １．２号 パトロール給油 | - | - | 被災地補正対象
18-8-25(高炉) | 無し | 5.2m3/10mを超え5.6m3/10m以下 | 人力打設 | 養生工無 | 45160 | 0.2 | 0.2 | - | - | 81.27 | 29.17 | 28.5 | 10.47 | 3.7 | 18.53 | 17.49 | 0.16 | - | - | - | バックホウ（クローラ型）［標準型・排出ガス対策型 （2011年規制）］ 山積0.8m3（平積0.6m3） | * | - |  | - |  | 型わく工 | 普通作業員 | 土木一般世話役 | 特殊作業員 | 生コンクリート 高炉 １８－８－２５（２０） Ｗ／Ｃ ６０％ | 軽油 １．２号 パトロール給油 | - | - | - | 被災地補正対象
18-8-25(高炉) | 無し | 5.6m3/10mを超え6.0m3/10m以下 | ﾊﾞｯｸﾎｳ(ｸﾚｰﾝ機能付)打設 | 一般養生･特殊養生(練炭) | 48773 | 1.88 | 1.6 | 0.19 | - | 78.96 | 27.92 | 24.83 | 9.63 | 4.53 | 19.16 | 17.39 | 0.87 | - | - | - | バックホウ(クローラ型)［標準型・超低騒音型・クレーン機能付・排出ガス対策型(第３次基準値)］山積0.8m3(平積0.6m3)吊能力2.9t | * | バックホウ（クローラ型）［標準型・排出ガス対策型 （2011年規制）］ 山積0.8m3（平積0.6m3） | * | - |  | 型わく工 | 普通作業員 | 土木一般世話役 | 特殊作業員 | 生コンクリート 高炉 １８－８－２５（２０） Ｗ／Ｃ ６０％ | 軽油 １．２号 パトロール給油 | - | - | - | 被災地補正対象
18-8-25(高炉) | 無し | 5.6m3/10mを超え6.0m3/10m以下 | ﾊﾞｯｸﾎｳ(ｸﾚｰﾝ機能付)打設 | 特殊養生(ｼﾞｪｯﾄﾋｰﾀ) | 55137 | 2.48 | 1.41 | 0.82 | 0.17 | 75.92 | 26.39 | 24.65 | 8.52 | 4 | 21.6 | 15.38 | 4.66 | 0.77 | - | - | バックホウ(クローラ型)［標準型・超低騒音型・クレーン機能付・排出ガス対策型(第３次基準値)］山積0.8m3(平積0.6m3)吊能力2.9t | * | 業務用可搬型ヒータ［ジェットヒータ］［油だき・熱風・直火型］熱出力１２６ＭＪ/ｈ（３０，１００ｋｃａｌ/ｈ）油種 灯油 | * | バックホウ（クローラ型）［標準型・排出ガス対策型 （2011年規制）］ 山積0.8m3（平積0.6m3） | * | 普通作業員 | 型わく工 | 土木一般世話役 | 特殊作業員 | 生コンクリート 高炉 １８－８－２５（２０） Ｗ／Ｃ ６０％ | 灯油 白灯油 業務用 ミニローリー | 軽油 １．２号 パトロール給油 | - | - | 被災地補正対象
18-8-25(高炉) | 無し | 5.6m3/10mを超え6.0m3/10m以下 | ﾊﾞｯｸﾎｳ(ｸﾚｰﾝ機能付)打設 | 養生工無 | 47765 | 1.91 | 1.63 | 0.19 | - | 78.52 | 28.52 | 23.53 | 9.84 | 4.62 | 19.57 | 17.76 | 0.89 | - | - | - | バックホウ(クローラ型)［標準型・超低騒音型・クレーン機能付・排出ガス対策型(第３次基準値)］山積0.8m3(平積0.6m3)吊能力2.9t | * | バックホウ（クローラ型）［標準型・排出ガス対策型 （2011年規制）］ 山積0.8m3（平積0.6m3） | * | - |  | 型わく工 | 普通作業員 | 土木一般世話役 | 特殊作業員 | 生コンクリート 高炉 １８－８－２５（２０） Ｗ／Ｃ ６０％ | 軽油 １．２号 パトロール給油 | - | - | - | 被災地補正対象
18-8-25(高炉) | 無し | 5.6m3/10mを超え6.0m3/10m以下 | 人力打設 | 一般養生･特殊養生(練炭) | 48272 | 0.19 | 0.19 | - | - | 81.22 | 29.72 | 28.15 | 10.23 | 3.7 | 18.59 | 17.57 | 0.16 | - | - | - | バックホウ（クローラ型）［標準型・排出ガス対策型 （2011年規制）］ 山積0.8m3（平積0.6m3） | * | - |  | - |  | 普通作業員 | 型わく工 | 土木一般世話役 | 特殊作業員 | 生コンクリート 高炉 １８－８－２５（２０） Ｗ／Ｃ ６０％ | 軽油 １．２号 パトロール給油 | - | - | - | 被災地補正対象
18-8-25(高炉) | 無し | 5.6m3/10mを超え6.0m3/10m以下 | 人力打設 | 特殊養生(ｼﾞｪｯﾄﾋｰﾀ) | 54637 | 0.99 | 0.82 | 0.17 | - | 77.88 | 30.65 | 24.87 | 9.04 | 3.27 | 21.13 | 15.52 | 4.71 | 0.14 | - | - | 業務用可搬型ヒータ［ジェットヒータ］［油だき・熱風・直火型］熱出力１２６ＭＪ/ｈ（３０，１００ｋｃａｌ/ｈ）油種 灯油 | * | バックホウ（クローラ型）［標準型・排出ガス対策型 （2011年規制）］ 山積0.8m3（平積0.6m3） | * | - |  | 普通作業員 | 型わく工 | 土木一般世話役 | 特殊作業員 | 生コンクリート 高炉 １８－８－２５（２０） Ｗ／Ｃ ６０％ | 灯油 白灯油 業務用 ミニローリー | 軽油 １．２号 パトロール給油 | - | - | 被災地補正対象
18-8-25(高炉) | 無し | 5.6m3/10mを超え6.0m3/10m以下 | 人力打設 | 養生工無 | 47264 | 0.2 | 0.2 | - | - | 80.81 | 28.81 | 28.44 | 10.45 | 3.78 | 18.99 | 17.95 | 0.16 | - | - | - | バックホウ（クローラ型）［標準型・排出ガス対策型 （2011年規制）］ 山積0.8m3（平積0.6m3） | * | - |  | - |  | 型わく工 | 普通作業員 | 土木一般世話役 | 特殊作業員 | 生コンクリート 高炉 １８－８－２５（２０） Ｗ／Ｃ ６０％ | 軽油 １．２号 パトロール給油 | - | - | - | 被災地補正対象
18-8-25(高炉) | 無し | 6.0m3/10mを超え6.4m3/10m以下 | ﾊﾞｯｸﾎｳ(ｸﾚｰﾝ機能付)打設 | 一般養生･特殊養生(練炭) | 50981 | 1.91 | 1.63 | 0.19 | - | 78.52 | 27.57 | 24.7 | 9.6 | 4.62 | 19.57 | 17.78 | 0.89 | - | - | - | バックホウ(クローラ型)［標準型・超低騒音型・クレーン機能付・排出ガス対策型(第３次基準値)］山積0.8m3(平積0.6m3)吊能力2.9t | * | バックホウ（クローラ型）［標準型・排出ガス対策型 （2011年規制）］ 山積0.8m3（平積0.6m3） | * | - |  | 型わく工 | 普通作業員 | 土木一般世話役 | 特殊作業員 | 生コンクリート 高炉 １８－８－２５（２０） Ｗ／Ｃ ６０％ | 軽油 １．２号 パトロール給油 | - | - | - | 被災地補正対象
18-8-25(高炉) | 無し | 6.0m3/10mを超え6.4m3/10m以下 | ﾊﾞｯｸﾎｳ(ｸﾚｰﾝ機能付)打設 | 特殊養生(ｼﾞｪｯﾄﾋｰﾀ) | 57785 | 2.52 | 1.44 | 0.83 | 0.17 | 75.45 | 26.29 | 24.27 | 8.47 | 4.07 | 22.03 | 15.69 | 4.76 | 0.78 | - | - | バックホウ(クローラ型)［標準型・超低騒音型・クレーン機能付・排出ガス対策型(第３次基準値)］山積0.8m3(平積0.6m3)吊能力2.9t | * | 業務用可搬型ヒータ［ジェットヒータ］［油だき・熱風・直火型］熱出力１２６ＭＪ/ｈ（３０，１００ｋｃａｌ/ｈ）油種 灯油 | * | バックホウ（クローラ型）［標準型・排出ガス対策型 （2011年規制）］ 山積0.8m3（平積0.6m3） | * | 普通作業員 | 型わく工 | 土木一般世話役 | 特殊作業員 | 生コンクリート 高炉 １８－８－２５（２０） Ｗ／Ｃ ６０％ | 灯油 白灯油 業務用 ミニローリー | 軽油 １．２号 パトロール給油 | - | - | 被災地補正対象
18-8-25(高炉) | 無し | 6.0m3/10mを超え6.4m3/10m以下 | ﾊﾞｯｸﾎｳ(ｸﾚｰﾝ機能付)打設 | 養生工無 | 49904 | 1.96 | 1.67 | 0.19 | - | 78.04 | 28.16 | 23.37 | 9.81 | 4.72 | 20 | 18.17 | 0.91 | - | - | - | バックホウ(クローラ型)［標準型・超低騒音型・クレーン機能付・排出ガス対策型(第３次基準値)］山積0.8m3(平積0.6m3)吊能力2.9t | * | バックホウ（クローラ型）［標準型・排出ガス対策型 （2011年規制）］ 山積0.8m3（平積0.6m3） | * | - |  | 型わく工 | 普通作業員 | 土木一般世話役 | 特殊作業員 | 生コンクリート 高炉 １８－８－２５（２０） Ｗ／Ｃ ６０％ | 軽油 １．２号 パトロール給油 | - | - | - | 被災地補正対象
18-8-25(高炉) | 無し | 6.0m3/10mを超え6.4m3/10m以下 | 人力打設 | 一般養生･特殊養生(練炭) | 50446 | 0.19 | 0.19 | - | - | 80.81 | 29.69 | 27.8 | 10.21 | 3.77 | 19 | 17.97 | 0.16 | - | - | - | バックホウ（クローラ型）［標準型・排出ガス対策型 （2011年規制）］ 山積0.8m3（平積0.6m3） | * | - |  | - |  | 普通作業員 | 型わく工 | 土木一般世話役 | 特殊作業員 | 生コンクリート 高炉 １８－８－２５（２０） Ｗ／Ｃ ６０％ | 軽油 １．２号 パトロール給油 | - | - | - | 被災地補正対象
18-8-25(高炉) | 無し | 6.0m3/10mを超え6.4m3/10m以下 | 人力打設 | 特殊養生(ｼﾞｪｯﾄﾋｰﾀ) | 57250 | 1.01 | 0.84 | 0.17 | - | 77.45 | 30.65 | 24.5 | 9 | 3.32 | 21.54 | 15.84 | 4.8 | 0.14 | - | - | 業務用可搬型ヒータ［ジェットヒータ］［油だき・熱風・直火型］熱出力１２６ＭＪ/ｈ（３０，１００ｋｃａｌ/ｈ）油種 灯油 | * | バックホウ（クローラ型）［標準型・排出ガス対策型 （2011年規制）］ 山積0.8m3（平積0.6m3） | * | - |  | 普通作業員 | 型わく工 | 土木一般世話役 | 特殊作業員 | 生コンクリート 高炉 １８－８－２５（２０） Ｗ／Ｃ ６０％ | 灯油 白灯油 業務用 ミニローリー | 軽油 １．２号 パトロール給油 | - | - | 被災地補正対象
18-8-25(高炉) | 無し | 6.0m3/10mを超え6.4m3/10m以下 | 人力打設 | 養生工無 | 49369 | 0.2 | 0.2 | - | - | 80.38 | 28.45 | 28.39 | 10.44 | 3.86 | 19.42 | 18.37 | 0.16 | - | - | - | バックホウ（クローラ型）［標準型・排出ガス対策型 （2011年規制）］ 山積0.8m3（平積0.6m3） | * | - |  | - |  | 型わく工 | 普通作業員 | 土木一般世話役 | 特殊作業員 | 生コンクリート 高炉 １８－８－２５（２０） Ｗ／Ｃ ６０％ | 軽油 １．２号 パトロール給油 | - | - | - | 被災地補正対象
18-8-25(高炉) | 無し | 6.4m3/10mを超え6.9m3/10m以下 | ﾊﾞｯｸﾎｳ(ｸﾚｰﾝ機能付)打設 | 一般養生･特殊養生(練炭) | 53465 | 1.96 | 1.67 | 0.19 | - | 78.04 | 27.2 | 24.56 | 9.56 | 4.71 | 20 | 18.19 | 0.9 | - | - | - | バックホウ(クローラ型)［標準型・超低騒音型・クレーン機能付・排出ガス対策型(第３次基準値)］山積0.8m3(平積0.6m3)吊能力2.9t | * | バックホウ（クローラ型）［標準型・排出ガス対策型 （2011年規制）］ 山積0.8m3（平積0.6m3） | * | - |  | 型わく工 | 普通作業員 | 土木一般世話役 | 特殊作業員 | 生コンクリート 高炉 １８－８－２５（２０） Ｗ／Ｃ ６０％ | 軽油 １．２号 パトロール給油 | - | - | - | 被災地補正対象
18-8-25(高炉) | 無し | 6.4m3/10mを超え6.9m3/10m以下 | ﾊﾞｯｸﾎｳ(ｸﾚｰﾝ機能付)打設 | 特殊養生(ｼﾞｪｯﾄﾋｰﾀ) | 60763 | 2.57 | 1.47 | 0.85 | 0.17 | 74.99 | 26.21 | 23.89 | 8.42 | 4.14 | 22.44 | 16 | 4.85 | 0.79 | - | - | バックホウ(クローラ型)［標準型・超低騒音型・クレーン機能付・排出ガス対策型(第３次基準値)］山積0.8m3(平積0.6m3)吊能力2.9t | * | 業務用可搬型ヒータ［ジェットヒータ］［油だき・熱風・直火型］熱出力１２６ＭＪ/ｈ（３０，１００ｋｃａｌ/ｈ）油種 灯油 | * | バックホウ（クローラ型）［標準型・排出ガス対策型 （2011年規制）］ 山積0.8m3（平積0.6m3） | * | 普通作業員 | 型わく工 | 土木一般世話役 | 特殊作業員 | 生コンクリート 高炉 １８－８－２５（２０） Ｗ／Ｃ ６０％ | 灯油 白灯油 業務用 ミニローリー | 軽油 １．２号 パトロール給油 | - | - | 被災地補正対象
18-8-25(高炉) | 無し | 6.4m3/10mを超え6.9m3/10m以下 | ﾊﾞｯｸﾎｳ(ｸﾚｰﾝ機能付)打設 | 養生工無 | 52310 | 2 | 1.71 | 0.19 | - | 77.56 | 27.81 | 23.2 | 9.78 | 4.81 | 20.44 | 18.59 | 0.92 | - | - | - | バックホウ(クローラ型)［標準型・超低騒音型・クレーン機能付・排出ガス対策型(第３次基準値)］山積0.8m3(平積0.6m3)吊能力2.9t | * | バックホウ（クローラ型）［標準型・排出ガス対策型 （2011年規制）］ 山積0.8m3（平積0.6m3） | * | - |  | 型わく工 | 普通作業員 | 土木一般世話役 | 特殊作業員 | 生コンクリート 高炉 １８－８－２５（２０） Ｗ／Ｃ ６０％ | 軽油 １．２号 パトロール給油 | - | - | - | 被災地補正対象
18-8-25(高炉) | 無し | 6.4m3/10mを超え6.9m3/10m以下 | 人力打設 | 一般養生･特殊養生(練炭) | 52892 | 0.19 | 0.19 | - | - | 80.39 | 29.65 | 27.44 | 10.19 | 3.85 | 19.42 | 18.39 | 0.16 | - | - | - | バックホウ（クローラ型）［標準型・排出ガス対策型 （2011年規制）］ 山積0.8m3（平積0.6m3） | * | - |  | - |  | 普通作業員 | 型わく工 | 土木一般世話役 | 特殊作業員 | 生コンクリート 高炉 １８－８－２５（２０） Ｗ／Ｃ ６０％ | 軽油 １．２号 パトロール給油 | - | - | - | 被災地補正対象
18-8-25(高炉) | 無し | 6.4m3/10mを超え6.9m3/10m以下 | 人力打設 | 特殊養生(ｼﾞｪｯﾄﾋｰﾀ) | 60189 | 1.03 | 0.86 | 0.17 | - | 77 | 30.63 | 24.11 | 8.96 | 3.38 | 21.97 | 16.16 | 4.9 | 0.14 | - | - | 業務用可搬型ヒータ［ジェットヒータ］［油だき・熱風・直火型］熱出力１２６ＭＪ/ｈ（３０，１００ｋｃａｌ/ｈ）油種 灯油 | * | バックホウ（クローラ型）［標準型・排出ガス対策型 （2011年規制）］ 山積0.8m3（平積0.6m3） | * | - |  | 普通作業員 | 型わく工 | 土木一般世話役 | 特殊作業員 | 生コンクリート 高炉 １８－８－２５（２０） Ｗ／Ｃ ６０％ | 灯油 白灯油 業務用 ミニローリー | 軽油 １．２号 パトロール給油 | - | - | 被災地補正対象
18-8-25(高炉) | 無し | 6.4m3/10mを超え6.9m3/10m以下 | 人力打設 | 養生工無 | 51736 | 0.2 | 0.2 | - | - | 79.95 | 28.39 | 28.05 | 10.42 | 3.93 | 19.85 | 18.8 | 0.16 | - | - | - | バックホウ（クローラ型）［標準型・排出ガス対策型 （2011年規制）］ 山積0.8m3（平積0.6m3） | * | - |  | - |  | 普通作業員 | 型わく工 | 土木一般世話役 | 特殊作業員 | 生コンクリート 高炉 １８－８－２５（２０） Ｗ／Ｃ ６０％ | 軽油 １．２号 パトロール給油 | - | - | - | 被災地補正対象
18-8-25(高炉) | 無し | 6.9m3/10mを超え7.4m3/10m以下 | ﾊﾞｯｸﾎｳ(ｸﾚｰﾝ機能付)打設 | 一般養生･特殊養生(練炭) | 56227 | 2 | 1.71 | 0.19 | - | 77.57 | 26.85 | 24.42 | 9.53 | 4.8 | 20.43 | 18.6 | 0.92 | - | - | - | バックホウ(クローラ型)［標準型・超低騒音型・クレーン機能付・排出ガス対策型(第３次基準値)］山積0.8m3(平積0.6m3)吊能力2.9t | * | バックホウ（クローラ型）［標準型・排出ガス対策型 （2011年規制）］ 山積0.8m3（平積0.6m3） | * | - |  | 型わく工 | 普通作業員 | 土木一般世話役 | 特殊作業員 | 生コンクリート 高炉 １８－８－２５（２０） Ｗ／Ｃ ６０％ | 軽油 １．２号 パトロール給油 | - | - | - | 被災地補正対象
18-8-25(高炉) | 無し | 6.9m3/10mを超え7.4m3/10m以下 | ﾊﾞｯｸﾎｳ(ｸﾚｰﾝ機能付)打設 | 特殊養生(ｼﾞｪｯﾄﾋｰﾀ) | 64072 | 2.63 | 1.5 | 0.87 | 0.17 | 74.49 | 26.1 | 23.5 | 8.36 | 4.21 | 22.88 | 16.32 | 4.95 | 0.81 | - | - | バックホウ(クローラ型)［標準型・超低騒音型・クレーン機能付・排出ガス対策型(第３次基準値)］山積0.8m3(平積0.6m3)吊能力2.9t | * | 業務用可搬型ヒータ［ジェットヒータ］［油だき・熱風・直火型］熱出力１２６ＭＪ/ｈ（３０，１００ｋｃａｌ/ｈ）油種 灯油 | * | バックホウ（クローラ型）［標準型・排出ガス対策型 （2011年規制）］ 山積0.8m3（平積0.6m3） | * | 普通作業員 | 型わく工 | 土木一般世話役 | 特殊作業員 | 生コンクリート 高炉 １８－８－２５（２０） Ｗ／Ｃ ６０％ | 灯油 白灯油 業務用 ミニローリー | 軽油 １．２号 パトロール給油 | - | - | 被災地補正対象
18-8-25(高炉) | 無し | 6.9m3/10mを超え7.4m3/10m以下 | ﾊﾞｯｸﾎｳ(ｸﾚｰﾝ機能付)打設 | 養生工無 | 54984 | 2.04 | 1.75 | 0.19 | - | 77.07 | 27.44 | 23.03 | 9.75 | 4.91 | 20.89 | 19.02 | 0.94 | - | - | - | バックホウ(クローラ型)［標準型・超低騒音型・クレーン機能付・排出ガス対策型(第３次基準値)］山積0.8m3(平積0.6m3)吊能力2.9t | * | バックホウ（クローラ型）［標準型・排出ガス対策型 （2011年規制）］ 山積0.8m3（平積0.6m3） | * | - |  | 型わく工 | 普通作業員 | 土木一般世話役 | 特殊作業員 | 生コンクリート 高炉 １８－８－２５（２０） Ｗ／Ｃ ６０％ | 軽油 １．２号 パトロール給油 | - | - | - | 被災地補正対象
18-8-25(高炉) | 無し | 6.9m3/10mを超え7.4m3/10m以下 | 人力打設 | 一般養生･特殊養生(練炭) | 55609 | 0.19 | 0.19 | - | - | 79.97 | 29.63 | 27.08 | 10.17 | 3.92 | 19.84 | 18.8 | 0.16 | - | - | - | バックホウ（クローラ型）［標準型・排出ガス対策型 （2011年規制）］ 山積0.8m3（平積0.6m3） | * | - |  | - |  | 普通作業員 | 型わく工 | 土木一般世話役 | 特殊作業員 | 生コンクリート 高炉 １８－８－２５（２０） Ｗ／Ｃ ６０％ | 軽油 １．２号 パトロール給油 | - | - | - | 被災地補正対象
18-8-25(高炉) | 無し | 6.9m3/10mを超え7.4m3/10m以下 | 人力打設 | 特殊養生(ｼﾞｪｯﾄﾋｰﾀ) | 63455 | 1.04 | 0.87 | 0.17 | - | 76.57 | 30.62 | 23.73 | 8.92 | 3.44 | 22.39 | 16.48 | 5 | 0.14 | - | - | 業務用可搬型ヒータ［ジェットヒータ］［油だき・熱風・直火型］熱出力１２６ＭＪ/ｈ（３０，１００ｋｃａｌ/ｈ）油種 灯油 | * | バックホウ（クローラ型）［標準型・排出ガス対策型 （2011年規制）］ 山積0.8m3（平積0.6m3） | * | - |  | 普通作業員 | 型わく工 | 土木一般世話役 | 特殊作業員 | 生コンクリート 高炉 １８－８－２５（２０） Ｗ／Ｃ ６０％ | 灯油 白灯油 業務用 ミニローリー | 軽油 １．２号 パトロール給油 | - | - | 被災地補正対象
18-8-25(高炉) | 無し | 6.9m3/10mを超え7.4m3/10m以下 | 人力打設 | 養生工無 | 54367 | 0.2 | 0.2 | - | - | 79.51 | 28.32 | 27.7 | 10.41 | 4.01 | 20.29 | 19.23 | 0.16 | - | - | - | バックホウ（クローラ型）［標準型・排出ガス対策型 （2011年規制）］ 山積0.8m3（平積0.6m3） | * | - |  | - |  | 普通作業員 | 型わく工 | 土木一般世話役 | 特殊作業員 | 生コンクリート 高炉 １８－８－２５（２０） Ｗ／Ｃ ６０％ | 軽油 １．２号 パトロール給油 | - | - | - | 被災地補正対象
18-8-25(高炉) | 無し | 7.4m3/10mを超え7.9m3/10m以下 | ﾊﾞｯｸﾎｳ(ｸﾚｰﾝ機能付)打設 | 一般養生･特殊養生(練炭) | 59110 | 2.03 | 1.74 | 0.19 | - | 76.99 | 26.45 | 24.25 | 9.48 | 4.88 | 20.98 | 18.93 | 0.93 | - | - | - | バックホウ(クローラ型)［標準型・超低騒音型・クレーン機能付・排出ガス対策型(第３次基準値)］山積0.8m3(平積0.6m3)吊能力2.9t | * | バックホウ（クローラ型）［標準型・排出ガス対策型 （2011年規制）］ 山積0.8m3（平積0.6m3） | * | - |  | 型わく工 | 普通作業員 | 土木一般世話役 | 特殊作業員 | 生コンクリート 高炉 １８－８－２５（２０） Ｗ／Ｃ ６０％ | 軽油 １．２号 パトロール給油 | - | - | - | 被災地補正対象
18-8-25(高炉) | 無し | 7.4m3/10mを超え7.9m3/10m以下 | ﾊﾞｯｸﾎｳ(ｸﾚｰﾝ機能付)打設 | 特殊養生(ｼﾞｪｯﾄﾋｰﾀ) | 67504 | 2.65 | 1.52 | 0.88 | 0.16 | 73.96 | 26 | 23.11 | 8.3 | 4.27 | 23.39 | 16.57 | 5.02 | 0.82 | - | - | バックホウ(クローラ型)［標準型・超低騒音型・クレーン機能付・排出ガス対策型(第３次基準値)］山積0.8m3(平積0.6m3)吊能力2.9t | * | 業務用可搬型ヒータ［ジェットヒータ］［油だき・熱風・直火型］熱出力１２６ＭＪ/ｈ（３０，１００ｋｃａｌ/ｈ）油種 灯油 | * | バックホウ（クローラ型）［標準型・排出ガス対策型 （2011年規制）］ 山積0.8m3（平積0.6m3） | * | 普通作業員 | 型わく工 | 土木一般世話役 | 特殊作業員 | 生コンクリート 高炉 １８－８－２５（２０） Ｗ／Ｃ ６０％ | 灯油 白灯油 業務用 ミニローリー | 軽油 １．２号 パトロール給油 | - | - | 被災地補正対象
18-8-25(高炉) | 無し | 7.4m3/10mを超え7.9m3/10m以下 | ﾊﾞｯｸﾎｳ(ｸﾚｰﾝ機能付)打設 | 養生工無 | 57781 | 2.07 | 1.78 | 0.19 | - | 76.47 | 27.07 | 22.83 | 9.7 | 4.99 | 21.46 | 19.36 | 0.95 | - | - | - | バックホウ(クローラ型)［標準型・超低騒音型・クレーン機能付・排出ガス対策型(第３次基準値)］山積0.8m3(平積0.6m3)吊能力2.9t | * | バックホウ（クローラ型）［標準型・排出ガス対策型 （2011年規制）］ 山積0.8m3（平積0.6m3） | * | - |  | 型わく工 | 普通作業員 | 土木一般世話役 | 特殊作業員 | 生コンクリート 高炉 １８－８－２５（２０） Ｗ／Ｃ ６０％ | 軽油 １．２号 パトロール給油 | - | - | - | 被災地補正対象
18-8-25(高炉) | 無し | 7.4m3/10mを超え7.9m3/10m以下 | 人力打設 | 一般養生･特殊養生(練炭) | 58450 | 0.19 | 0.19 | - | - | 79.42 | 29.55 | 26.69 | 10.13 | 3.98 | 20.39 | 19.14 | 0.16 | - | - | - | バックホウ（クローラ型）［標準型・排出ガス対策型 （2011年規制）］ 山積0.8m3（平積0.6m3） | * | - |  | - |  | 普通作業員 | 型わく工 | 土木一般世話役 | 特殊作業員 | 生コンクリート 高炉 １８－８－２５（２０） Ｗ／Ｃ ６０％ | 軽油 １．２号 パトロール給油 | - | - | - | 被災地補正対象
18-8-25(高炉) | 無し | 7.4m3/10mを超え7.9m3/10m以下 | 人力打設 | 特殊養生(ｼﾞｪｯﾄﾋｰﾀ) | 66844 | 1.06 | 0.89 | 0.17 | - | 76.04 | 30.57 | 23.34 | 8.86 | 3.48 | 22.9 | 16.74 | 5.07 | 0.14 | - | - | 業務用可搬型ヒータ［ジェットヒータ］［油だき・熱風・直火型］熱出力１２６ＭＪ/ｈ（３０，１００ｋｃａｌ/ｈ）油種 灯油 | * | バックホウ（クローラ型）［標準型・排出ガス対策型 （2011年規制）］ 山積0.8m3（平積0.6m3） | * | - |  | 普通作業員 | 型わく工 | 土木一般世話役 | 特殊作業員 | 生コンクリート 高炉 １８－８－２５（２０） Ｗ／Ｃ ６０％ | 灯油 白灯油 業務用 ミニローリー | 軽油 １．２号 パトロール給油 | - | - | 被災地補正対象
18-8-25(高炉) | 無し | 7.4m3/10mを超え7.9m3/10m以下 | 人力打設 | 養生工無 | 57120 | 0.2 | 0.2 | - | - | 78.94 | 28.23 | 27.31 | 10.37 | 4.07 | 20.86 | 19.59 | 0.16 | - | - | - | バックホウ（クローラ型）［標準型・排出ガス対策型 （2011年規制）］ 山積0.8m3（平積0.6m3） | * | - |  | - |  | 普通作業員 | 型わく工 | 土木一般世話役 | 特殊作業員 | 生コンクリート 高炉 １８－８－２５（２０） Ｗ／Ｃ ６０％ | 軽油 １．２号 パトロール給油 | - | - | - | 被災地補正対象
18-8-25(高炉) | 無し | 7.9m3/10mを超え8.4m3/10m以下 | ﾊﾞｯｸﾎｳ(ｸﾚｰﾝ機能付)打設 | 一般養生･特殊養生(練炭) | 61876 | 2.06 | 1.77 | 0.19 | - | 76.6 | 26.15 | 24.14 | 9.45 | 4.95 | 21.34 | 19.26 | 0.95 | - | - | - | バックホウ(クローラ型)［標準型・超低騒音型・クレーン機能付・排出ガス対策型(第３次基準値)］山積0.8m3(平積0.6m3)吊能力2.9t | * | バックホウ（クローラ型）［標準型・排出ガス対策型 （2011年規制）］ 山積0.8m3（平積0.6m3） | * | - |  | 型わく工 | 普通作業員 | 土木一般世話役 | 特殊作業員 | 生コンクリート 高炉 １８－８－２５（２０） Ｗ／Ｃ ６０％ | 軽油 １．２号 パトロール給油 | - | - | - | 被災地補正対象
18-8-25(高炉) | 無し | 7.9m3/10mを超え8.4m3/10m以下 | ﾊﾞｯｸﾎｳ(ｸﾚｰﾝ機能付)打設 | 特殊養生(ｼﾞｪｯﾄﾋｰﾀ) | 70819 | 2.68 | 1.54 | 0.89 | 0.16 | 73.58 | 25.93 | 22.79 | 8.26 | 4.33 | 23.74 | 16.83 | 5.1 | 0.83 | - | - | バックホウ(クローラ型)［標準型・超低騒音型・クレーン機能付・排出ガス対策型(第３次基準値)］山積0.8m3(平積0.6m3)吊能力2.9t | * | 業務用可搬型ヒータ［ジェットヒータ］［油だき・熱風・直火型］熱出力１２６ＭＪ/ｈ（３０，１００ｋｃａｌ/ｈ）油種 灯油 | * | バックホウ（クローラ型）［標準型・排出ガス対策型 （2011年規制）］ 山積0.8m3（平積0.6m3） | * | 普通作業員 | 型わく工 | 土木一般世話役 | 特殊作業員 | 生コンクリート 高炉 １８－８－２５（２０） Ｗ／Ｃ ６０％ | 灯油 白灯油 業務用 ミニローリー | 軽油 １．２号 パトロール給油 | - | - | 被災地補正対象
18-8-25(高炉) | 無し | 7.9m3/10mを超え8.4m3/10m以下 | ﾊﾞｯｸﾎｳ(ｸﾚｰﾝ機能付)打設 | 養生工無 | 60460 | 2.11 | 1.81 | 0.19 | - | 76.06 | 26.77 | 22.68 | 9.67 | 5.07 | 21.83 | 19.71 | 0.97 | - | - | - | バックホウ(クローラ型)［標準型・超低騒音型・クレーン機能付・排出ガス対策型(第３次基準値)］山積0.8m3(平積0.6m3)吊能力2.9t | * | バックホウ（クローラ型）［標準型・排出ガス対策型 （2011年規制）］ 山積0.8m3（平積0.6m3） | * | - |  | 型わく工 | 普通作業員 | 土木一般世話役 | 特殊作業員 | 生コンクリート 高炉 １８－８－２５（２０） Ｗ／Ｃ ６０％ | 軽油 １．２号 パトロール給油 | - | - | - | 被災地補正対象
18-8-25(高炉) | 無し | 7.9m3/10mを超え8.4m3/10m以下 | 人力打設 | 一般養生･特殊養生(練炭) | 61172 | 0.19 | 0.19 | - | - | 79.08 | 29.53 | 26.39 | 10.12 | 4.04 | 20.73 | 19.48 | 0.16 | - | - | - | バックホウ（クローラ型）［標準型・排出ガス対策型 （2011年規制）］ 山積0.8m3（平積0.6m3） | * | - |  | - |  | 普通作業員 | 型わく工 | 土木一般世話役 | 特殊作業員 | 生コンクリート 高炉 １８－８－２５（２０） Ｗ／Ｃ ６０％ | 軽油 １．２号 パトロール給油 | - | - | - | 被災地補正対象
18-8-25(高炉) | 無し | 7.9m3/10mを超え8.4m3/10m以下 | 人力打設 | 特殊養生(ｼﾞｪｯﾄﾋｰﾀ) | 70116 | 1.07 | 0.9 | 0.17 | - | 75.69 | 30.57 | 23.02 | 8.83 | 3.53 | 23.24 | 17 | 5.15 | 0.14 | - | - | 業務用可搬型ヒータ［ジェットヒータ］［油だき・熱風・直火型］熱出力１２６ＭＪ/ｈ（３０，１００ｋｃａｌ/ｈ）油種 灯油 | * | バックホウ（クローラ型）［標準型・排出ガス対策型 （2011年規制）］ 山積0.8m3（平積0.6m3） | * | - |  | 普通作業員 | 型わく工 | 土木一般世話役 | 特殊作業員 | 生コンクリート 高炉 １８－８－２５（２０） Ｗ／Ｃ ６０％ | 灯油 白灯油 業務用 ミニローリー | 軽油 １．２号 パトロール給油 | - | - | 被災地補正対象
18-8-25(高炉) | 無し | 7.9m3/10mを超え8.4m3/10m以下 | 人力打設 | 養生工無 | 59756 | 0.2 | 0.2 | - | - | 78.57 | 28.17 | 27.02 | 10.36 | 4.14 | 21.23 | 19.95 | 0.16 | - | - | - | バックホウ（クローラ型）［標準型・排出ガス対策型 （2011年規制）］ 山積0.8m3（平積0.6m3） | * | - |  | - |  | 普通作業員 | 型わく工 | 土木一般世話役 | 特殊作業員 | 生コンクリート 高炉 １８－８－２５（２０） Ｗ／Ｃ ６０％ | 軽油 １．２号 パトロール給油 | - | - | - | 被災地補正対象
18-8-25(高炉) | 無し | 8.4m3/10mを超え9.0m3/10m以下 | ﾊﾞｯｸﾎｳ(ｸﾚｰﾝ機能付)打設 | 一般養生･特殊養生(練炭) | 64918 | 2.09 | 1.8 | 0.19 | - | 76.22 | 25.84 | 24.03 | 9.42 | 5.03 | 21.69 | 19.6 | 0.96 | - | - | - | バックホウ(クローラ型)［標準型・超低騒音型・クレーン機能付・排出ガス対策型(第３次基準値)］山積0.8m3(平積0.6m3)吊能力2.9t | * | バックホウ（クローラ型）［標準型・排出ガス対策型 （2011年規制）］ 山積0.8m3（平積0.6m3） | * | - |  | 型わく工 | 普通作業員 | 土木一般世話役 | 特殊作業員 | 生コンクリート 高炉 １８－８－２５（２０） Ｗ／Ｃ ６０％ | 軽油 １．２号 パトロール給油 | - | - | - | 被災地補正対象
18-8-25(高炉) | 無し | 8.4m3/10mを超え9.0m3/10m以下 | ﾊﾞｯｸﾎｳ(ｸﾚｰﾝ機能付)打設 | 特殊養生(ｼﾞｪｯﾄﾋｰﾀ) | 74464 | 2.73 | 1.57 | 0.91 | 0.16 | 73.18 | 25.85 | 22.48 | 8.21 | 4.38 | 24.09 | 17.09 | 5.18 | 0.84 | - | - | バックホウ(クローラ型)［標準型・超低騒音型・クレーン機能付・排出ガス対策型(第３次基準値)］山積0.8m3(平積0.6m3)吊能力2.9t | * | 業務用可搬型ヒータ［ジェットヒータ］［油だき・熱風・直火型］熱出力１２６ＭＪ/ｈ（３０，１００ｋｃａｌ/ｈ）油種 灯油 | * | バックホウ（クローラ型）［標準型・排出ガス対策型 （2011年規制）］ 山積0.8m3（平積0.6m3） | * | 普通作業員 | 型わく工 | 土木一般世話役 | 特殊作業員 | 生コンクリート 高炉 １８－８－２５（２０） Ｗ／Ｃ ６０％ | 灯油 白灯油 業務用 ミニローリー | 軽油 １．２号 パトロール給油 | - | - | 被災地補正対象
18-8-25(高炉) | 無し | 8.4m3/10mを超え9.0m3/10m以下 | ﾊﾞｯｸﾎｳ(ｸﾚｰﾝ機能付)打設 | 養生工無 | 63406 | 2.14 | 1.84 | 0.19 | - | 75.65 | 26.46 | 22.54 | 9.65 | 5.15 | 22.21 | 20.07 | 0.98 | - | - | - | バックホウ(クローラ型)［標準型・超低騒音型・クレーン機能付・排出ガス対策型(第３次基準値)］山積0.8m3(平積0.6m3)吊能力2.9t | * | バックホウ（クローラ型）［標準型・排出ガス対策型 （2011年規制）］ 山積0.8m3（平積0.6m3） | * | - |  | 型わく工 | 普通作業員 | 土木一般世話役 | 特殊作業員 | 生コンクリート 高炉 １８－８－２５（２０） Ｗ／Ｃ ６０％ | 軽油 １．２号 パトロール給油 | - | - | - | 被災地補正対象
18-8-25(高炉) | 無し | 8.4m3/10mを超え9.0m3/10m以下 | 人力打設 | 一般養生･特殊養生(練炭) | 64167 | 0.19 | 0.19 | - | - | 78.73 | 29.51 | 26.09 | 10.1 | 4.1 | 21.08 | 19.83 | 0.16 | - | - | - | バックホウ（クローラ型）［標準型・排出ガス対策型 （2011年規制）］ 山積0.8m3（平積0.6m3） | * | - |  | - |  | 普通作業員 | 型わく工 | 土木一般世話役 | 特殊作業員 | 生コンクリート 高炉 １８－８－２５（２０） Ｗ／Ｃ ６０％ | 軽油 １．２号 パトロール給油 | - | - | - | 被災地補正対象
18-8-25(高炉) | 無し | 8.4m3/10mを超え9.0m3/10m以下 | 人力打設 | 特殊養生(ｼﾞｪｯﾄﾋｰﾀ) | 73714 | 1.08 | 0.92 | 0.16 | - | 75.34 | 30.59 | 22.71 | 8.79 | 3.57 | 23.58 | 17.26 | 5.23 | 0.14 | - | - | 業務用可搬型ヒータ［ジェットヒータ］［油だき・熱風・直火型］熱出力１２６ＭＪ/ｈ（３０，１００ｋｃａｌ/ｈ）油種 灯油 | * | バックホウ（クローラ型）［標準型・排出ガス対策型 （2011年規制）］ 山積0.8m3（平積0.6m3） | * | - |  | 普通作業員 | 型わく工 | 土木一般世話役 | 特殊作業員 | 生コンクリート 高炉 １８－８－２５（２０） Ｗ／Ｃ ６０％ | 灯油 白灯油 業務用 ミニローリー | 軽油 １．２号 パトロール給油 | - | - | 被災地補正対象
18-8-25(高炉) | 無し | 8.4m3/10mを超え9.0m3/10m以下 | 人力打設 | 養生工無 | 62655 | 0.19 | 0.19 | - | - | 78.22 | 28.15 | 26.72 | 10.34 | 4.2 | 21.59 | 20.31 | 0.16 | - | - | - | バックホウ（クローラ型）［標準型・排出ガス対策型 （2011年規制）］ 山積0.8m3（平積0.6m3） | * | - |  | - |  | 普通作業員 | 型わく工 | 土木一般世話役 | 特殊作業員 | 生コンクリート 高炉 １８－８－２５（２０） Ｗ／Ｃ ６０％ | 軽油 １．２号 パトロール給油 | - | - | - | 被災地補正対象
18-8-25(高炉) | 有り | 3.6m3/10m以上3.8m3/10m以下 | ﾊﾞｯｸﾎｳ(ｸﾚｰﾝ機能付)打設 | 一般養生･特殊養生(練炭) | 43786 | 1.37 | 1.13 | 0.18 | - | 73.78 | 26.92 | 23.25 | 8.9 | 3.91 | 21.77 | 12.36 | 3.75 | 0.65 | - | 3.08 | バックホウ(クローラ型)［標準型・超低騒音型・クレーン機能付・排出ガス対策型(第３次基準値)］山積0.8m3(平積0.6m3)吊能力2.9t | * | バックホウ（クローラ型）［標準型・排出ガス対策型 （2011年規制）］ 山積0.8m3（平積0.6m3） | * | - |  | 型わく工 | 普通作業員 | 土木一般世話役 | 特殊作業員 | 生コンクリート 高炉 １８－８－２５（２０） Ｗ／Ｃ ６０％ | 鉄筋コンクリート用棒鋼ＳＤ３４５ Ｄ１３ | 軽油 １．２号 パトロール給油 | - | 鉄筋工 加工・組立共 一般構造物 | 被災地補正対象
18-8-25(高炉) | 有り | 3.6m3/10m以上3.8m3/10m以下 | ﾊﾞｯｸﾎｳ(ｸﾚｰﾝ機能付)打設 | 特殊養生(ｼﾞｪｯﾄﾋｰﾀ) | 48104 | 1.88 | 1.03 | 0.63 | 0.16 | 71.88 | 24.68 | 24.43 | 8.1 | 3.56 | 23.44 | 11.25 | 3.62 | 3.41 | 0.6 | 2.8 | バックホウ(クローラ型)［標準型・超低騒音型・クレーン機能付・排出ガス対策型(第３次基準値)］山積0.8m3(平積0.6m3)吊能力2.9t | * | 業務用可搬型ヒータ［ジェットヒータ］［油だき・熱風・直火型］熱出力１２６ＭＪ/ｈ（３０，１００ｋｃａｌ/ｈ）油種 灯油 | * | バックホウ（クローラ型）［標準型・排出ガス対策型 （2011年規制）］ 山積0.8m3（平積0.6m3） | * | 普通作業員 | 型わく工 | 土木一般世話役 | 特殊作業員 | 生コンクリート 高炉 １８－８－２５（２０） Ｗ／Ｃ ６０％ | 灯油 白灯油 業務用 ミニローリー | 鉄筋コンクリート用棒鋼ＳＤ３４５ Ｄ１３ | 軽油 １．２号 パトロール給油 | 鉄筋工 加工・組立共 一般構造物 | 被災地補正対象
18-8-25(高炉) | 有り | 3.6m3/10m以上3.8m3/10m以下 | ﾊﾞｯｸﾎｳ(ｸﾚｰﾝ機能付)打設 | 養生工無 | 43047 | 1.4 | 1.15 | 0.18 | - | 73.31 | 27.36 | 22.16 | 9.05 | 3.98 | 22.16 | 12.57 | 3.82 | 0.67 | - | 3.13 | バックホウ(クローラ型)［標準型・超低騒音型・クレーン機能付・排出ガス対策型(第３次基準値)］山積0.8m3(平積0.6m3)吊能力2.9t | * | バックホウ（クローラ型）［標準型・排出ガス対策型 （2011年規制）］ 山積0.8m3（平積0.6m3） | * | - |  | 型わく工 | 普通作業員 | 土木一般世話役 | 特殊作業員 | 生コンクリート 高炉 １８－８－２５（２０） Ｗ／Ｃ ６０％ | 鉄筋コンクリート用棒鋼ＳＤ３４５ Ｄ１３ | 軽油 １．２号 パトロール給油 | - | 鉄筋工 加工・組立共 一般構造物 | 被災地補正対象
18-8-25(高炉) | 有り | 3.6m3/10m以上3.8m3/10m以下 | 人力打設 | 一般養生･特殊養生(練炭) | 43467 | 0.18 | 0.18 | - | - | 75.32 | 27.09 | 26.65 | 9.32 | 3.32 | 21.4 | 12.45 | 3.78 | 0.15 | - | 3.1 | バックホウ（クローラ型）［標準型・排出ガス対策型 （2011年規制）］ 山積0.8m3（平積0.6m3） | * | - |  | - |  | 型わく工 | 普通作業員 | 土木一般世話役 | 特殊作業員 | 生コンクリート 高炉 １８－８－２５（２０） Ｗ／Ｃ ６０％ | 鉄筋コンクリート用棒鋼ＳＤ３４５ Ｄ１３ | 軽油 １．２号 パトロール給油 | - | 鉄筋工 加工・組立共 一般構造物 | 被災地補正対象
18-8-25(高炉) | 有り | 3.6m3/10m以上3.8m3/10m以下 | 人力打設 | 特殊養生(ｼﾞｪｯﾄﾋｰﾀ) | 47785 | 0.8 | 0.64 | 0.16 | - | 73.29 | 27.78 | 24.59 | 8.48 | 3.02 | 23.09 | 11.32 | 3.64 | 3.44 | 0.13 | 2.82 | 業務用可搬型ヒータ［ジェットヒータ］［油だき・熱風・直火型］熱出力１２６ＭＪ/ｈ（３０，１００ｋｃａｌ/ｈ）油種 灯油 | * | バックホウ（クローラ型）［標準型・排出ガス対策型 （2011年規制）］ 山積0.8m3（平積0.6m3） | * | - |  | 普通作業員 | 型わく工 | 土木一般世話役 | 特殊作業員 | 生コンクリート 高炉 １８－８－２５（２０） Ｗ／Ｃ ６０％ | 灯油 白灯油 業務用 ミニローリー | 鉄筋コンクリート用棒鋼ＳＤ３４５ Ｄ１３ | 軽油 １．２号 パトロール給油 | 鉄筋工 加工・組立共 一般構造物 | 被災地補正対象
18-8-25(高炉) | 有り | 3.6m3/10m以上3.8m3/10m以下 | 人力打設 | 養生工無 | 42727 | 0.18 | 0.18 | - | - | 74.91 | 27.57 | 25.62 | 9.48 | 3.38 | 21.76 | 12.66 | 3.84 | 0.15 | - | 3.15 | バックホウ（クローラ型）［標準型・排出ガス対策型 （2011年規制）］ 山積0.8m3（平積0.6m3） | * | - |  | - |  | 型わく工 | 普通作業員 | 土木一般世話役 | 特殊作業員 | 生コンクリート 高炉 １８－８－２５（２０） Ｗ／Ｃ ６０％ | 鉄筋コンクリート用棒鋼ＳＤ３４５ Ｄ１３ | 軽油 １．２号 パトロール給油 | - | 鉄筋工 加工・組立共 一般構造物 | 被災地補正対象
18-8-25(高炉) | 有り | 3.8m3/10mを超え4.0m3/10m以下 | ﾊﾞｯｸﾎｳ(ｸﾚｰﾝ機能付)打設 | 一般養生･特殊養生(練炭) | 45834 | 1.39 | 1.14 | 0.18 | - | 73.6 | 26.77 | 23.21 | 8.89 | 3.94 | 21.91 | 12.44 | 3.77 | 0.66 | - | 3.1 | バックホウ(クローラ型)［標準型・超低騒音型・クレーン機能付・排出ガス対策型(第３次基準値)］山積0.8m3(平積0.6m3)吊能力2.9t | * | バックホウ（クローラ型）［標準型・排出ガス対策型 （2011年規制）］ 山積0.8m3（平積0.6m3） | * | - |  | 型わく工 | 普通作業員 | 土木一般世話役 | 特殊作業員 | 生コンクリート 高炉 １８－８－２５（２０） Ｗ／Ｃ ６０％ | 鉄筋コンクリート用棒鋼ＳＤ３４５ Ｄ１３ | 軽油 １．２号 パトロール給油 | - | 鉄筋工 加工・組立共 一般構造物 | 被災地補正対象
18-8-25(高炉) | 有り | 3.8m3/10mを超え4.0m3/10m以下 | ﾊﾞｯｸﾎｳ(ｸﾚｰﾝ機能付)打設 | 特殊養生(ｼﾞｪｯﾄﾋｰﾀ) | 50386 | 1.9 | 1.04 | 0.64 | 0.16 | 71.71 | 24.65 | 24.29 | 8.08 | 3.58 | 23.57 | 11.32 | 3.64 | 3.43 | 0.6 | 2.82 | バックホウ(クローラ型)［標準型・超低騒音型・クレーン機能付・排出ガス対策型(第３次基準値)］山積0.8m3(平積0.6m3)吊能力2.9t | * | 業務用可搬型ヒータ［ジェットヒータ］［油だき・熱風・直火型］熱出力１２６ＭＪ/ｈ（３０，１００ｋｃａｌ/ｈ）油種 灯油 | * | バックホウ（クローラ型）［標準型・排出ガス対策型 （2011年規制）］ 山積0.8m3（平積0.6m3） | * | 普通作業員 | 型わく工 | 土木一般世話役 | 特殊作業員 | 生コンクリート 高炉 １８－８－２５（２０） Ｗ／Ｃ ６０％ | 灯油 白灯油 業務用 ミニローリー | 鉄筋コンクリート用棒鋼ＳＤ３４５ Ｄ１３ | 軽油 １．２号 パトロール給油 | 鉄筋工 加工・組立共 一般構造物 | 被災地補正対象
18-8-25(高炉) | 有り | 3.8m3/10mを超え4.0m3/10m以下 | ﾊﾞｯｸﾎｳ(ｸﾚｰﾝ機能付)打設 | 養生工無 | 45055 | 1.41 | 1.16 | 0.18 | - | 73.14 | 27.23 | 22.12 | 9.04 | 4 | 22.3 | 12.66 | 3.84 | 0.67 | - | 3.15 | バックホウ(クローラ型)［標準型・超低騒音型・クレーン機能付・排出ガス対策型(第３次基準値)］山積0.8m3(平積0.6m3)吊能力2.9t | * | バックホウ（クローラ型）［標準型・排出ガス対策型 （2011年規制）］ 山積0.8m3（平積0.6m3） | * | - |  | 型わく工 | 普通作業員 | 土木一般世話役 | 特殊作業員 | 生コンクリート 高炉 １８－８－２５（２０） Ｗ／Ｃ ６０％ | 鉄筋コンクリート用棒鋼ＳＤ３４５ Ｄ１３ | 軽油 １．２号 パトロール給油 | - | 鉄筋工 加工・組立共 一般構造物 | 被災地補正対象
18-8-25(高炉) | 有り | 3.8m3/10mを超え4.0m3/10m以下 | 人力打設 | 一般養生･特殊養生(練炭) | 45498 | 0.18 | 0.18 | - | - | 75.17 | 26.97 | 26.64 | 9.31 | 3.34 | 21.53 | 12.53 | 3.8 | 0.15 | - | 3.12 | バックホウ（クローラ型）［標準型・排出ガス対策型 （2011年規制）］ 山積0.8m3（平積0.6m3） | * | - |  | - |  | 型わく工 | 普通作業員 | 土木一般世話役 | 特殊作業員 | 生コンクリート 高炉 １８－８－２５（２０） Ｗ／Ｃ ６０％ | 鉄筋コンクリート用棒鋼ＳＤ３４５ Ｄ１３ | 軽油 １．２号 パトロール給油 | - | 鉄筋工 加工・組立共 一般構造物 | 被災地補正対象
18-8-25(高炉) | 有り | 3.8m3/10mを超え4.0m3/10m以下 | 人力打設 | 特殊養生(ｼﾞｪｯﾄﾋｰﾀ) | 50049 | 0.8 | 0.64 | 0.16 | - | 73.12 | 27.76 | 24.46 | 8.47 | 3.04 | 23.25 | 11.39 | 3.67 | 3.46 | 0.14 | 2.83 | 業務用可搬型ヒータ［ジェットヒータ］［油だき・熱風・直火型］熱出力１２６ＭＪ/ｈ（３０，１００ｋｃａｌ/ｈ）油種 灯油 | * | バックホウ（クローラ型）［標準型・排出ガス対策型 （2011年規制）］ 山積0.8m3（平積0.6m3） | * | - |  | 普通作業員 | 型わく工 | 土木一般世話役 | 特殊作業員 | 生コンクリート 高炉 １８－８－２５（２０） Ｗ／Ｃ ６０％ | 灯油 白灯油 業務用 ミニローリー | 鉄筋コンクリート用棒鋼ＳＤ３４５ Ｄ１３ | 軽油 １．２号 パトロール給油 | 鉄筋工 加工・組立共 一般構造物 | 被災地補正対象
18-8-25(高炉) | 有り | 3.8m3/10mを超え4.0m3/10m以下 | 人力打設 | 養生工無 | 44719 | 0.18 | 0.18 | - | - | 74.75 | 27.45 | 25.6 | 9.47 | 3.4 | 21.9 | 12.75 | 3.87 | 0.15 | - | 3.17 | バックホウ（クローラ型）［標準型・排出ガス対策型 （2011年規制）］ 山積0.8m3（平積0.6m3） | * | - |  | - |  | 型わく工 | 普通作業員 | 土木一般世話役 | 特殊作業員 | 生コンクリート 高炉 １８－８－２５（２０） Ｗ／Ｃ ６０％ | 鉄筋コンクリート用棒鋼ＳＤ３４５ Ｄ１３ | 軽油 １．２号 パトロール給油 | - | 鉄筋工 加工・組立共 一般構造物 | 被災地補正対象
18-8-25(高炉) | 有り | 4.0m3/10mを超え4.2m3/10m以下 | ﾊﾞｯｸﾎｳ(ｸﾚｰﾝ機能付)打設 | 一般養生･特殊養生(練炭) | 47881 | 1.4 | 1.15 | 0.18 | - | 73.44 | 26.65 | 23.18 | 8.88 | 3.96 | 22.05 | 12.52 | 3.8 | 0.66 | - | 3.11 | バックホウ(クローラ型)［標準型・超低騒音型・クレーン機能付・排出ガス対策型(第３次基準値)］山積0.8m3(平積0.6m3)吊能力2.9t | * | バックホウ（クローラ型）［標準型・排出ガス対策型 （2011年規制）］ 山積0.8m3（平積0.6m3） | * | - |  | 型わく工 | 普通作業員 | 土木一般世話役 | 特殊作業員 | 生コンクリート 高炉 １８－８－２５（２０） Ｗ／Ｃ ６０％ | 鉄筋コンクリート用棒鋼ＳＤ３４５ Ｄ１３ | 軽油 １．２号 パトロール給油 | - | 鉄筋工 加工・組立共 一般構造物 | 被災地補正対象
18-8-25(高炉) | 有り | 4.0m3/10mを超え4.2m3/10m以下 | ﾊﾞｯｸﾎｳ(ｸﾚｰﾝ機能付)打設 | 特殊養生(ｼﾞｪｯﾄﾋｰﾀ) | 52666 | 1.9 | 1.04 | 0.64 | 0.16 | 71.57 | 24.64 | 24.17 | 8.07 | 3.6 | 23.7 | 11.38 | 3.66 | 3.45 | 0.6 | 2.83 | バックホウ(クローラ型)［標準型・超低騒音型・クレーン機能付・排出ガス対策型(第３次基準値)］山積0.8m3(平積0.6m3)吊能力2.9t | * | 業務用可搬型ヒータ［ジェットヒータ］［油だき・熱風・直火型］熱出力１２６ＭＪ/ｈ（３０，１００ｋｃａｌ/ｈ）油種 灯油 | * | バックホウ（クローラ型）［標準型・排出ガス対策型 （2011年規制）］ 山積0.8m3（平積0.6m3） | * | 普通作業員 | 型わく工 | 土木一般世話役 | 特殊作業員 | 生コンクリート 高炉 １８－８－２５（２０） Ｗ／Ｃ ６０％ | 灯油 白灯油 業務用 ミニローリー | 鉄筋コンクリート用棒鋼ＳＤ３４５ Ｄ１３ | 軽油 １．２号 パトロール給油 | 鉄筋工 加工・組立共 一般構造物 | 被災地補正対象
18-8-25(高炉) | 有り | 4.0m3/10mを超え4.2m3/10m以下 | ﾊﾞｯｸﾎｳ(ｸﾚｰﾝ機能付)打設 | 養生工無 | 47063 | 1.42 | 1.17 | 0.18 | - | 72.99 | 27.12 | 22.08 | 9.03 | 4.03 | 22.42 | 12.74 | 3.86 | 0.67 | - | 3.17 | バックホウ(クローラ型)［標準型・超低騒音型・クレーン機能付・排出ガス対策型(第３次基準値)］山積0.8m3(平積0.6m3)吊能力2.9t | * | バックホウ（クローラ型）［標準型・排出ガス対策型 （2011年規制）］ 山積0.8m3（平積0.6m3） | * | - |  | 型わく工 | 普通作業員 | 土木一般世話役 | 特殊作業員 | 生コンクリート 高炉 １８－８－２５（２０） Ｗ／Ｃ ６０％ | 鉄筋コンクリート用棒鋼ＳＤ３４５ Ｄ１３ | 軽油 １．２号 パトロール給油 | - | 鉄筋工 加工・組立共 一般構造物 | 被災地補正対象
18-8-25(高炉) | 有り | 4.0m3/10mを超え4.2m3/10m以下 | 人力打設 | 一般養生･特殊養生(練炭) | 47528 | 0.18 | 0.18 | - | - | 75.03 | 26.85 | 26.63 | 9.31 | 3.36 | 21.65 | 12.61 | 3.82 | 0.15 | - | 3.14 | バックホウ（クローラ型）［標準型・排出ガス対策型 （2011年規制）］ 山積0.8m3（平積0.6m3） | * | - |  | - |  | 型わく工 | 普通作業員 | 土木一般世話役 | 特殊作業員 | 生コンクリート 高炉 １８－８－２５（２０） Ｗ／Ｃ ６０％ | 鉄筋コンクリート用棒鋼ＳＤ３４５ Ｄ１３ | 軽油 １．２号 パトロール給油 | - | 鉄筋工 加工・組立共 一般構造物 | 被災地補正対象
18-8-25(高炉) | 有り | 4.0m3/10mを超え4.2m3/10m以下 | 人力打設 | 特殊養生(ｼﾞｪｯﾄﾋｰﾀ) | 52312 | 0.81 | 0.65 | 0.16 | - | 72.97 | 27.77 | 24.33 | 8.45 | 3.05 | 23.37 | 11.46 | 3.69 | 3.47 | 0.14 | 2.85 | 業務用可搬型ヒータ［ジェットヒータ］［油だき・熱風・直火型］熱出力１２６ＭＪ/ｈ（３０，１００ｋｃａｌ/ｈ）油種 灯油 | * | バックホウ（クローラ型）［標準型・排出ガス対策型 （2011年規制）］ 山積0.8m3（平積0.6m3） | * | - |  | 普通作業員 | 型わく工 | 土木一般世話役 | 特殊作業員 | 生コンクリート 高炉 １８－８－２５（２０） Ｗ／Ｃ ６０％ | 灯油 白灯油 業務用 ミニローリー | 鉄筋コンクリート用棒鋼ＳＤ３４５ Ｄ１３ | 軽油 １．２号 パトロール給油 | 鉄筋工 加工・組立共 一般構造物 | 被災地補正対象
18-8-25(高炉) | 有り | 4.0m3/10mを超え4.2m3/10m以下 | 人力打設 | 養生工無 | 46709 | 0.18 | 0.18 | - | - | 74.59 | 27.32 | 25.58 | 9.47 | 3.42 | 22.04 | 12.84 | 3.89 | 0.15 | - | 3.19 | バックホウ（クローラ型）［標準型・排出ガス対策型 （2011年規制）］ 山積0.8m3（平積0.6m3） | * | - |  | - |  | 型わく工 | 普通作業員 | 土木一般世話役 | 特殊作業員 | 生コンクリート 高炉 １８－８－２５（２０） Ｗ／Ｃ ６０％ | 鉄筋コンクリート用棒鋼ＳＤ３４５ Ｄ１３ | 軽油 １．２号 パトロール給油 | - | 鉄筋工 加工・組立共 一般構造物 | 被災地補正対象
18-8-25(高炉) | 有り | 4.2m3/10mを超え4.4m3/10m以下 | ﾊﾞｯｸﾎｳ(ｸﾚｰﾝ機能付)打設 | 一般養生･特殊養生(練炭) | 49929 | 1.4 | 1.15 | 0.18 | - | 73.3 | 26.53 | 23.15 | 8.87 | 3.98 | 22.17 | 12.59 | 3.82 | 0.67 | - | 3.13 | バックホウ(クローラ型)［標準型・超低騒音型・クレーン機能付・排出ガス対策型(第３次基準値)］山積0.8m3(平積0.6m3)吊能力2.9t | * | バックホウ（クローラ型）［標準型・排出ガス対策型 （2011年規制）］ 山積0.8m3（平積0.6m3） | * | - |  | 型わく工 | 普通作業員 | 土木一般世話役 | 特殊作業員 | 生コンクリート 高炉 １８－８－２５（２０） Ｗ／Ｃ ６０％ | 鉄筋コンクリート用棒鋼ＳＤ３４５ Ｄ１３ | 軽油 １．２号 パトロール給油 | - | 鉄筋工 加工・組立共 一般構造物 | 被災地補正対象
18-8-25(高炉) | 有り | 4.2m3/10mを超え4.4m3/10m以下 | ﾊﾞｯｸﾎｳ(ｸﾚｰﾝ機能付)打設 | 特殊養生(ｼﾞｪｯﾄﾋｰﾀ) | 54947 | 1.92 | 1.05 | 0.65 | 0.16 | 71.41 | 24.6 | 24.05 | 8.06 | 3.62 | 23.83 | 11.44 | 3.68 | 3.47 | 0.61 | 2.84 | バックホウ(クローラ型)［標準型・超低騒音型・クレーン機能付・排出ガス対策型(第３次基準値)］山積0.8m3(平積0.6m3)吊能力2.9t | * | 業務用可搬型ヒータ［ジェットヒータ］［油だき・熱風・直火型］熱出力１２６ＭＪ/ｈ（３０，１００ｋｃａｌ/ｈ）油種 灯油 | * | バックホウ（クローラ型）［標準型・排出ガス対策型 （2011年規制）］ 山積0.8m3（平積0.6m3） | * | 普通作業員 | 型わく工 | 土木一般世話役 | 特殊作業員 | 生コンクリート 高炉 １８－８－２５（２０） Ｗ／Ｃ ６０％ | 灯油 白灯油 業務用 ミニローリー | 鉄筋コンクリート用棒鋼ＳＤ３４５ Ｄ１３ | 軽油 １．２号 パトロール給油 | 鉄筋工 加工・組立共 一般構造物 | 被災地補正対象
18-8-25(高炉) | 有り | 4.2m3/10mを超え4.4m3/10m以下 | ﾊﾞｯｸﾎｳ(ｸﾚｰﾝ機能付)打設 | 養生工無 | 49071 | 1.42 | 1.17 | 0.18 | - | 72.84 | 27 | 22.04 | 9.03 | 4.05 | 22.55 | 12.81 | 3.88 | 0.68 | - | 3.19 | バックホウ(クローラ型)［標準型・超低騒音型・クレーン機能付・排出ガス対策型(第３次基準値)］山積0.8m3(平積0.6m3)吊能力2.9t | * | バックホウ（クローラ型）［標準型・排出ガス対策型 （2011年規制）］ 山積0.8m3（平積0.6m3） | * | - |  | 型わく工 | 普通作業員 | 土木一般世話役 | 特殊作業員 | 生コンクリート 高炉 １８－８－２５（２０） Ｗ／Ｃ ６０％ | 鉄筋コンクリート用棒鋼ＳＤ３４５ Ｄ１３ | 軽油 １．２号 パトロール給油 | - | 鉄筋工 加工・組立共 一般構造物 | 被災地補正対象
18-8-25(高炉) | 有り | 4.2m3/10mを超え4.4m3/10m以下 | 人力打設 | 一般養生･特殊養生(練炭) | 49558 | 0.18 | 0.18 | - | - | 74.89 | 26.74 | 26.62 | 9.3 | 3.38 | 21.78 | 12.69 | 3.84 | 0.15 | - | 3.15 | バックホウ（クローラ型）［標準型・排出ガス対策型 （2011年規制）］ 山積0.8m3（平積0.6m3） | * | - |  | - |  | 型わく工 | 普通作業員 | 土木一般世話役 | 特殊作業員 | 生コンクリート 高炉 １８－８－２５（２０） Ｗ／Ｃ ６０％ | 鉄筋コンクリート用棒鋼ＳＤ３４５ Ｄ１３ | 軽油 １．２号 パトロール給油 | - | 鉄筋工 加工・組立共 一般構造物 | 被災地補正対象
18-8-25(高炉) | 有り | 4.2m3/10mを超え4.4m3/10m以下 | 人力打設 | 特殊養生(ｼﾞｪｯﾄﾋｰﾀ) | 54576 | 0.82 | 0.65 | 0.17 | - | 72.83 | 27.74 | 24.22 | 8.45 | 3.07 | 23.49 | 11.52 | 3.71 | 3.49 | 0.14 | 2.86 | 業務用可搬型ヒータ［ジェットヒータ］［油だき・熱風・直火型］熱出力１２６ＭＪ/ｈ（３０，１００ｋｃａｌ/ｈ）油種 灯油 | * | バックホウ（クローラ型）［標準型・排出ガス対策型 （2011年規制）］ 山積0.8m3（平積0.6m3） | * | - |  | 普通作業員 | 型わく工 | 土木一般世話役 | 特殊作業員 | 生コンクリート 高炉 １８－８－２５（２０） Ｗ／Ｃ ６０％ | 灯油 白灯油 業務用 ミニローリー | 鉄筋コンクリート用棒鋼ＳＤ３４５ Ｄ１３ | 軽油 １．２号 パトロール給油 | 鉄筋工 加工・組立共 一般構造物 | 被災地補正対象
18-8-25(高炉) | 有り | 4.2m3/10mを超え4.4m3/10m以下 | 人力打設 | 養生工無 | 48700 | 0.19 | 0.19 | - | - | 74.44 | 27.21 | 25.56 | 9.46 | 3.44 | 22.16 | 12.91 | 3.91 | 0.15 | - | 3.21 | バックホウ（クローラ型）［標準型・排出ガス対策型 （2011年規制）］ 山積0.8m3（平積0.6m3） | * | - |  | - |  | 型わく工 | 普通作業員 | 土木一般世話役 | 特殊作業員 | 生コンクリート 高炉 １８－８－２５（２０） Ｗ／Ｃ ６０％ | 鉄筋コンクリート用棒鋼ＳＤ３４５ Ｄ１３ | 軽油 １．２号 パトロール給油 | - | 鉄筋工 加工・組立共 一般構造物 | 被災地補正対象
18-8-25(高炉) | 有り | 4.4m3/10mを超え4.6m3/10m以下 | ﾊﾞｯｸﾎｳ(ｸﾚｰﾝ機能付)打設 | 一般養生･特殊養生(練炭) | 51977 | 1.41 | 1.16 | 0.18 | - | 73.17 | 26.44 | 23.12 | 8.86 | 4 | 22.27 | 12.66 | 3.83 | 0.67 | - | 3.15 | バックホウ(クローラ型)［標準型・超低騒音型・クレーン機能付・排出ガス対策型(第３次基準値)］山積0.8m3(平積0.6m3)吊能力2.9t | * | バックホウ（クローラ型）［標準型・排出ガス対策型 （2011年規制）］ 山積0.8m3（平積0.6m3） | * | - |  | 型わく工 | 普通作業員 | 土木一般世話役 | 特殊作業員 | 生コンクリート 高炉 １８－８－２５（２０） Ｗ／Ｃ ６０％ | 鉄筋コンクリート用棒鋼ＳＤ３４５ Ｄ１３ | 軽油 １．２号 パトロール給油 | - | 鉄筋工 加工・組立共 一般構造物 | 被災地補正対象
18-8-25(高炉) | 有り | 4.4m3/10mを超え4.6m3/10m以下 | ﾊﾞｯｸﾎｳ(ｸﾚｰﾝ機能付)打設 | 特殊養生(ｼﾞｪｯﾄﾋｰﾀ) | 57227 | 1.92 | 1.05 | 0.65 | 0.16 | 71.29 | 24.59 | 23.95 | 8.05 | 3.63 | 23.93 | 11.5 | 3.7 | 3.48 | 0.61 | 2.86 | バックホウ(クローラ型)［標準型・超低騒音型・クレーン機能付・排出ガス対策型(第３次基準値)］山積0.8m3(平積0.6m3)吊能力2.9t | * | 業務用可搬型ヒータ［ジェットヒータ］［油だき・熱風・直火型］熱出力１２６ＭＪ/ｈ（３０，１００ｋｃａｌ/ｈ）油種 灯油 | * | バックホウ（クローラ型）［標準型・排出ガス対策型 （2011年規制）］ 山積0.8m3（平積0.6m3） | * | 普通作業員 | 型わく工 | 土木一般世話役 | 特殊作業員 | 生コンクリート 高炉 １８－８－２５（２０） Ｗ／Ｃ ６０％ | 灯油 白灯油 業務用 ミニローリー | 鉄筋コンクリート用棒鋼ＳＤ３４５ Ｄ１３ | 軽油 １．２号 パトロール給油 | 鉄筋工 加工・組立共 一般構造物 | 被災地補正対象
18-8-25(高炉) | 有り | 4.4m3/10mを超え4.6m3/10m以下 | ﾊﾞｯｸﾎｳ(ｸﾚｰﾝ機能付)打設 | 養生工無 | 51078 | 1.43 | 1.18 | 0.18 | - | 72.71 | 26.91 | 22 | 9.02 | 4.07 | 22.66 | 12.88 | 3.9 | 0.68 | - | 3.2 | バックホウ(クローラ型)［標準型・超低騒音型・クレーン機能付・排出ガス対策型(第３次基準値)］山積0.8m3(平積0.6m3)吊能力2.9t | * | バックホウ（クローラ型）［標準型・排出ガス対策型 （2011年規制）］ 山積0.8m3（平積0.6m3） | * | - |  | 型わく工 | 普通作業員 | 土木一般世話役 | 特殊作業員 | 生コンクリート 高炉 １８－８－２５（２０） Ｗ／Ｃ ６０％ | 鉄筋コンクリート用棒鋼ＳＤ３４５ Ｄ１３ | 軽油 １．２号 パトロール給油 | - | 鉄筋工 加工・組立共 一般構造物 | 被災地補正対象
18-8-25(高炉) | 有り | 4.4m3/10mを超え4.6m3/10m以下 | 人力打設 | 一般養生･特殊養生(練炭) | 51588 | 0.18 | 0.18 | - | - | 74.77 | 26.67 | 26.56 | 9.3 | 3.4 | 21.88 | 12.75 | 3.86 | 0.15 | - | 3.17 | バックホウ（クローラ型）［標準型・排出ガス対策型 （2011年規制）］ 山積0.8m3（平積0.6m3） | * | - |  | - |  | 普通作業員 | 型わく工 | 土木一般世話役 | 特殊作業員 | 生コンクリート 高炉 １８－８－２５（２０） Ｗ／Ｃ ６０％ | 鉄筋コンクリート用棒鋼ＳＤ３４５ Ｄ１３ | 軽油 １．２号 パトロール給油 | - | 鉄筋工 加工・組立共 一般構造物 | 被災地補正対象
18-8-25(高炉) | 有り | 4.4m3/10mを超え4.6m3/10m以下 | 人力打設 | 特殊養生(ｼﾞｪｯﾄﾋｰﾀ) | 56839 | 0.82 | 0.65 | 0.17 | - | 72.7 | 27.73 | 24.11 | 8.44 | 3.08 | 23.6 | 11.58 | 3.72 | 3.51 | 0.14 | 2.88 | 業務用可搬型ヒータ［ジェットヒータ］［油だき・熱風・直火型］熱出力１２６ＭＪ/ｈ（３０，１００ｋｃａｌ/ｈ）油種 灯油 | * | バックホウ（クローラ型）［標準型・排出ガス対策型 （2011年規制）］ 山積0.8m3（平積0.6m3） | * | - |  | 普通作業員 | 型わく工 | 土木一般世話役 | 特殊作業員 | 生コンクリート 高炉 １８－８－２５（２０） Ｗ／Ｃ ６０％ | 灯油 白灯油 業務用 ミニローリー | 鉄筋コンクリート用棒鋼ＳＤ３４５ Ｄ１３ | 軽油 １．２号 パトロール給油 | 鉄筋工 加工・組立共 一般構造物 | 被災地補正対象
18-8-25(高炉) | 有り | 4.4m3/10mを超え4.6m3/10m以下 | 人力打設 | 養生工無 | 50690 | 0.19 | 0.19 | - | - | 74.31 | 27.1 | 25.54 | 9.46 | 3.46 | 22.27 | 12.98 | 3.93 | 0.15 | - | 3.23 | バックホウ（クローラ型）［標準型・排出ガス対策型 （2011年規制）］ 山積0.8m3（平積0.6m3） | * | - |  | - |  | 型わく工 | 普通作業員 | 土木一般世話役 | 特殊作業員 | 生コンクリート 高炉 １８－８－２５（２０） Ｗ／Ｃ ６０％ | 鉄筋コンクリート用棒鋼ＳＤ３４５ Ｄ１３ | 軽油 １．２号 パトロール給油 | - | 鉄筋工 加工・組立共 一般構造物 | 被災地補正対象
18-8-25(高炉) | 有り | 4.6m3/10mを超え4.8m3/10m以下 | ﾊﾞｯｸﾎｳ(ｸﾚｰﾝ機能付)打設 | 一般養生･特殊養生(練炭) | 54025 | 1.42 | 1.17 | 0.18 | - | 73.05 | 26.34 | 23.09 | 8.86 | 4.02 | 22.37 | 12.72 | 3.85 | 0.67 | - | 3.16 | バックホウ(クローラ型)［標準型・超低騒音型・クレーン機能付・排出ガス対策型(第３次基準値)］山積0.8m3(平積0.6m3)吊能力2.9t | * | バックホウ（クローラ型）［標準型・排出ガス対策型 （2011年規制）］ 山積0.8m3（平積0.6m3） | * | - |  | 型わく工 | 普通作業員 | 土木一般世話役 | 特殊作業員 | 生コンクリート 高炉 １８－８－２５（２０） Ｗ／Ｃ ６０％ | 鉄筋コンクリート用棒鋼ＳＤ３４５ Ｄ１３ | 軽油 １．２号 パトロール給油 | - | 鉄筋工 加工・組立共 一般構造物 | 被災地補正対象
18-8-25(高炉) | 有り | 4.6m3/10mを超え4.8m3/10m以下 | ﾊﾞｯｸﾎｳ(ｸﾚｰﾝ機能付)打設 | 特殊養生(ｼﾞｪｯﾄﾋｰﾀ) | 59508 | 1.94 | 1.06 | 0.65 | 0.17 | 71.15 | 24.54 | 23.85 | 8.04 | 3.65 | 24.04 | 11.55 | 3.72 | 3.5 | 0.61 | 2.87 | バックホウ(クローラ型)［標準型・超低騒音型・クレーン機能付・排出ガス対策型(第３次基準値)］山積0.8m3(平積0.6m3)吊能力2.9t | * | 業務用可搬型ヒータ［ジェットヒータ］［油だき・熱風・直火型］熱出力１２６ＭＪ/ｈ（３０，１００ｋｃａｌ/ｈ）油種 灯油 | * | バックホウ（クローラ型）［標準型・排出ガス対策型 （2011年規制）］ 山積0.8m3（平積0.6m3） | * | 普通作業員 | 型わく工 | 土木一般世話役 | 特殊作業員 | 生コンクリート 高炉 １８－８－２５（２０） Ｗ／Ｃ ６０％ | 灯油 白灯油 業務用 ミニローリー | 鉄筋コンクリート用棒鋼ＳＤ３４５ Ｄ１３ | 軽油 １．２号 パトロール給油 | 鉄筋工 加工・組立共 一般構造物 | 被災地補正対象
18-8-25(高炉) | 有り | 4.6m3/10mを超え4.8m3/10m以下 | ﾊﾞｯｸﾎｳ(ｸﾚｰﾝ機能付)打設 | 養生工無 | 53087 | 1.45 | 1.19 | 0.19 | - | 72.55 | 26.79 | 21.97 | 9.01 | 4.09 | 22.78 | 12.95 | 3.92 | 0.69 | - | 3.22 | バックホウ(クローラ型)［標準型・超低騒音型・クレーン機能付・排出ガス対策型(第３次基準値)］山積0.8m3(平積0.6m3)吊能力2.9t | * | バックホウ（クローラ型）［標準型・排出ガス対策型 （2011年規制）］ 山積0.8m3（平積0.6m3） | * | - |  | 型わく工 | 普通作業員 | 土木一般世話役 | 特殊作業員 | 生コンクリート 高炉 １８－８－２５（２０） Ｗ／Ｃ ６０％ | 鉄筋コンクリート用棒鋼ＳＤ３４５ Ｄ１３ | 軽油 １．２号 パトロール給油 | - | 鉄筋工 加工・組立共 一般構造物 | 被災地補正対象
18-8-25(高炉) | 有り | 4.6m3/10mを超え4.8m3/10m以下 | 人力打設 | 一般養生･特殊養生(練炭) | 53619 | 0.18 | 0.18 | - | - | 74.65 | 26.67 | 26.47 | 9.29 | 3.41 | 21.99 | 12.82 | 3.88 | 0.15 | - | 3.18 | バックホウ（クローラ型）［標準型・排出ガス対策型 （2011年規制）］ 山積0.8m3（平積0.6m3） | * | - |  | - |  | 普通作業員 | 型わく工 | 土木一般世話役 | 特殊作業員 | 生コンクリート 高炉 １８－８－２５（２０） Ｗ／Ｃ ６０％ | 鉄筋コンクリート用棒鋼ＳＤ３４５ Ｄ１３ | 軽油 １．２号 パトロール給油 | - | 鉄筋工 加工・組立共 一般構造物 | 被災地補正対象
18-8-25(高炉) | 有り | 4.6m3/10mを超え4.8m3/10m以下 | 人力打設 | 特殊養生(ｼﾞｪｯﾄﾋｰﾀ) | 59103 | 0.83 | 0.66 | 0.17 | - | 72.59 | 27.73 | 24.01 | 8.43 | 3.1 | 23.69 | 11.63 | 3.74 | 3.52 | 0.14 | 2.89 | 業務用可搬型ヒータ［ジェットヒータ］［油だき・熱風・直火型］熱出力１２６ＭＪ/ｈ（３０，１００ｋｃａｌ/ｈ）油種 灯油 | * | バックホウ（クローラ型）［標準型・排出ガス対策型 （2011年規制）］ 山積0.8m3（平積0.6m3） | * | - |  | 普通作業員 | 型わく工 | 土木一般世話役 | 特殊作業員 | 生コンクリート 高炉 １８－８－２５（２０） Ｗ／Ｃ ６０％ | 灯油 白灯油 業務用 ミニローリー | 鉄筋コンクリート用棒鋼ＳＤ３４５ Ｄ１３ | 軽油 １．２号 パトロール給油 | 鉄筋工 加工・組立共 一般構造物 | 被災地補正対象
18-8-25(高炉) | 有り | 4.6m3/10mを超え4.8m3/10m以下 | 人力打設 | 養生工無 | 52681 | 0.19 | 0.19 | - | - | 74.18 | 26.99 | 25.53 | 9.46 | 3.47 | 22.39 | 13.05 | 3.95 | 0.16 | - | 3.24 | バックホウ（クローラ型）［標準型・排出ガス対策型 （2011年規制）］ 山積0.8m3（平積0.6m3） | * | - |  | - |  | 型わく工 | 普通作業員 | 土木一般世話役 | 特殊作業員 | 生コンクリート 高炉 １８－８－２５（２０） Ｗ／Ｃ ６０％ | 鉄筋コンクリート用棒鋼ＳＤ３４５ Ｄ１３ | 軽油 １．２号 パトロール給油 | - | 鉄筋工 加工・組立共 一般構造物 | 被災地補正対象
18-8-25(高炉) | 有り | 4.8m3/10mを超え5.0m3/10m以下 | ﾊﾞｯｸﾎｳ(ｸﾚｰﾝ機能付)打設 | 一般養生･特殊養生(練炭) | 56072 | 1.42 | 1.17 | 0.18 | - | 72.93 | 26.24 | 23.07 | 8.85 | 4.04 | 22.48 | 12.78 | 3.87 | 0.68 | - | 3.17 | バックホウ(クローラ型)［標準型・超低騒音型・クレーン機能付・排出ガス対策型(第３次基準値)］山積0.8m3(平積0.6m3)吊能力2.9t | * | バックホウ（クローラ型）［標準型・排出ガス対策型 （2011年規制）］ 山積0.8m3（平積0.6m3） | * | - |  | 型わく工 | 普通作業員 | 土木一般世話役 | 特殊作業員 | 生コンクリート 高炉 １８－８－２５（２０） Ｗ／Ｃ ６０％ | 鉄筋コンクリート用棒鋼ＳＤ３４５ Ｄ１３ | 軽油 １．２号 パトロール給油 | - | 鉄筋工 加工・組立共 一般構造物 | 被災地補正対象
18-8-25(高炉) | 有り | 4.8m3/10mを超え5.0m3/10m以下 | ﾊﾞｯｸﾎｳ(ｸﾚｰﾝ機能付)打設 | 特殊養生(ｼﾞｪｯﾄﾋｰﾀ) | 61789 | 1.94 | 1.06 | 0.65 | 0.17 | 71.06 | 24.56 | 23.76 | 8.03 | 3.66 | 24.12 | 11.6 | 3.73 | 3.51 | 0.61 | 2.88 | バックホウ(クローラ型)［標準型・超低騒音型・クレーン機能付・排出ガス対策型(第３次基準値)］山積0.8m3(平積0.6m3)吊能力2.9t | * | 業務用可搬型ヒータ［ジェットヒータ］［油だき・熱風・直火型］熱出力１２６ＭＪ/ｈ（３０，１００ｋｃａｌ/ｈ）油種 灯油 | * | バックホウ（クローラ型）［標準型・排出ガス対策型 （2011年規制）］ 山積0.8m3（平積0.6m3） | * | 普通作業員 | 型わく工 | 土木一般世話役 | 特殊作業員 | 生コンクリート 高炉 １８－８－２５（２０） Ｗ／Ｃ ６０％ | 灯油 白灯油 業務用 ミニローリー | 鉄筋コンクリート用棒鋼ＳＤ３４５ Ｄ１３ | 軽油 １．２号 パトロール給油 | 鉄筋工 加工・組立共 一般構造物 | 被災地補正対象
18-8-25(高炉) | 有り | 4.8m3/10mを超え5.0m3/10m以下 | ﾊﾞｯｸﾎｳ(ｸﾚｰﾝ機能付)打設 | 養生工無 | 55094 | 1.45 | 1.19 | 0.19 | - | 72.45 | 26.71 | 21.94 | 9.01 | 4.11 | 22.87 | 13 | 3.94 | 0.69 | - | 3.23 | バックホウ(クローラ型)［標準型・超低騒音型・クレーン機能付・排出ガス対策型(第３次基準値)］山積0.8m3(平積0.6m3)吊能力2.9t | * | バックホウ（クローラ型）［標準型・排出ガス対策型 （2011年規制）］ 山積0.8m3（平積0.6m3） | * | - |  | 型わく工 | 普通作業員 | 土木一般世話役 | 特殊作業員 | 生コンクリート 高炉 １８－８－２５（２０） Ｗ／Ｃ ６０％ | 鉄筋コンクリート用棒鋼ＳＤ３４５ Ｄ１３ | 軽油 １．２号 パトロール給油 | - | 鉄筋工 加工・組立共 一般構造物 | 被災地補正対象
18-8-25(高炉) | 有り | 4.8m3/10mを超え5.0m3/10m以下 | 人力打設 | 一般養生･特殊養生(練炭) | 55649 | 0.18 | 0.18 | - | - | 74.53 | 26.64 | 26.38 | 9.29 | 3.43 | 22.09 | 12.88 | 3.9 | 0.15 | - | 3.2 | バックホウ（クローラ型）［標準型・排出ガス対策型 （2011年規制）］ 山積0.8m3（平積0.6m3） | * | - |  | - |  | 普通作業員 | 型わく工 | 土木一般世話役 | 特殊作業員 | 生コンクリート 高炉 １８－８－２５（２０） Ｗ／Ｃ ６０％ | 鉄筋コンクリート用棒鋼ＳＤ３４５ Ｄ１３ | 軽油 １．２号 パトロール給油 | - | 鉄筋工 加工・組立共 一般構造物 | 被災地補正対象
18-8-25(高炉) | 有り | 4.8m3/10mを超え5.0m3/10m以下 | 人力打設 | 特殊養生(ｼﾞｪｯﾄﾋｰﾀ) | 61366 | 0.83 | 0.66 | 0.17 | - | 72.48 | 27.73 | 23.92 | 8.42 | 3.11 | 23.79 | 11.68 | 3.76 | 3.53 | 0.14 | 2.9 | 業務用可搬型ヒータ［ジェットヒータ］［油だき・熱風・直火型］熱出力１２６ＭＪ/ｈ（３０，１００ｋｃａｌ/ｈ）油種 灯油 | * | バックホウ（クローラ型）［標準型・排出ガス対策型 （2011年規制）］ 山積0.8m3（平積0.6m3） | * | - |  | 普通作業員 | 型わく工 | 土木一般世話役 | 特殊作業員 | 生コンクリート 高炉 １８－８－２５（２０） Ｗ／Ｃ ６０％ | 灯油 白灯油 業務用 ミニローリー | 鉄筋コンクリート用棒鋼ＳＤ３４５ Ｄ１３ | 軽油 １．２号 パトロール給油 | 鉄筋工 加工・組立共 一般構造物 | 被災地補正対象
18-8-25(高炉) | 有り | 4.8m3/10mを超え5.0m3/10m以下 | 人力打設 | 養生工無 | 54671 | 0.19 | 0.19 | - | - | 74.07 | 26.91 | 25.51 | 9.45 | 3.49 | 22.49 | 13.11 | 3.97 | 0.16 | - | 3.25 | バックホウ（クローラ型）［標準型・排出ガス対策型 （2011年規制）］ 山積0.8m3（平積0.6m3） | * | - |  | - |  | 型わく工 | 普通作業員 | 土木一般世話役 | 特殊作業員 | 生コンクリート 高炉 １８－８－２５（２０） Ｗ／Ｃ ６０％ | 鉄筋コンクリート用棒鋼ＳＤ３４５ Ｄ１３ | 軽油 １．２号 パトロール給油 | - | 鉄筋工 加工・組立共 一般構造物 | 被災地補正対象
18-8-25(高炉) | 有り | 5.0m3/10mを超え5.2m3/10m以下 | ﾊﾞｯｸﾎｳ(ｸﾚｰﾝ機能付)打設 | 一般養生･特殊養生(練炭) | 58119 | 1.43 | 1.18 | 0.18 | - | 72.83 | 26.16 | 23.05 | 8.85 | 4.05 | 22.56 | 12.83 | 3.88 | 0.68 | - | 3.18 | バックホウ(クローラ型)［標準型・超低騒音型・クレーン機能付・排出ガス対策型(第３次基準値)］山積0.8m3(平積0.6m3)吊能力2.9t | * | バックホウ（クローラ型）［標準型・排出ガス対策型 （2011年規制）］ 山積0.8m3（平積0.6m3） | * | - |  | 型わく工 | 普通作業員 | 土木一般世話役 | 特殊作業員 | 生コンクリート 高炉 １８－８－２５（２０） Ｗ／Ｃ ６０％ | 鉄筋コンクリート用棒鋼ＳＤ３４５ Ｄ１３ | 軽油 １．２号 パトロール給油 | - | 鉄筋工 加工・組立共 一般構造物 | 被災地補正対象
18-8-25(高炉) | 有り | 5.0m3/10mを超え5.2m3/10m以下 | ﾊﾞｯｸﾎｳ(ｸﾚｰﾝ機能付)打設 | 特殊養生(ｼﾞｪｯﾄﾋｰﾀ) | 64069 | 1.96 | 1.07 | 0.66 | 0.17 | 70.94 | 24.53 | 23.67 | 8.02 | 3.68 | 24.21 | 11.64 | 3.74 | 3.52 | 0.62 | 2.89 | バックホウ(クローラ型)［標準型・超低騒音型・クレーン機能付・排出ガス対策型(第３次基準値)］山積0.8m3(平積0.6m3)吊能力2.9t | * | 業務用可搬型ヒータ［ジェットヒータ］［油だき・熱風・直火型］熱出力１２６ＭＪ/ｈ（３０，１００ｋｃａｌ/ｈ）油種 灯油 | * | バックホウ（クローラ型）［標準型・排出ガス対策型 （2011年規制）］ 山積0.8m3（平積0.6m3） | * | 普通作業員 | 型わく工 | 土木一般世話役 | 特殊作業員 | 生コンクリート 高炉 １８－８－２５（２０） Ｗ／Ｃ ６０％ | 灯油 白灯油 業務用 ミニローリー | 鉄筋コンクリート用棒鋼ＳＤ３４５ Ｄ１３ | 軽油 １．２号 パトロール給油 | 鉄筋工 加工・組立共 一般構造物 | 被災地補正対象
18-8-25(高炉) | 有り | 5.0m3/10mを超え5.2m3/10m以下 | ﾊﾞｯｸﾎｳ(ｸﾚｰﾝ機能付)打設 | 養生工無 | 57102 | 1.46 | 1.2 | 0.19 | - | 72.34 | 26.64 | 21.91 | 9 | 4.12 | 22.96 | 13.06 | 3.95 | 0.69 | - | 3.24 | バックホウ(クローラ型)［標準型・超低騒音型・クレーン機能付・排出ガス対策型(第３次基準値)］山積0.8m3(平積0.6m3)吊能力2.9t | * | バックホウ（クローラ型）［標準型・排出ガス対策型 （2011年規制）］ 山積0.8m3（平積0.6m3） | * | - |  | 型わく工 | 普通作業員 | 土木一般世話役 | 特殊作業員 | 生コンクリート 高炉 １８－８－２５（２０） Ｗ／Ｃ ６０％ | 鉄筋コンクリート用棒鋼ＳＤ３４５ Ｄ１３ | 軽油 １．２号 パトロール給油 | - | 鉄筋工 加工・組立共 一般構造物 | 被災地補正対象
18-8-25(高炉) | 有り | 5.0m3/10mを超え5.2m3/10m以下 | 人力打設 | 一般養生･特殊養生(練炭) | 57679 | 0.19 | 0.19 | - | - | 74.43 | 26.64 | 26.3 | 9.28 | 3.44 | 22.17 | 12.93 | 3.91 | 0.15 | - | 3.21 | バックホウ（クローラ型）［標準型・排出ガス対策型 （2011年規制）］ 山積0.8m3（平積0.6m3） | * | - |  | - |  | 普通作業員 | 型わく工 | 土木一般世話役 | 特殊作業員 | 生コンクリート 高炉 １８－８－２５（２０） Ｗ／Ｃ ６０％ | 鉄筋コンクリート用棒鋼ＳＤ３４５ Ｄ１３ | 軽油 １．２号 パトロール給油 | - | 鉄筋工 加工・組立共 一般構造物 | 被災地補正対象
18-8-25(高炉) | 有り | 5.0m3/10mを超え5.2m3/10m以下 | 人力打設 | 特殊養生(ｼﾞｪｯﾄﾋｰﾀ) | 63629 | 0.83 | 0.66 | 0.17 | - | 72.39 | 27.73 | 23.84 | 8.41 | 3.12 | 23.87 | 11.72 | 3.77 | 3.55 | 0.14 | 2.91 | 業務用可搬型ヒータ［ジェットヒータ］［油だき・熱風・直火型］熱出力１２６ＭＪ/ｈ（３０，１００ｋｃａｌ/ｈ）油種 灯油 | * | バックホウ（クローラ型）［標準型・排出ガス対策型 （2011年規制）］ 山積0.8m3（平積0.6m3） | * | - |  | 普通作業員 | 型わく工 | 土木一般世話役 | 特殊作業員 | 生コンクリート 高炉 １８－８－２５（２０） Ｗ／Ｃ ６０％ | 灯油 白灯油 業務用 ミニローリー | 鉄筋コンクリート用棒鋼ＳＤ３４５ Ｄ１３ | 軽油 １．２号 パトロール給油 | 鉄筋工 加工・組立共 一般構造物 | 被災地補正対象
18-8-25(高炉) | 有り | 5.0m3/10mを超え5.2m3/10m以下 | 人力打設 | 養生工無 | 56661 | 0.19 | 0.19 | - | - | 73.97 | 26.83 | 25.5 | 9.45 | 3.5 | 22.57 | 13.16 | 3.98 | 0.16 | - | 3.27 | バックホウ（クローラ型）［標準型・排出ガス対策型 （2011年規制）］ 山積0.8m3（平積0.6m3） | * | - |  | - |  | 型わく工 | 普通作業員 | 土木一般世話役 | 特殊作業員 | 生コンクリート 高炉 １８－８－２５（２０） Ｗ／Ｃ ６０％ | 鉄筋コンクリート用棒鋼ＳＤ３４５ Ｄ１３ | 軽油 １．２号 パトロール給油 | - | 鉄筋工 加工・組立共 一般構造物 | 被災地補正対象
18-8-25(高炉) | 有り | 5.2m3/10mを超え5.5m3/10m以下 | ﾊﾞｯｸﾎｳ(ｸﾚｰﾝ機能付)打設 | 一般養生･特殊養生(練炭) | 60683 | 1.43 | 1.18 | 0.18 | - | 72.71 | 26.07 | 23.02 | 8.84 | 4.07 | 22.66 | 12.89 | 3.9 | 0.68 | - | 3.2 | バックホウ(クローラ型)［標準型・超低騒音型・クレーン機能付・排出ガス対策型(第３次基準値)］山積0.8m3(平積0.6m3)吊能力2.9t | * | バックホウ（クローラ型）［標準型・排出ガス対策型 （2011年規制）］ 山積0.8m3（平積0.6m3） | * | - |  | 型わく工 | 普通作業員 | 土木一般世話役 | 特殊作業員 | 生コンクリート 高炉 １８－８－２５（２０） Ｗ／Ｃ ６０％ | 鉄筋コンクリート用棒鋼ＳＤ３４５ Ｄ１３ | 軽油 １．２号 パトロール給油 | - | 鉄筋工 加工・組立共 一般構造物 | 被災地補正対象
18-8-25(高炉) | 有り | 5.2m3/10mを超え5.5m3/10m以下 | ﾊﾞｯｸﾎｳ(ｸﾚｰﾝ機能付)打設 | 特殊養生(ｼﾞｪｯﾄﾋｰﾀ) | 66924 | 1.96 | 1.07 | 0.66 | 0.17 | 70.83 | 24.53 | 23.57 | 8.01 | 3.69 | 24.31 | 11.69 | 3.76 | 3.54 | 0.62 | 2.9 | バックホウ(クローラ型)［標準型・超低騒音型・クレーン機能付・排出ガス対策型(第３次基準値)］山積0.8m3(平積0.6m3)吊能力2.9t | * | 業務用可搬型ヒータ［ジェットヒータ］［油だき・熱風・直火型］熱出力１２６ＭＪ/ｈ（３０，１００ｋｃａｌ/ｈ）油種 灯油 | * | バックホウ（クローラ型）［標準型・排出ガス対策型 （2011年規制）］ 山積0.8m3（平積0.6m3） | * | 普通作業員 | 型わく工 | 土木一般世話役 | 特殊作業員 | 生コンクリート 高炉 １８－８－２５（２０） Ｗ／Ｃ ６０％ | 灯油 白灯油 業務用 ミニローリー | 鉄筋コンクリート用棒鋼ＳＤ３４５ Ｄ１３ | 軽油 １．２号 パトロール給油 | 鉄筋工 加工・組立共 一般構造物 | 被災地補正対象
18-8-25(高炉) | 有り | 5.2m3/10mを超え5.5m3/10m以下 | ﾊﾞｯｸﾎｳ(ｸﾚｰﾝ機能付)打設 | 養生工無 | 59615 | 1.46 | 1.2 | 0.19 | - | 72.22 | 26.54 | 21.88 | 9 | 4.14 | 23.06 | 13.12 | 3.97 | 0.69 | - | 3.26 | バックホウ(クローラ型)［標準型・超低騒音型・クレーン機能付・排出ガス対策型(第３次基準値)］山積0.8m3(平積0.6m3)吊能力2.9t | * | バックホウ（クローラ型）［標準型・排出ガス対策型 （2011年規制）］ 山積0.8m3（平積0.6m3） | * | - |  | 型わく工 | 普通作業員 | 土木一般世話役 | 特殊作業員 | 生コンクリート 高炉 １８－８－２５（２０） Ｗ／Ｃ ６０％ | 鉄筋コンクリート用棒鋼ＳＤ３４５ Ｄ１３ | 軽油 １．２号 パトロール給油 | - | 鉄筋工 加工・組立共 一般構造物 | 被災地補正対象
18-8-25(高炉) | 有り | 5.2m3/10mを超え5.5m3/10m以下 | 人力打設 | 一般養生･特殊養生(練炭) | 60221 | 0.19 | 0.19 | - | - | 74.31 | 26.62 | 26.2 | 9.28 | 3.46 | 22.27 | 12.99 | 3.93 | 0.15 | - | 3.23 | バックホウ（クローラ型）［標準型・排出ガス対策型 （2011年規制）］ 山積0.8m3（平積0.6m3） | * | - |  | - |  | 普通作業員 | 型わく工 | 土木一般世話役 | 特殊作業員 | 生コンクリート 高炉 １８－８－２５（２０） Ｗ／Ｃ ６０％ | 鉄筋コンクリート用棒鋼ＳＤ３４５ Ｄ１３ | 軽油 １．２号 パトロール給油 | - | 鉄筋工 加工・組立共 一般構造物 | 被災地補正対象
18-8-25(高炉) | 有り | 5.2m3/10mを超え5.5m3/10m以下 | 人力打設 | 特殊養生(ｼﾞｪｯﾄﾋｰﾀ) | 66463 | 0.83 | 0.66 | 0.17 | - | 72.28 | 27.73 | 23.74 | 8.41 | 3.13 | 23.97 | 11.77 | 3.79 | 3.56 | 0.14 | 2.92 | 業務用可搬型ヒータ［ジェットヒータ］［油だき・熱風・直火型］熱出力１２６ＭＪ/ｈ（３０，１００ｋｃａｌ/ｈ）油種 灯油 | * | バックホウ（クローラ型）［標準型・排出ガス対策型 （2011年規制）］ 山積0.8m3（平積0.6m3） | * | - |  | 普通作業員 | 型わく工 | 土木一般世話役 | 特殊作業員 | 生コンクリート 高炉 １８－８－２５（２０） Ｗ／Ｃ ６０％ | 灯油 白灯油 業務用 ミニローリー | 鉄筋コンクリート用棒鋼ＳＤ３４５ Ｄ１３ | 軽油 １．２号 パトロール給油 | 鉄筋工 加工・組立共 一般構造物 | 被災地補正対象
18-8-25(高炉) | 有り | 5.2m3/10mを超え5.5m3/10m以下 | 人力打設 | 養生工無 | 59154 | 0.19 | 0.19 | - | - | 73.86 | 26.74 | 25.49 | 9.44 | 3.52 | 22.67 | 13.22 | 4 | 0.16 | - | 3.28 | バックホウ（クローラ型）［標準型・排出ガス対策型 （2011年規制）］ 山積0.8m3（平積0.6m3） | * | - |  | - |  | 型わく工 | 普通作業員 | 土木一般世話役 | 特殊作業員 | 生コンクリート 高炉 １８－８－２５（２０） Ｗ／Ｃ ６０％ | 鉄筋コンクリート用棒鋼ＳＤ３４５ Ｄ１３ | 軽油 １．２号 パトロール給油 | - | 鉄筋工 加工・組立共 一般構造物 | 被災地補正対象
18-8-25(高炉) | 有り | 5.5m3/10mを超え5.8m3/10m以下 | ﾊﾞｯｸﾎｳ(ｸﾚｰﾝ機能付)打設 | 一般養生･特殊養生(練炭) | 63746 | 1.45 | 1.19 | 0.19 | - | 72.57 | 25.97 | 22.99 | 8.83 | 4.09 | 22.77 | 12.96 | 3.91 | 0.69 | - | 3.21 | バックホウ(クローラ型)［標準型・超低騒音型・クレーン機能付・排出ガス対策型(第３次基準値)］山積0.8m3(平積0.6m3)吊能力2.9t | * | バックホウ（クローラ型）［標準型・排出ガス対策型 （2011年規制）］ 山積0.8m3（平積0.6m3） | * | - |  | 型わく工 | 普通作業員 | 土木一般世話役 | 特殊作業員 | 生コンクリート 高炉 １８－８－２５（２０） Ｗ／Ｃ ６０％ | 鉄筋コンクリート用棒鋼ＳＤ３４５ Ｄ１３ | 軽油 １．２号 パトロール給油 | - | 鉄筋工 加工・組立共 一般構造物 | 被災地補正対象
18-8-25(高炉) | 有り | 5.5m3/10mを超え5.8m3/10m以下 | ﾊﾞｯｸﾎｳ(ｸﾚｰﾝ機能付)打設 | 特殊養生(ｼﾞｪｯﾄﾋｰﾀ) | 70337 | 1.97 | 1.08 | 0.66 | 0.17 | 70.7 | 24.49 | 23.47 | 8 | 3.71 | 24.42 | 11.75 | 3.78 | 3.55 | 0.62 | 2.91 | バックホウ(クローラ型)［標準型・超低騒音型・クレーン機能付・排出ガス対策型(第３次基準値)］山積0.8m3(平積0.6m3)吊能力2.9t | * | 業務用可搬型ヒータ［ジェットヒータ］［油だき・熱風・直火型］熱出力１２６ＭＪ/ｈ（３０，１００ｋｃａｌ/ｈ）油種 灯油 | * | バックホウ（クローラ型）［標準型・排出ガス対策型 （2011年規制）］ 山積0.8m3（平積0.6m3） | * | 普通作業員 | 型わく工 | 土木一般世話役 | 特殊作業員 | 生コンクリート 高炉 １８－８－２５（２０） Ｗ／Ｃ ６０％ | 灯油 白灯油 業務用 ミニローリー | 鉄筋コンクリート用棒鋼ＳＤ３４５ Ｄ１３ | 軽油 １．２号 パトロール給油 | 鉄筋工 加工・組立共 一般構造物 | 被災地補正対象
18-8-25(高炉) | 有り | 5.5m3/10mを超え5.8m3/10m以下 | ﾊﾞｯｸﾎｳ(ｸﾚｰﾝ機能付)打設 | 養生工無 | 62619 | 1.47 | 1.21 | 0.19 | - | 72.08 | 26.44 | 21.85 | 8.99 | 4.16 | 23.18 | 13.19 | 3.99 | 0.7 | - | 3.27 | バックホウ(クローラ型)［標準型・超低騒音型・クレーン機能付・排出ガス対策型(第３次基準値)］山積0.8m3(平積0.6m3)吊能力2.9t | * | バックホウ（クローラ型）［標準型・排出ガス対策型 （2011年規制）］ 山積0.8m3（平積0.6m3） | * | - |  | 型わく工 | 普通作業員 | 土木一般世話役 | 特殊作業員 | 生コンクリート 高炉 １８－８－２５（２０） Ｗ／Ｃ ６０％ | 鉄筋コンクリート用棒鋼ＳＤ３４５ Ｄ１３ | 軽油 １．２号 パトロール給油 | - | 鉄筋工 加工・組立共 一般構造物 | 被災地補正対象
18-8-25(高炉) | 有り | 5.5m3/10mを超え5.8m3/10m以下 | 人力打設 | 一般養生･特殊養生(練炭) | 63259 | 0.19 | 0.19 | - | - | 74.2 | 26.63 | 26.1 | 9.27 | 3.47 | 22.37 | 13.06 | 3.94 | 0.15 | - | 3.24 | バックホウ（クローラ型）［標準型・排出ガス対策型 （2011年規制）］ 山積0.8m3（平積0.6m3） | * | - |  | - |  | 普通作業員 | 型わく工 | 土木一般世話役 | 特殊作業員 | 生コンクリート 高炉 １８－８－２５（２０） Ｗ／Ｃ ６０％ | 鉄筋コンクリート用棒鋼ＳＤ３４５ Ｄ１３ | 軽油 １．２号 パトロール給油 | - | 鉄筋工 加工・組立共 一般構造物 | 被災地補正対象
18-8-25(高炉) | 有り | 5.5m3/10mを超え5.8m3/10m以下 | 人力打設 | 特殊養生(ｼﾞｪｯﾄﾋｰﾀ) | 69849 | 0.84 | 0.67 | 0.17 | - | 72.16 | 27.73 | 23.63 | 8.4 | 3.15 | 24.07 | 11.83 | 3.8 | 3.57 | 0.14 | 2.93 | 業務用可搬型ヒータ［ジェットヒータ］［油だき・熱風・直火型］熱出力１２６ＭＪ/ｈ（３０，１００ｋｃａｌ/ｈ）油種 灯油 | * | バックホウ（クローラ型）［標準型・排出ガス対策型 （2011年規制）］ 山積0.8m3（平積0.6m3） | * | - |  | 普通作業員 | 型わく工 | 土木一般世話役 | 特殊作業員 | 生コンクリート 高炉 １８－８－２５（２０） Ｗ／Ｃ ６０％ | 灯油 白灯油 業務用 ミニローリー | 鉄筋コンクリート用棒鋼ＳＤ３４５ Ｄ１３ | 軽油 １．２号 パトロール給油 | 鉄筋工 加工・組立共 一般構造物 | 被災地補正対象
18-8-25(高炉) | 有り | 5.5m3/10mを超え5.8m3/10m以下 | 人力打設 | 養生工無 | 62131 | 0.19 | 0.19 | - | - | 73.73 | 26.64 | 25.47 | 9.44 | 3.54 | 22.79 | 13.3 | 4.02 | 0.16 | - | 3.29 | バックホウ（クローラ型）［標準型・排出ガス対策型 （2011年規制）］ 山積0.8m3（平積0.6m3） | * | - |  | - |  | 型わく工 | 普通作業員 | 土木一般世話役 | 特殊作業員 | 生コンクリート 高炉 １８－８－２５（２０） Ｗ／Ｃ ６０％ | 鉄筋コンクリート用棒鋼ＳＤ３４５ Ｄ１３ | 軽油 １．２号 パトロール給油 | - | 鉄筋工 加工・組立共 一般構造物 | 被災地補正対象
18-8-25(高炉) | 有り | 5.8m3/10mを超え6.1m3/10m以下 | ﾊﾞｯｸﾎｳ(ｸﾚｰﾝ機能付)打設 | 一般養生･特殊養生(練炭) | 66827 | 1.45 | 1.19 | 0.19 | - | 72.44 | 25.87 | 22.96 | 8.82 | 4.11 | 22.88 | 13.02 | 3.94 | 0.69 | - | 3.23 | バックホウ(クローラ型)［標準型・超低騒音型・クレーン機能付・排出ガス対策型(第３次基準値)］山積0.8m3(平積0.6m3)吊能力2.9t | * | バックホウ（クローラ型）［標準型・排出ガス対策型 （2011年規制）］ 山積0.8m3（平積0.6m3） | * | - |  | 型わく工 | 普通作業員 | 土木一般世話役 | 特殊作業員 | 生コンクリート 高炉 １８－８－２５（２０） Ｗ／Ｃ ６０％ | 鉄筋コンクリート用棒鋼ＳＤ３４５ Ｄ１３ | 軽油 １．２号 パトロール給油 | - | 鉄筋工 加工・組立共 一般構造物 | 被災地補正対象
18-8-25(高炉) | 有り | 5.8m3/10mを超え6.1m3/10m以下 | ﾊﾞｯｸﾎｳ(ｸﾚｰﾝ機能付)打設 | 特殊養生(ｼﾞｪｯﾄﾋｰﾀ) | 73767 | 1.98 | 1.08 | 0.67 | 0.17 | 70.58 | 24.48 | 23.37 | 7.99 | 3.72 | 24.51 | 11.79 | 3.79 | 3.57 | 0.62 | 2.93 | バックホウ(クローラ型)［標準型・超低騒音型・クレーン機能付・排出ガス対策型(第３次基準値)］山積0.8m3(平積0.6m3)吊能力2.9t | * | 業務用可搬型ヒータ［ジェットヒータ］［油だき・熱風・直火型］熱出力１２６ＭＪ/ｈ（３０，１００ｋｃａｌ/ｈ）油種 灯油 | * | バックホウ（クローラ型）［標準型・排出ガス対策型 （2011年規制）］ 山積0.8m3（平積0.6m3） | * | 普通作業員 | 型わく工 | 土木一般世話役 | 特殊作業員 | 生コンクリート 高炉 １８－８－２５（２０） Ｗ／Ｃ ６０％ | 灯油 白灯油 業務用 ミニローリー | 鉄筋コンクリート用棒鋼ＳＤ３４５ Ｄ１３ | 軽油 １．２号 パトロール給油 | 鉄筋工 加工・組立共 一般構造物 | 被災地補正対象
18-8-25(高炉) | 有り | 5.8m3/10mを超え6.1m3/10m以下 | ﾊﾞｯｸﾎｳ(ｸﾚｰﾝ機能付)打設 | 養生工無 | 65639 | 1.48 | 1.22 | 0.19 | - | 71.94 | 26.34 | 21.81 | 8.98 | 4.18 | 23.29 | 13.25 | 4.01 | 0.7 | - | 3.29 | バックホウ(クローラ型)［標準型・超低騒音型・クレーン機能付・排出ガス対策型(第３次基準値)］山積0.8m3(平積0.6m3)吊能力2.9t | * | バックホウ（クローラ型）［標準型・排出ガス対策型 （2011年規制）］ 山積0.8m3（平積0.6m3） | * | - |  | 型わく工 | 普通作業員 | 土木一般世話役 | 特殊作業員 | 生コンクリート 高炉 １８－８－２５（２０） Ｗ／Ｃ ６０％ | 鉄筋コンクリート用棒鋼ＳＤ３４５ Ｄ１３ | 軽油 １．２号 パトロール給油 | - | 鉄筋工 加工・組立共 一般構造物 | 被災地補正対象
18-8-25(高炉) | 有り | 5.8m3/10mを超え6.1m3/10m以下 | 人力打設 | 一般養生･特殊養生(練炭) | 66313 | 0.19 | 0.19 | - | - | 74.07 | 26.6 | 26 | 9.27 | 3.49 | 22.49 | 13.12 | 3.97 | 0.16 | - | 3.25 | バックホウ（クローラ型）［標準型・排出ガス対策型 （2011年規制）］ 山積0.8m3（平積0.6m3） | * | - |  | - |  | 普通作業員 | 型わく工 | 土木一般世話役 | 特殊作業員 | 生コンクリート 高炉 １８－８－２５（２０） Ｗ／Ｃ ６０％ | 鉄筋コンクリート用棒鋼ＳＤ３４５ Ｄ１３ | 軽油 １．２号 パトロール給油 | - | 鉄筋工 加工・組立共 一般構造物 | 被災地補正対象
18-8-25(高炉) | 有り | 5.8m3/10mを超え6.1m3/10m以下 | 人力打設 | 特殊養生(ｼﾞｪｯﾄﾋｰﾀ) | 73253 | 0.84 | 0.67 | 0.17 | - | 72.04 | 27.72 | 23.54 | 8.39 | 3.16 | 24.17 | 11.88 | 3.82 | 3.59 | 0.14 | 2.95 | 業務用可搬型ヒータ［ジェットヒータ］［油だき・熱風・直火型］熱出力１２６ＭＪ/ｈ（３０，１００ｋｃａｌ/ｈ）油種 灯油 | * | バックホウ（クローラ型）［標準型・排出ガス対策型 （2011年規制）］ 山積0.8m3（平積0.6m3） | * | - |  | 普通作業員 | 型わく工 | 土木一般世話役 | 特殊作業員 | 生コンクリート 高炉 １８－８－２５（２０） Ｗ／Ｃ ６０％ | 灯油 白灯油 業務用 ミニローリー | 鉄筋コンクリート用棒鋼ＳＤ３４５ Ｄ１３ | 軽油 １．２号 パトロール給油 | 鉄筋工 加工・組立共 一般構造物 | 被災地補正対象
18-8-25(高炉) | 有り | 5.8m3/10mを超え6.1m3/10m以下 | 人力打設 | 養生工無 | 65126 | 0.19 | 0.19 | - | - | 73.6 | 26.54 | 25.45 | 9.44 | 3.55 | 22.9 | 13.36 | 4.04 | 0.16 | - | 3.31 | バックホウ（クローラ型）［標準型・排出ガス対策型 （2011年規制）］ 山積0.8m3（平積0.6m3） | * | - |  | - |  | 型わく工 | 普通作業員 | 土木一般世話役 | 特殊作業員 | 生コンクリート 高炉 １８－８－２５（２０） Ｗ／Ｃ ６０％ | 鉄筋コンクリート用棒鋼ＳＤ３４５ Ｄ１３ | 軽油 １．２号 パトロール給油 | - | 鉄筋工 加工・組立共 一般構造物 | 被災地補正対象
18-8-25(高炉) | 有り | 6.1m3/10mを超え6.4m3/10m以下 | ﾊﾞｯｸﾎｳ(ｸﾚｰﾝ機能付)打設 | 一般養生･特殊養生(練炭) | 69889 | 1.46 | 1.2 | 0.19 | - | 72.33 | 25.77 | 22.94 | 8.82 | 4.13 | 22.97 | 13.08 | 3.95 | 0.69 | - | 3.24 | バックホウ(クローラ型)［標準型・超低騒音型・クレーン機能付・排出ガス対策型(第３次基準値)］山積0.8m3(平積0.6m3)吊能力2.9t | * | バックホウ（クローラ型）［標準型・排出ガス対策型 （2011年規制）］ 山積0.8m3（平積0.6m3） | * | - |  | 型わく工 | 普通作業員 | 土木一般世話役 | 特殊作業員 | 生コンクリート 高炉 １８－８－２５（２０） Ｗ／Ｃ ６０％ | 鉄筋コンクリート用棒鋼ＳＤ３４５ Ｄ１３ | 軽油 １．２号 パトロール給油 | - | 鉄筋工 加工・組立共 一般構造物 | 被災地補正対象
18-8-25(高炉) | 有り | 6.1m3/10mを超え6.4m3/10m以下 | ﾊﾞｯｸﾎｳ(ｸﾚｰﾝ機能付)打設 | 特殊養生(ｼﾞｪｯﾄﾋｰﾀ) | 77179 | 1.99 | 1.09 | 0.67 | 0.17 | 70.48 | 24.45 | 23.29 | 7.99 | 3.74 | 24.6 | 11.84 | 3.81 | 3.57 | 0.63 | 2.93 | バックホウ(クローラ型)［標準型・超低騒音型・クレーン機能付・排出ガス対策型(第３次基準値)］山積0.8m3(平積0.6m3)吊能力2.9t | * | 業務用可搬型ヒータ［ジェットヒータ］［油だき・熱風・直火型］熱出力１２６ＭＪ/ｈ（３０，１００ｋｃａｌ/ｈ）油種 灯油 | * | バックホウ（クローラ型）［標準型・排出ガス対策型 （2011年規制）］ 山積0.8m3（平積0.6m3） | * | 普通作業員 | 型わく工 | 土木一般世話役 | 特殊作業員 | 生コンクリート 高炉 １８－８－２５（２０） Ｗ／Ｃ ６０％ | 灯油 白灯油 業務用 ミニローリー | 鉄筋コンクリート用棒鋼ＳＤ３４５ Ｄ１３ | 軽油 １．２号 パトロール給油 | 鉄筋工 加工・組立共 一般構造物 | 被災地補正対象
18-8-25(高炉) | 有り | 6.1m3/10mを超え6.4m3/10m以下 | ﾊﾞｯｸﾎｳ(ｸﾚｰﾝ機能付)打設 | 養生工無 | 68642 | 1.48 | 1.22 | 0.19 | - | 71.85 | 26.26 | 21.79 | 8.98 | 4.2 | 23.37 | 13.31 | 4.02 | 0.7 | - | 3.3 | バックホウ(クローラ型)［標準型・超低騒音型・クレーン機能付・排出ガス対策型(第３次基準値)］山積0.8m3(平積0.6m3)吊能力2.9t | * | バックホウ（クローラ型）［標準型・排出ガス対策型 （2011年規制）］ 山積0.8m3（平積0.6m3） | * | - |  | 型わく工 | 普通作業員 | 土木一般世話役 | 特殊作業員 | 生コンクリート 高炉 １８－８－２５（２０） Ｗ／Ｃ ６０％ | 鉄筋コンクリート用棒鋼ＳＤ３４５ Ｄ１３ | 軽油 １．２号 パトロール給油 | - | 鉄筋工 加工・組立共 一般構造物 | 被災地補正対象
18-8-25(高炉) | 有り | 6.1m3/10mを超え6.4m3/10m以下 | 人力打設 | 一般養生･特殊養生(練炭) | 69350 | 0.19 | 0.19 | - | - | 73.97 | 26.6 | 25.92 | 9.26 | 3.5 | 22.58 | 13.18 | 3.98 | 0.16 | - | 3.26 | バックホウ（クローラ型）［標準型・排出ガス対策型 （2011年規制）］ 山積0.8m3（平積0.6m3） | * | - |  | - |  | 普通作業員 | 型わく工 | 土木一般世話役 | 特殊作業員 | 生コンクリート 高炉 １８－８－２５（２０） Ｗ／Ｃ ６０％ | 鉄筋コンクリート用棒鋼ＳＤ３４５ Ｄ１３ | 軽油 １．２号 パトロール給油 | - | 鉄筋工 加工・組立共 一般構造物 | 被災地補正対象
18-8-25(高炉) | 有り | 6.1m3/10mを超え6.4m3/10m以下 | 人力打設 | 特殊養生(ｼﾞｪｯﾄﾋｰﾀ) | 76640 | 0.84 | 0.67 | 0.17 | - | 71.96 | 27.74 | 23.45 | 8.38 | 3.17 | 24.25 | 11.92 | 3.83 | 3.6 | 0.14 | 2.95 | 業務用可搬型ヒータ［ジェットヒータ］［油だき・熱風・直火型］熱出力１２６ＭＪ/ｈ（３０，１００ｋｃａｌ/ｈ）油種 灯油 | * | バックホウ（クローラ型）［標準型・排出ガス対策型 （2011年規制）］ 山積0.8m3（平積0.6m3） | * | - |  | 普通作業員 | 型わく工 | 土木一般世話役 | 特殊作業員 | 生コンクリート 高炉 １８－８－２５（２０） Ｗ／Ｃ ６０％ | 灯油 白灯油 業務用 ミニローリー | 鉄筋コンクリート用棒鋼ＳＤ３４５ Ｄ１３ | 軽油 １．２号 パトロール給油 | 鉄筋工 加工・組立共 一般構造物 | 被災地補正対象
18-8-25(高炉) | 有り | 6.1m3/10mを超え6.4m3/10m以下 | 人力打設 | 養生工無 | 68103 | 0.19 | 0.19 | - | - | 73.51 | 26.46 | 25.44 | 9.43 | 3.57 | 22.98 | 13.42 | 4.05 | 0.16 | - | 3.32 | バックホウ（クローラ型）［標準型・排出ガス対策型 （2011年規制）］ 山積0.8m3（平積0.6m3） | * | - |  | - |  | 型わく工 | 普通作業員 | 土木一般世話役 | 特殊作業員 | 生コンクリート 高炉 １８－８－２５（２０） Ｗ／Ｃ ６０％ | 鉄筋コンクリート用棒鋼ＳＤ３４５ Ｄ１３ | 軽油 １．２号 パトロール給油 | - | 鉄筋工 加工・組立共 一般構造物 | 被災地補正対象
18-8-25(高炉) | 有り | 6.4m3/10mを超え6.7m3/10m以下 | ﾊﾞｯｸﾎｳ(ｸﾚｰﾝ機能付)打設 | 一般養生･特殊養生(練炭) | 72969 | 1.46 | 1.2 | 0.19 | - | 72.23 | 25.7 | 22.92 | 8.81 | 4.14 | 23.06 | 13.13 | 3.97 | 0.69 | - | 3.25 | バックホウ(クローラ型)［標準型・超低騒音型・クレーン機能付・排出ガス対策型(第３次基準値)］山積0.8m3(平積0.6m3)吊能力2.9t | * | バックホウ（クローラ型）［標準型・排出ガス対策型 （2011年規制）］ 山積0.8m3（平積0.6m3） | * | - |  | 型わく工 | 普通作業員 | 土木一般世話役 | 特殊作業員 | 生コンクリート 高炉 １８－８－２５（２０） Ｗ／Ｃ ６０％ | 鉄筋コンクリート用棒鋼ＳＤ３４５ Ｄ１３ | 軽油 １．２号 パトロール給油 | - | 鉄筋工 加工・組立共 一般構造物 | 被災地補正対象
18-8-25(高炉) | 有り | 6.4m3/10mを超え6.7m3/10m以下 | ﾊﾞｯｸﾎｳ(ｸﾚｰﾝ機能付)打設 | 特殊養生(ｼﾞｪｯﾄﾋｰﾀ) | 80609 | 1.99 | 1.09 | 0.67 | 0.17 | 70.38 | 24.45 | 23.2 | 7.98 | 3.75 | 24.69 | 11.88 | 3.82 | 3.59 | 0.63 | 2.94 | バックホウ(クローラ型)［標準型・超低騒音型・クレーン機能付・排出ガス対策型(第３次基準値)］山積0.8m3(平積0.6m3)吊能力2.9t | * | 業務用可搬型ヒータ［ジェットヒータ］［油だき・熱風・直火型］熱出力１２６ＭＪ/ｈ（３０，１００ｋｃａｌ/ｈ）油種 灯油 | * | バックホウ（クローラ型）［標準型・排出ガス対策型 （2011年規制）］ 山積0.8m3（平積0.6m3） | * | 普通作業員 | 型わく工 | 土木一般世話役 | 特殊作業員 | 生コンクリート 高炉 １８－８－２５（２０） Ｗ／Ｃ ６０％ | 灯油 白灯油 業務用 ミニローリー | 鉄筋コンクリート用棒鋼ＳＤ３４５ Ｄ１３ | 軽油 １．２号 パトロール給油 | 鉄筋工 加工・組立共 一般構造物 | 被災地補正対象
18-8-25(高炉) | 有り | 6.4m3/10mを超え6.7m3/10m以下 | ﾊﾞｯｸﾎｳ(ｸﾚｰﾝ機能付)打設 | 養生工無 | 71663 | 1.49 | 1.23 | 0.19 | - | 71.72 | 26.16 | 21.76 | 8.97 | 4.22 | 23.48 | 13.37 | 4.04 | 0.71 | - | 3.31 | バックホウ(クローラ型)［標準型・超低騒音型・クレーン機能付・排出ガス対策型(第３次基準値)］山積0.8m3(平積0.6m3)吊能力2.9t | * | バックホウ（クローラ型）［標準型・排出ガス対策型 （2011年規制）］ 山積0.8m3（平積0.6m3） | * | - |  | 型わく工 | 普通作業員 | 土木一般世話役 | 特殊作業員 | 生コンクリート 高炉 １８－８－２５（２０） Ｗ／Ｃ ６０％ | 鉄筋コンクリート用棒鋼ＳＤ３４５ Ｄ１３ | 軽油 １．２号 パトロール給油 | - | 鉄筋工 加工・組立共 一般構造物 | 被災地補正対象
18-8-25(高炉) | 有り | 6.4m3/10mを超え6.7m3/10m以下 | 人力打設 | 一般養生･特殊養生(練炭) | 72404 | 0.19 | 0.19 | - | - | 73.86 | 26.58 | 25.83 | 9.26 | 3.52 | 22.67 | 13.23 | 4 | 0.16 | - | 3.28 | バックホウ（クローラ型）［標準型・排出ガス対策型 （2011年規制）］ 山積0.8m3（平積0.6m3） | * | - |  | - |  | 普通作業員 | 型わく工 | 土木一般世話役 | 特殊作業員 | 生コンクリート 高炉 １８－８－２５（２０） Ｗ／Ｃ ６０％ | 鉄筋コンクリート用棒鋼ＳＤ３４５ Ｄ１３ | 軽油 １．２号 パトロール給油 | - | 鉄筋工 加工・組立共 一般構造物 | 被災地補正対象
18-8-25(高炉) | 有り | 6.4m3/10mを超え6.7m3/10m以下 | 人力打設 | 特殊養生(ｼﾞｪｯﾄﾋｰﾀ) | 80044 | 0.85 | 0.68 | 0.17 | - | 71.83 | 27.69 | 23.37 | 8.38 | 3.18 | 24.35 | 11.97 | 3.85 | 3.62 | 0.14 | 2.97 | 業務用可搬型ヒータ［ジェットヒータ］［油だき・熱風・直火型］熱出力１２６ＭＪ/ｈ（３０，１００ｋｃａｌ/ｈ）油種 灯油 | * | バックホウ（クローラ型）［標準型・排出ガス対策型 （2011年規制）］ 山積0.8m3（平積0.6m3） | * | - |  | 普通作業員 | 型わく工 | 土木一般世話役 | 特殊作業員 | 生コンクリート 高炉 １８－８－２５（２０） Ｗ／Ｃ ６０％ | 灯油 白灯油 業務用 ミニローリー | 鉄筋コンクリート用棒鋼ＳＤ３４５ Ｄ１３ | 軽油 １．２号 パトロール給油 | 鉄筋工 加工・組立共 一般構造物 | 被災地補正対象
18-8-25(高炉) | 有り | 6.4m3/10mを超え6.7m3/10m以下 | 人力打設 | 養生工無 | 71097 | 0.19 | 0.19 | - | - | 73.4 | 26.37 | 25.43 | 9.43 | 3.58 | 23.07 | 13.47 | 4.07 | 0.16 | - | 3.34 | バックホウ（クローラ型）［標準型・排出ガス対策型 （2011年規制）］ 山積0.8m3（平積0.6m3） | * | - |  | - |  | 型わく工 | 普通作業員 | 土木一般世話役 | 特殊作業員 | 生コンクリート 高炉 １８－８－２５（２０） Ｗ／Ｃ ６０％ | 鉄筋コンクリート用棒鋼ＳＤ３４５ Ｄ１３ | 軽油 １．２号 パトロール給油 | - | 鉄筋工 加工・組立共 一般構造物 | 被災地補正対象
18-8-25(高炉) | 有り | 6.7m3/10mを超え7.0m3/10m以下 | ﾊﾞｯｸﾎｳ(ｸﾚｰﾝ機能付)打設 | 一般養生･特殊養生(練炭) | 76033 | 1.47 | 1.21 | 0.19 | - | 72.15 | 25.62 | 22.9 | 8.81 | 4.16 | 23.12 | 13.17 | 3.97 | 0.7 | - | 3.26 | バックホウ(クローラ型)［標準型・超低騒音型・クレーン機能付・排出ガス対策型(第３次基準値)］山積0.8m3(平積0.6m3)吊能力2.9t | * | バックホウ（クローラ型）［標準型・排出ガス対策型 （2011年規制）］ 山積0.8m3（平積0.6m3） | * | - |  | 型わく工 | 普通作業員 | 土木一般世話役 | 特殊作業員 | 生コンクリート 高炉 １８－８－２５（２０） Ｗ／Ｃ ６０％ | 鉄筋コンクリート用棒鋼ＳＤ３４５ Ｄ１３ | 軽油 １．２号 パトロール給油 | - | 鉄筋工 加工・組立共 一般構造物 | 被災地補正対象
18-8-25(高炉) | 有り | 6.7m3/10mを超え7.0m3/10m以下 | ﾊﾞｯｸﾎｳ(ｸﾚｰﾝ機能付)打設 | 特殊養生(ｼﾞｪｯﾄﾋｰﾀ) | 84022 | 1.99 | 1.09 | 0.67 | 0.17 | 70.3 | 24.45 | 23.13 | 7.97 | 3.76 | 24.76 | 11.92 | 3.83 | 3.6 | 0.63 | 2.95 | バックホウ(クローラ型)［標準型・超低騒音型・クレーン機能付・排出ガス対策型(第３次基準値)］山積0.8m3(平積0.6m3)吊能力2.9t | * | 業務用可搬型ヒータ［ジェットヒータ］［油だき・熱風・直火型］熱出力１２６ＭＪ/ｈ（３０，１００ｋｃａｌ/ｈ）油種 灯油 | * | バックホウ（クローラ型）［標準型・排出ガス対策型 （2011年規制）］ 山積0.8m3（平積0.6m3） | * | 普通作業員 | 型わく工 | 土木一般世話役 | 特殊作業員 | 生コンクリート 高炉 １８－８－２５（２０） Ｗ／Ｃ ６０％ | 灯油 白灯油 業務用 ミニローリー | 鉄筋コンクリート用棒鋼ＳＤ３４５ Ｄ１３ | 軽油 １．２号 パトロール給油 | 鉄筋工 加工・組立共 一般構造物 | 被災地補正対象
18-8-25(高炉) | 有り | 6.7m3/10mを超え7.0m3/10m以下 | ﾊﾞｯｸﾎｳ(ｸﾚｰﾝ機能付)打設 | 養生工無 | 74666 | 1.49 | 1.23 | 0.19 | - | 71.64 | 26.11 | 21.73 | 8.97 | 4.23 | 23.55 | 13.41 | 4.05 | 0.71 | - | 3.32 | バックホウ(クローラ型)［標準型・超低騒音型・クレーン機能付・排出ガス対策型(第３次基準値)］山積0.8m3(平積0.6m3)吊能力2.9t | * | バックホウ（クローラ型）［標準型・排出ガス対策型 （2011年規制）］ 山積0.8m3（平積0.6m3） | * | - |  | 型わく工 | 普通作業員 | 土木一般世話役 | 特殊作業員 | 生コンクリート 高炉 １８－８－２５（２０） Ｗ／Ｃ ６０％ | 鉄筋コンクリート用棒鋼ＳＤ３４５ Ｄ１３ | 軽油 １．２号 パトロール給油 | - | 鉄筋工 加工・組立共 一般構造物 | 被災地補正対象
18-8-25(高炉) | 有り | 6.7m3/10mを超え7.0m3/10m以下 | 人力打設 | 一般養生･特殊養生(練炭) | 75441 | 0.19 | 0.19 | - | - | 73.78 | 26.57 | 25.76 | 9.26 | 3.53 | 22.74 | 13.28 | 4.01 | 0.16 | - | 3.29 | バックホウ（クローラ型）［標準型・排出ガス対策型 （2011年規制）］ 山積0.8m3（平積0.6m3） | * | - |  | - |  | 普通作業員 | 型わく工 | 土木一般世話役 | 特殊作業員 | 生コンクリート 高炉 １８－８－２５（２０） Ｗ／Ｃ ６０％ | 鉄筋コンクリート用棒鋼ＳＤ３４５ Ｄ１３ | 軽油 １．２号 パトロール給油 | - | 鉄筋工 加工・組立共 一般構造物 | 被災地補正対象
18-8-25(高炉) | 有り | 6.7m3/10mを超え7.0m3/10m以下 | 人力打設 | 特殊養生(ｼﾞｪｯﾄﾋｰﾀ) | 83430 | 0.85 | 0.68 | 0.17 | - | 71.77 | 27.71 | 23.3 | 8.37 | 3.19 | 24.41 | 12.01 | 3.86 | 3.62 | 0.14 | 2.97 | 業務用可搬型ヒータ［ジェットヒータ］［油だき・熱風・直火型］熱出力１２６ＭＪ/ｈ（３０，１００ｋｃａｌ/ｈ）油種 灯油 | * | バックホウ（クローラ型）［標準型・排出ガス対策型 （2011年規制）］ 山積0.8m3（平積0.6m3） | * | - |  | 普通作業員 | 型わく工 | 土木一般世話役 | 特殊作業員 | 生コンクリート 高炉 １８－８－２５（２０） Ｗ／Ｃ ６０％ | 灯油 白灯油 業務用 ミニローリー | 鉄筋コンクリート用棒鋼ＳＤ３４５ Ｄ１３ | 軽油 １．２号 パトロール給油 | 鉄筋工 加工・組立共 一般構造物 | 被災地補正対象
18-8-25(高炉) | 有り | 6.7m3/10mを超え7.0m3/10m以下 | 人力打設 | 養生工無 | 74075 | 0.19 | 0.19 | - | - | 73.31 | 26.3 | 25.42 | 9.43 | 3.59 | 23.15 | 13.52 | 4.08 | 0.16 | - | 3.35 | バックホウ（クローラ型）［標準型・排出ガス対策型 （2011年規制）］ 山積0.8m3（平積0.6m3） | * | - |  | - |  | 型わく工 | 普通作業員 | 土木一般世話役 | 特殊作業員 | 生コンクリート 高炉 １８－８－２５（２０） Ｗ／Ｃ ６０％ | 鉄筋コンクリート用棒鋼ＳＤ３４５ Ｄ１３ | 軽油 １．２号 パトロール給油 | - | 鉄筋工 加工・組立共 一般構造物 | 被災地補正対象
18-8-25(高炉) | 有り | 7.0m3/10mを超え7.3m3/10m以下 | ﾊﾞｯｸﾎｳ(ｸﾚｰﾝ機能付)打設 | 一般養生･特殊養生(練炭) | 79112 | 1.47 | 1.21 | 0.19 | - | 72.05 | 25.56 | 22.88 | 8.8 | 4.17 | 23.21 | 13.22 | 3.99 | 0.7 | - | 3.27 | バックホウ(クローラ型)［標準型・超低騒音型・クレーン機能付・排出ガス対策型(第３次基準値)］山積0.8m3(平積0.6m3)吊能力2.9t | * | バックホウ（クローラ型）［標準型・排出ガス対策型 （2011年規制）］ 山積0.8m3（平積0.6m3） | * | - |  | 型わく工 | 普通作業員 | 土木一般世話役 | 特殊作業員 | 生コンクリート 高炉 １８－８－２５（２０） Ｗ／Ｃ ６０％ | 鉄筋コンクリート用棒鋼ＳＤ３４５ Ｄ１３ | 軽油 １．２号 パトロール給油 | - | 鉄筋工 加工・組立共 一般構造物 | 被災地補正対象
18-8-25(高炉) | 有り | 7.0m3/10mを超え7.3m3/10m以下 | ﾊﾞｯｸﾎｳ(ｸﾚｰﾝ機能付)打設 | 特殊養生(ｼﾞｪｯﾄﾋｰﾀ) | 87451 | 2 | 1.1 | 0.67 | 0.17 | 70.22 | 24.44 | 23.06 | 7.96 | 3.77 | 24.82 | 11.95 | 3.84 | 3.61 | 0.63 | 2.96 | バックホウ(クローラ型)［標準型・超低騒音型・クレーン機能付・排出ガス対策型(第３次基準値)］山積0.8m3(平積0.6m3)吊能力2.9t | * | 業務用可搬型ヒータ［ジェットヒータ］［油だき・熱風・直火型］熱出力１２６ＭＪ/ｈ（３０，１００ｋｃａｌ/ｈ）油種 灯油 | * | バックホウ（クローラ型）［標準型・排出ガス対策型 （2011年規制）］ 山積0.8m3（平積0.6m3） | * | 普通作業員 | 型わく工 | 土木一般世話役 | 特殊作業員 | 生コンクリート 高炉 １８－８－２５（２０） Ｗ／Ｃ ６０％ | 灯油 白灯油 業務用 ミニローリー | 鉄筋コンクリート用棒鋼ＳＤ３４５ Ｄ１３ | 軽油 １．２号 パトロール給油 | 鉄筋工 加工・組立共 一般構造物 | 被災地補正対象
18-8-25(高炉) | 有り | 7.0m3/10mを超え7.3m3/10m以下 | ﾊﾞｯｸﾎｳ(ｸﾚｰﾝ機能付)打設 | 養生工無 | 77686 | 1.49 | 1.23 | 0.19 | - | 71.56 | 26.05 | 21.71 | 8.96 | 4.24 | 23.62 | 13.46 | 4.06 | 0.71 | - | 3.33 | バックホウ(クローラ型)［標準型・超低騒音型・クレーン機能付・排出ガス対策型(第３次基準値)］山積0.8m3(平積0.6m3)吊能力2.9t | * | バックホウ（クローラ型）［標準型・排出ガス対策型 （2011年規制）］ 山積0.8m3（平積0.6m3） | * | - |  | 型わく工 | 普通作業員 | 土木一般世話役 | 特殊作業員 | 生コンクリート 高炉 １８－８－２５（２０） Ｗ／Ｃ ６０％ | 鉄筋コンクリート用棒鋼ＳＤ３４５ Ｄ１３ | 軽油 １．２号 パトロール給油 | - | 鉄筋工 加工・組立共 一般構造物 | 被災地補正対象
18-8-25(高炉) | 有り | 7.0m3/10mを超え7.3m3/10m以下 | 人力打設 | 一般養生･特殊養生(練炭) | 78495 | 0.19 | 0.19 | - | - | 73.7 | 26.58 | 25.69 | 9.25 | 3.54 | 22.81 | 13.32 | 4.02 | 0.16 | - | 3.3 | バックホウ（クローラ型）［標準型・排出ガス対策型 （2011年規制）］ 山積0.8m3（平積0.6m3） | * | - |  | - |  | 普通作業員 | 型わく工 | 土木一般世話役 | 特殊作業員 | 生コンクリート 高炉 １８－８－２５（２０） Ｗ／Ｃ ６０％ | 鉄筋コンクリート用棒鋼ＳＤ３４５ Ｄ１３ | 軽油 １．２号 パトロール給油 | - | 鉄筋工 加工・組立共 一般構造物 | 被災地補正対象
18-8-25(高炉) | 有り | 7.0m3/10mを超え7.3m3/10m以下 | 人力打設 | 特殊養生(ｼﾞｪｯﾄﾋｰﾀ) | 86834 | 0.85 | 0.68 | 0.17 | - | 71.68 | 27.71 | 23.23 | 8.36 | 3.2 | 24.49 | 12.04 | 3.87 | 3.64 | 0.14 | 2.98 | 業務用可搬型ヒータ［ジェットヒータ］［油だき・熱風・直火型］熱出力１２６ＭＪ/ｈ（３０，１００ｋｃａｌ/ｈ）油種 灯油 | * | バックホウ（クローラ型）［標準型・排出ガス対策型 （2011年規制）］ 山積0.8m3（平積0.6m3） | * | - |  | 普通作業員 | 型わく工 | 土木一般世話役 | 特殊作業員 | 生コンクリート 高炉 １８－８－２５（２０） Ｗ／Ｃ ６０％ | 灯油 白灯油 業務用 ミニローリー | 鉄筋コンクリート用棒鋼ＳＤ３４５ Ｄ１３ | 軽油 １．２号 パトロール給油 | 鉄筋工 加工・組立共 一般構造物 | 被災地補正対象
18-8-25(高炉) | 有り | 7.0m3/10mを超え7.3m3/10m以下 | 人力打設 | 養生工無 | 77069 | 0.19 | 0.19 | - | - | 73.22 | 26.24 | 25.41 | 9.42 | 3.6 | 23.23 | 13.57 | 4.1 | 0.16 | - | 3.36 | バックホウ（クローラ型）［標準型・排出ガス対策型 （2011年規制）］ 山積0.8m3（平積0.6m3） | * | - |  | - |  | 型わく工 | 普通作業員 | 土木一般世話役 | 特殊作業員 | 生コンクリート 高炉 １８－８－２５（２０） Ｗ／Ｃ ６０％ | 鉄筋コンクリート用棒鋼ＳＤ３４５ Ｄ１３ | 軽油 １．２号 パトロール給油 | - | 鉄筋工 加工・組立共 一般構造物 | 被災地補正対象
18-8-25(高炉) | 有り | 7.3m3/10mを超え7.7m3/10m以下 | ﾊﾞｯｸﾎｳ(ｸﾚｰﾝ機能付)打設 | 一般養生･特殊養生(練炭) | 82691 | 1.48 | 1.22 | 0.19 | - | 71.97 | 25.5 | 22.86 | 8.8 | 4.18 | 23.27 | 13.26 | 4 | 0.7 | - | 3.28 | バックホウ(クローラ型)［標準型・超低騒音型・クレーン機能付・排出ガス対策型(第３次基準値)］山積0.8m3(平積0.6m3)吊能力2.9t | * | バックホウ（クローラ型）［標準型・排出ガス対策型 （2011年規制）］ 山積0.8m3（平積0.6m3） | * | - |  | 型わく工 | 普通作業員 | 土木一般世話役 | 特殊作業員 | 生コンクリート 高炉 １８－８－２５（２０） Ｗ／Ｃ ６０％ | 鉄筋コンクリート用棒鋼ＳＤ３４５ Ｄ１３ | 軽油 １．２号 パトロール給油 | - | 鉄筋工 加工・組立共 一般構造物 | 被災地補正対象
18-8-25(高炉) | 有り | 7.3m3/10mを超え7.7m3/10m以下 | ﾊﾞｯｸﾎｳ(ｸﾚｰﾝ機能付)打設 | 特殊養生(ｼﾞｪｯﾄﾋｰﾀ) | 91437 | 2.01 | 1.1 | 0.68 | 0.17 | 70.12 | 24.41 | 22.99 | 7.96 | 3.78 | 24.9 | 11.99 | 3.86 | 3.62 | 0.63 | 2.97 | バックホウ(クローラ型)［標準型・超低騒音型・クレーン機能付・排出ガス対策型(第３次基準値)］山積0.8m3(平積0.6m3)吊能力2.9t | * | 業務用可搬型ヒータ［ジェットヒータ］［油だき・熱風・直火型］熱出力１２６ＭＪ/ｈ（３０，１００ｋｃａｌ/ｈ）油種 灯油 | * | バックホウ（クローラ型）［標準型・排出ガス対策型 （2011年規制）］ 山積0.8m3（平積0.6m3） | * | 普通作業員 | 型わく工 | 土木一般世話役 | 特殊作業員 | 生コンクリート 高炉 １８－８－２５（２０） Ｗ／Ｃ ６０％ | 灯油 白灯油 業務用 ミニローリー | 鉄筋コンクリート用棒鋼ＳＤ３４５ Ｄ１３ | 軽油 １．２号 パトロール給油 | 鉄筋工 加工・組立共 一般構造物 | 被災地補正対象
18-8-25(高炉) | 有り | 7.3m3/10mを超え7.7m3/10m以下 | ﾊﾞｯｸﾎｳ(ｸﾚｰﾝ機能付)打設 | 養生工無 | 81195 | 1.5 | 1.24 | 0.19 | - | 71.46 | 25.96 | 21.69 | 8.96 | 4.26 | 23.7 | 13.51 | 4.07 | 0.71 | - | 3.34 | バックホウ(クローラ型)［標準型・超低騒音型・クレーン機能付・排出ガス対策型(第３次基準値)］山積0.8m3(平積0.6m3)吊能力2.9t | * | バックホウ（クローラ型）［標準型・排出ガス対策型 （2011年規制）］ 山積0.8m3（平積0.6m3） | * | - |  | 型わく工 | 普通作業員 | 土木一般世話役 | 特殊作業員 | 生コンクリート 高炉 １８－８－２５（２０） Ｗ／Ｃ ６０％ | 鉄筋コンクリート用棒鋼ＳＤ３４５ Ｄ１３ | 軽油 １．２号 パトロール給油 | - | 鉄筋工 加工・組立共 一般構造物 | 被災地補正対象
18-8-25(高炉) | 有り | 7.3m3/10mを超え7.7m3/10m以下 | 人力打設 | 一般養生･特殊養生(練炭) | 82044 | 0.19 | 0.19 | - | - | 73.62 | 26.58 | 25.62 | 9.25 | 3.55 | 22.88 | 13.37 | 4.03 | 0.16 | - | 3.31 | バックホウ（クローラ型）［標準型・排出ガス対策型 （2011年規制）］ 山積0.8m3（平積0.6m3） | * | - |  | - |  | 普通作業員 | 型わく工 | 土木一般世話役 | 特殊作業員 | 生コンクリート 高炉 １８－８－２５（２０） Ｗ／Ｃ ６０％ | 鉄筋コンクリート用棒鋼ＳＤ３４５ Ｄ１３ | 軽油 １．２号 パトロール給油 | - | 鉄筋工 加工・組立共 一般構造物 | 被災地補正対象
18-8-25(高炉) | 有り | 7.3m3/10mを超え7.7m3/10m以下 | 人力打設 | 特殊養生(ｼﾞｪｯﾄﾋｰﾀ) | 90790 | 0.85 | 0.68 | 0.17 | - | 71.61 | 27.72 | 23.15 | 8.36 | 3.21 | 24.55 | 12.08 | 3.88 | 3.64 | 0.14 | 2.99 | 業務用可搬型ヒータ［ジェットヒータ］［油だき・熱風・直火型］熱出力１２６ＭＪ/ｈ（３０，１００ｋｃａｌ/ｈ）油種 灯油 | * | バックホウ（クローラ型）［標準型・排出ガス対策型 （2011年規制）］ 山積0.8m3（平積0.6m3） | * | - |  | 普通作業員 | 型わく工 | 土木一般世話役 | 特殊作業員 | 生コンクリート 高炉 １８－８－２５（２０） Ｗ／Ｃ ６０％ | 灯油 白灯油 業務用 ミニローリー | 鉄筋コンクリート用棒鋼ＳＤ３４５ Ｄ１３ | 軽油 １．２号 パトロール給油 | 鉄筋工 加工・組立共 一般構造物 | 被災地補正対象
18-8-25(高炉) | 有り | 7.3m3/10mを超え7.7m3/10m以下 | 人力打設 | 養生工無 | 80548 | 0.19 | 0.19 | - | - | 73.13 | 26.15 | 25.4 | 9.42 | 3.62 | 23.31 | 13.62 | 4.11 | 0.16 | - | 3.37 | バックホウ（クローラ型）［標準型・排出ガス対策型 （2011年規制）］ 山積0.8m3（平積0.6m3） | * | - |  | - |  | 型わく工 | 普通作業員 | 土木一般世話役 | 特殊作業員 | 生コンクリート 高炉 １８－８－２５（２０） Ｗ／Ｃ ６０％ | 鉄筋コンクリート用棒鋼ＳＤ３４５ Ｄ１３ | 軽油 １．２号 パトロール給油 | - | 鉄筋工 加工・組立共 一般構造物 | 被災地補正対象
18-8-25(高炉) | 有り | 7.7m3/10mを超え8.1m3/10m以下 | ﾊﾞｯｸﾎｳ(ｸﾚｰﾝ機能付)打設 | 一般養生･特殊養生(練炭) | 86786 | 1.48 | 1.22 | 0.19 | - | 71.88 | 25.42 | 22.84 | 8.79 | 4.2 | 23.35 | 13.31 | 4.01 | 0.7 | - | 3.29 | バックホウ(クローラ型)［標準型・超低騒音型・クレーン機能付・排出ガス対策型(第３次基準値)］山積0.8m3(平積0.6m3)吊能力2.9t | * | バックホウ（クローラ型）［標準型・排出ガス対策型 （2011年規制）］ 山積0.8m3（平積0.6m3） | * | - |  | 型わく工 | 普通作業員 | 土木一般世話役 | 特殊作業員 | 生コンクリート 高炉 １８－８－２５（２０） Ｗ／Ｃ ６０％ | 鉄筋コンクリート用棒鋼ＳＤ３４５ Ｄ１３ | 軽油 １．２号 パトロール給油 | - | 鉄筋工 加工・組立共 一般構造物 | 被災地補正対象
18-8-25(高炉) | 有り | 7.7m3/10mを超え8.1m3/10m以下 | ﾊﾞｯｸﾎｳ(ｸﾚｰﾝ機能付)打設 | 特殊養生(ｼﾞｪｯﾄﾋｰﾀ) | 95999 | 2.01 | 1.1 | 0.68 | 0.17 | 70.02 | 24.4 | 22.91 | 7.95 | 3.79 | 24.99 | 12.03 | 3.87 | 3.63 | 0.64 | 2.98 | バックホウ(クローラ型)［標準型・超低騒音型・クレーン機能付・排出ガス対策型(第３次基準値)］山積0.8m3(平積0.6m3)吊能力2.9t | * | 業務用可搬型ヒータ［ジェットヒータ］［油だき・熱風・直火型］熱出力１２６ＭＪ/ｈ（３０，１００ｋｃａｌ/ｈ）油種 灯油 | * | バックホウ（クローラ型）［標準型・排出ガス対策型 （2011年規制）］ 山積0.8m3（平積0.6m3） | * | 普通作業員 | 型わく工 | 土木一般世話役 | 特殊作業員 | 生コンクリート 高炉 １８－８－２５（２０） Ｗ／Ｃ ６０％ | 灯油 白灯油 業務用 ミニローリー | 鉄筋コンクリート用棒鋼ＳＤ３４５ Ｄ１３ | 軽油 １．２号 パトロール給油 | 鉄筋工 加工・組立共 一般構造物 | 被災地補正対象
18-8-25(高炉) | 有り | 7.7m3/10mを超え8.1m3/10m以下 | ﾊﾞｯｸﾎｳ(ｸﾚｰﾝ機能付)打設 | 養生工無 | 85211 | 1.5 | 1.24 | 0.19 | - | 71.35 | 25.9 | 21.66 | 8.95 | 4.27 | 23.8 | 13.56 | 4.09 | 0.72 | - | 3.35 | バックホウ(クローラ型)［標準型・超低騒音型・クレーン機能付・排出ガス対策型(第３次基準値)］山積0.8m3(平積0.6m3)吊能力2.9t | * | バックホウ（クローラ型）［標準型・排出ガス対策型 （2011年規制）］ 山積0.8m3（平積0.6m3） | * | - |  | 型わく工 | 普通作業員 | 土木一般世話役 | 特殊作業員 | 生コンクリート 高炉 １８－８－２５（２０） Ｗ／Ｃ ６０％ | 鉄筋コンクリート用棒鋼ＳＤ３４５ Ｄ１３ | 軽油 １．２号 パトロール給油 | - | 鉄筋工 加工・組立共 一般構造物 | 被災地補正対象
18-8-25(高炉) | 有り | 7.7m3/10mを超え8.1m3/10m以下 | 人力打設 | 一般養生･特殊養生(練炭) | 86105 | 0.19 | 0.19 | - | - | 73.52 | 26.55 | 25.55 | 9.25 | 3.56 | 22.97 | 13.42 | 4.05 | 0.16 | - | 3.32 | バックホウ（クローラ型）［標準型・排出ガス対策型 （2011年規制）］ 山積0.8m3（平積0.6m3） | * | - |  | - |  | 普通作業員 | 型わく工 | 土木一般世話役 | 特殊作業員 | 生コンクリート 高炉 １８－８－２５（２０） Ｗ／Ｃ ６０％ | 鉄筋コンクリート用棒鋼ＳＤ３４５ Ｄ１３ | 軽油 １．２号 パトロール給油 | - | 鉄筋工 加工・組立共 一般構造物 | 被災地補正対象
18-8-25(高炉) | 有り | 7.7m3/10mを超え8.1m3/10m以下 | 人力打設 | 特殊養生(ｼﾞｪｯﾄﾋｰﾀ) | 95317 | 0.85 | 0.68 | 0.17 | - | 71.52 | 27.72 | 23.08 | 8.35 | 3.22 | 24.63 | 12.12 | 3.9 | 3.65 | 0.14 | 3 | 業務用可搬型ヒータ［ジェットヒータ］［油だき・熱風・直火型］熱出力１２６ＭＪ/ｈ（３０，１００ｋｃａｌ/ｈ）油種 灯油 | * | バックホウ（クローラ型）［標準型・排出ガス対策型 （2011年規制）］ 山積0.8m3（平積0.6m3） | * | - |  | 普通作業員 | 型わく工 | 土木一般世話役 | 特殊作業員 | 生コンクリート 高炉 １８－８－２５（２０） Ｗ／Ｃ ６０％ | 灯油 白灯油 業務用 ミニローリー | 鉄筋コンクリート用棒鋼ＳＤ３４５ Ｄ１３ | 軽油 １．２号 パトロール給油 | 鉄筋工 加工・組立共 一般構造物 | 被災地補正対象
18-8-25(高炉) | 有り | 7.7m3/10mを超え8.1m3/10m以下 | 人力打設 | 養生工無 | 84529 | 0.19 | 0.19 | - | - | 73.04 | 26.08 | 25.39 | 9.42 | 3.63 | 23.39 | 13.67 | 4.12 | 0.16 | - | 3.38 | バックホウ（クローラ型）［標準型・排出ガス対策型 （2011年規制）］ 山積0.8m3（平積0.6m3） | * | - |  | - |  | 型わく工 | 普通作業員 | 土木一般世話役 | 特殊作業員 | 生コンクリート 高炉 １８－８－２５（２０） Ｗ／Ｃ ６０％ | 鉄筋コンクリート用棒鋼ＳＤ３４５ Ｄ１３ | 軽油 １．２号 パトロール給油 | - | 鉄筋工 加工・組立共 一般構造物 | 被災地補正対象

## 027
No.027【 現場打ち集水桝・街渠桝（本体） 】
＜ 積算単位：箇所 ＞
条件区分 |  |  |  | 標準単価 | 機労材構成比 | [14 empty] | 代表機労材規格 | [14 empty] | 備考
ｺﾝｸﾘｰﾄ規格 | 1箇所当りｺﾝｸﾘｰﾄ使用量 | ｺﾝｸﾘｰﾄ打設工法 | 養生工の種類 |  | K |  |  |  | R |  |  |  |  | Z |  |  |  |  | S | K （ *印：賃料） | [5 empty] | R |  |  |  | Z |  |  |  | S
[6 empty] | K1 | K2 | K3 |  | R1 | R2 | R3 | R4 |  | Z1 | Z2 | Z3 | Z4 |  | K1 |  | K2 |  | K3 |  | R1 | R2 | R3 | R4 | Z1 | Z2 | Z3 | Z4
18-8-25(高炉) | 0.20m3以上0.22m3以下 | ﾊﾞｯｸﾎｳ(ｸﾚｰﾝ機能付)打設 | 一般養生･特殊養生(練炭) | 35437 | 0.93 | 0.79 | 0.1 | - | 89.6 | 36.63 | 27.7 | 10.43 | 2.28 | 9.47 | 8.66 | 0.44 | - | - | - | バックホウ(クローラ型)［標準型・超低騒音型・クレーン機能付・排出ガス対策型(第３次基準値)］山積0.8m3(平積0.6m3)吊能力2.9t | * | バックホウ（クローラ型）［標準型・排出ガス対策型 （2011年規制）］ 山積0.8m3（平積0.6m3） | * | - |  | 型わく工 | 普通作業員 | 土木一般世話役 | 特殊作業員 | 生コンクリート 高炉 １８－８－２５（２０） Ｗ／Ｃ ６０％ | 軽油 １．２号 パトロール給油 | - | - | - | 被災地補正対象
18-8-25(高炉) | 0.20m3以上0.22m3以下 | ﾊﾞｯｸﾎｳ(ｸﾚｰﾝ機能付)打設 | 特殊養生(ｼﾞｪｯﾄﾋｰﾀ) | 37741 | 1.31 | 0.74 | 0.43 | 0.1 | 87.35 | 34.41 | 28.31 | 9.79 | 2.14 | 11.34 | 8.13 | 2.46 | 0.41 | - | - | バックホウ(クローラ型)［標準型・超低騒音型・クレーン機能付・排出ガス対策型(第３次基準値)］山積0.8m3(平積0.6m3)吊能力2.9t | * | 業務用可搬型ヒータ［ジェットヒータ］［油だき・熱風・直火型］熱出力１２６ＭＪ/ｈ（３０，１００ｋｃａｌ/ｈ）油種 灯油 | * | バックホウ（クローラ型）［標準型・排出ガス対策型 （2011年規制）］ 山積0.8m3（平積0.6m3） | * | 型わく工 | 普通作業員 | 土木一般世話役 | 特殊作業員 | 生コンクリート 高炉 １８－８－２５（２０） Ｗ／Ｃ ６０％ | 灯油 白灯油 業務用 ミニローリー | 軽油 １．２号 パトロール給油 | - | - | 被災地補正対象
18-8-25(高炉) | 0.20m3以上0.22m3以下 | ﾊﾞｯｸﾎｳ(ｸﾚｰﾝ機能付)打設 | 養生工無 | 35072 | 0.94 | 0.8 | 0.1 | - | 89.49 | 37.01 | 27.09 | 10.54 | 2.3 | 9.57 | 8.75 | 0.45 | - | - | - | バックホウ(クローラ型)［標準型・超低騒音型・クレーン機能付・排出ガス対策型(第３次基準値)］山積0.8m3(平積0.6m3)吊能力2.9t | * | バックホウ（クローラ型）［標準型・排出ガス対策型 （2011年規制）］ 山積0.8m3（平積0.6m3） | * | - |  | 型わく工 | 普通作業員 | 土木一般世話役 | 特殊作業員 | 生コンクリート 高炉 １８－８－２５（２０） Ｗ／Ｃ ６０％ | 軽油 １．２号 パトロール給油 | - | - | - | 被災地補正対象
18-8-25(高炉) | 0.20m3以上0.22m3以下 | 人力打設 | 一般養生･特殊養生(練炭) | 35256 | 0.1 | 0.1 | - | - | 90.75 | 36.8 | 30.1 | 10.73 | 1.86 | 9.15 | 8.71 | 0.09 | - | - | - | バックホウ（クローラ型）［標準型・排出ガス対策型 （2011年規制）］ 山積0.8m3（平積0.6m3） | * | - |  | - |  | 型わく工 | 普通作業員 | 土木一般世話役 | 特殊作業員 | 生コンクリート 高炉 １８－８－２５（２０） Ｗ／Ｃ ６０％ | 軽油 １．２号 パトロール給油 | - | - | - | 被災地補正対象
18-8-25(高炉) | 0.20m3以上0.22m3以下 | 人力打設 | 特殊養生(ｼﾞｪｯﾄﾋｰﾀ) | 37560 | 0.53 | 0.43 | 0.1 | - | 88.41 | 34.53 | 30.57 | 10.08 | 1.75 | 11.06 | 8.17 | 2.48 | 0.08 | - | - | 業務用可搬型ヒータ［ジェットヒータ］［油だき・熱風・直火型］熱出力１２６ＭＪ/ｈ（３０，１００ｋｃａｌ/ｈ）油種 灯油 | * | バックホウ（クローラ型）［標準型・排出ガス対策型 （2011年規制）］ 山積0.8m3（平積0.6m3） | * | - |  | 型わく工 | 普通作業員 | 土木一般世話役 | 特殊作業員 | 生コンクリート 高炉 １８－８－２５（２０） Ｗ／Ｃ ６０％ | 灯油 白灯油 業務用 ミニローリー | 軽油 １．２号 パトロール給油 | - | - | 被災地補正対象
18-8-25(高炉) | 0.20m3以上0.22m3以下 | 人力打設 | 養生工無 | 34891 | 0.1 | 0.1 | - | - | 90.66 | 37.17 | 29.52 | 10.85 | 1.88 | 9.24 | 8.8 | 0.09 | - | - | - | バックホウ（クローラ型）［標準型・排出ガス対策型 （2011年規制）］ 山積0.8m3（平積0.6m3） | * | - |  | - |  | 型わく工 | 普通作業員 | 土木一般世話役 | 特殊作業員 | 生コンクリート 高炉 １８－８－２５（２０） Ｗ／Ｃ ６０％ | 軽油 １．２号 パトロール給油 | - | - | - | 被災地補正対象
18-8-25(高炉) | 0.22m3を超え0.24m3以下 | ﾊﾞｯｸﾎｳ(ｸﾚｰﾝ機能付)打設 | 一般養生･特殊養生(練炭) | 37295 | 0.98 | 0.83 | 0.1 | - | 89.19 | 36.31 | 27.58 | 10.4 | 2.36 | 9.83 | 9.02 | 0.45 | - | - | - | バックホウ(クローラ型)［標準型・超低騒音型・クレーン機能付・排出ガス対策型(第３次基準値)］山積0.8m3(平積0.6m3)吊能力2.9t | * | バックホウ（クローラ型）［標準型・排出ガス対策型 （2011年規制）］ 山積0.8m3（平積0.6m3） | * | - |  | 型わく工 | 普通作業員 | 土木一般世話役 | 特殊作業員 | 生コンクリート 高炉 １８－８－２５（２０） Ｗ／Ｃ ６０％ | 軽油 １．２号 パトロール給油 | - | - | - | 被災地補正対象
18-8-25(高炉) | 0.22m3を超え0.24m3以下 | ﾊﾞｯｸﾎｳ(ｸﾚｰﾝ機能付)打設 | 特殊養生(ｼﾞｪｯﾄﾋｰﾀ) | 39819 | 1.35 | 0.77 | 0.45 | 0.09 | 86.89 | 34.04 | 28.22 | 9.74 | 2.21 | 11.76 | 8.44 | 2.56 | 0.42 | - | - | バックホウ(クローラ型)［標準型・超低騒音型・クレーン機能付・排出ガス対策型(第３次基準値)］山積0.8m3(平積0.6m3)吊能力2.9t | * | 業務用可搬型ヒータ［ジェットヒータ］［油だき・熱風・直火型］熱出力１２６ＭＪ/ｈ（３０，１００ｋｃａｌ/ｈ）油種 灯油 | * | バックホウ（クローラ型）［標準型・排出ガス対策型 （2011年規制）］ 山積0.8m3（平積0.6m3） | * | 型わく工 | 普通作業員 | 土木一般世話役 | 特殊作業員 | 生コンクリート 高炉 １８－８－２５（２０） Ｗ／Ｃ ６０％ | 灯油 白灯油 業務用 ミニローリー | 軽油 １．２号 パトロール給油 | - | - | 被災地補正対象
18-8-25(高炉) | 0.22m3を超え0.24m3以下 | ﾊﾞｯｸﾎｳ(ｸﾚｰﾝ機能付)打設 | 養生工無 | 36895 | 0.98 | 0.83 | 0.1 | - | 89.08 | 36.7 | 26.95 | 10.52 | 2.38 | 9.94 | 9.11 | 0.46 | - | - | - | バックホウ(クローラ型)［標準型・超低騒音型・クレーン機能付・排出ガス対策型(第３次基準値)］山積0.8m3(平積0.6m3)吊能力2.9t | * | バックホウ（クローラ型）［標準型・排出ガス対策型 （2011年規制）］ 山積0.8m3（平積0.6m3） | * | - |  | 型わく工 | 普通作業員 | 土木一般世話役 | 特殊作業員 | 生コンクリート 高炉 １８－８－２５（２０） Ｗ／Ｃ ６０％ | 軽油 １．２号 パトロール給油 | - | - | - | 被災地補正対象
18-8-25(高炉) | 0.22m3を超え0.24m3以下 | 人力打設 | 一般養生･特殊養生(練炭) | 37096 | 0.1 | 0.1 | - | - | 90.42 | 36.51 | 30.08 | 10.72 | 1.92 | 9.48 | 9.06 | 0.08 | - | - | - | バックホウ（クローラ型）［標準型・排出ガス対策型 （2011年規制）］ 山積0.8m3（平積0.6m3） | * | - |  | - |  | 型わく工 | 普通作業員 | 土木一般世話役 | 特殊作業員 | 生コンクリート 高炉 １８－８－２５（２０） Ｗ／Ｃ ６０％ | 軽油 １．２号 パトロール給油 | - | - | - | 被災地補正対象
18-8-25(高炉) | 0.22m3を超え0.24m3以下 | 人力打設 | 特殊養生(ｼﾞｪｯﾄﾋｰﾀ) | 39620 | 0.55 | 0.45 | 0.1 | - | 87.99 | 34.17 | 30.57 | 10.03 | 1.8 | 11.46 | 8.49 | 2.57 | 0.08 | - | - | 業務用可搬型ヒータ［ジェットヒータ］［油だき・熱風・直火型］熱出力１２６ＭＪ/ｈ（３０，１００ｋｃａｌ/ｈ）油種 灯油 | * | バックホウ（クローラ型）［標準型・排出ガス対策型 （2011年規制）］ 山積0.8m3（平積0.6m3） | * | - |  | 型わく工 | 普通作業員 | 土木一般世話役 | 特殊作業員 | 生コンクリート 高炉 １８－８－２５（２０） Ｗ／Ｃ ６０％ | 灯油 白灯油 業務用 ミニローリー | 軽油 １．２号 パトロール給油 | - | - | 被災地補正対象
18-8-25(高炉) | 0.22m3を超え0.24m3以下 | 人力打設 | 養生工無 | 36697 | 0.1 | 0.1 | - | - | 90.3 | 36.9 | 29.47 | 10.83 | 1.94 | 9.6 | 9.16 | 0.09 | - | - | - | バックホウ（クローラ型）［標準型・排出ガス対策型 （2011年規制）］ 山積0.8m3（平積0.6m3） | * | - |  | - |  | 型わく工 | 普通作業員 | 土木一般世話役 | 特殊作業員 | 生コンクリート 高炉 １８－８－２５（２０） Ｗ／Ｃ ６０％ | 軽油 １．２号 パトロール給油 | - | - | - | 被災地補正対象
18-8-25(高炉) | 0.24m3を超え0.26m3以下 | ﾊﾞｯｸﾎｳ(ｸﾚｰﾝ機能付)打設 | 一般養生･特殊養生(練炭) | 39153 | 1 | 0.85 | 0.1 | - | 88.83 | 36.02 | 27.48 | 10.38 | 2.43 | 10.17 | 9.34 | 0.47 | - | - | - | バックホウ(クローラ型)［標準型・超低騒音型・クレーン機能付・排出ガス対策型(第３次基準値)］山積0.8m3(平積0.6m3)吊能力2.9t | * | バックホウ（クローラ型）［標準型・排出ガス対策型 （2011年規制）］ 山積0.8m3（平積0.6m3） | * | - |  | 型わく工 | 普通作業員 | 土木一般世話役 | 特殊作業員 | 生コンクリート 高炉 １８－８－２５（２０） Ｗ／Ｃ ６０％ | 軽油 １．２号 パトロール給油 | - | - | - | 被災地補正対象
18-8-25(高炉) | 0.24m3を超え0.26m3以下 | ﾊﾞｯｸﾎｳ(ｸﾚｰﾝ機能付)打設 | 特殊養生(ｼﾞｪｯﾄﾋｰﾀ) | 41896 | 1.39 | 0.8 | 0.46 | 0.09 | 86.48 | 33.7 | 28.14 | 9.7 | 2.27 | 12.13 | 8.72 | 2.64 | 0.44 | - | - | バックホウ(クローラ型)［標準型・超低騒音型・クレーン機能付・排出ガス対策型(第３次基準値)］山積0.8m3(平積0.6m3)吊能力2.9t | * | 業務用可搬型ヒータ［ジェットヒータ］［油だき・熱風・直火型］熱出力１２６ＭＪ/ｈ（３０，１００ｋｃａｌ/ｈ）油種 灯油 | * | バックホウ（クローラ型）［標準型・排出ガス対策型 （2011年規制）］ 山積0.8m3（平積0.6m3） | * | 型わく工 | 普通作業員 | 土木一般世話役 | 特殊作業員 | 生コンクリート 高炉 １８－８－２５（２０） Ｗ／Ｃ ６０％ | 灯油 白灯油 業務用 ミニローリー | 軽油 １．２号 パトロール給油 | - | - | 被災地補正対象
18-8-25(高炉) | 0.24m3を超え0.26m3以下 | ﾊﾞｯｸﾎｳ(ｸﾚｰﾝ機能付)打設 | 養生工無 | 38718 | 1.01 | 0.86 | 0.1 | - | 88.72 | 36.44 | 26.82 | 10.49 | 2.46 | 10.27 | 9.44 | 0.47 | - | - | - | バックホウ(クローラ型)［標準型・超低騒音型・クレーン機能付・排出ガス対策型(第３次基準値)］山積0.8m3(平積0.6m3)吊能力2.9t | * | バックホウ（クローラ型）［標準型・排出ガス対策型 （2011年規制）］ 山積0.8m3（平積0.6m3） | * | - |  | 型わく工 | 普通作業員 | 土木一般世話役 | 特殊作業員 | 生コンクリート 高炉 １８－８－２５（２０） Ｗ／Ｃ ６０％ | 軽油 １．２号 パトロール給油 | - | - | - | 被災地補正対象
18-8-25(高炉) | 0.24m3を超え0.26m3以下 | 人力打設 | 一般養生･特殊養生(練炭) | 38937 | 0.1 | 0.1 | - | - | 90.09 | 36.21 | 30.07 | 10.7 | 1.98 | 9.81 | 9.39 | 0.08 | - | - | - | バックホウ（クローラ型）［標準型・排出ガス対策型 （2011年規制）］ 山積0.8m3（平積0.6m3） | * | - |  | - |  | 型わく工 | 普通作業員 | 土木一般世話役 | 特殊作業員 | 生コンクリート 高炉 １８－８－２５（２０） Ｗ／Ｃ ６０％ | 軽油 １．２号 パトロール給油 | - | - | - | 被災地補正対象
18-8-25(高炉) | 0.24m3を超え0.26m3以下 | 人力打設 | 特殊養生(ｼﾞｪｯﾄﾋｰﾀ) | 41680 | 0.55 | 0.46 | 0.09 | - | 87.63 | 33.85 | 30.57 | 10 | 1.85 | 11.82 | 8.77 | 2.66 | 0.08 | - | - | 業務用可搬型ヒータ［ジェットヒータ］［油だき・熱風・直火型］熱出力１２６ＭＪ/ｈ（３０，１００ｋｃａｌ/ｈ）油種 灯油 | * | バックホウ（クローラ型）［標準型・排出ガス対策型 （2011年規制）］ 山積0.8m3（平積0.6m3） | * | - |  | 型わく工 | 普通作業員 | 土木一般世話役 | 特殊作業員 | 生コンクリート 高炉 １８－８－２５（２０） Ｗ／Ｃ ６０％ | 灯油 白灯油 業務用 ミニローリー | 軽油 １．２号 パトロール給油 | - | - | 被災地補正対象
18-8-25(高炉) | 0.24m3を超え0.26m3以下 | 人力打設 | 養生工無 | 38503 | 0.1 | 0.1 | - | - | 89.99 | 36.64 | 29.43 | 10.82 | 2 | 9.91 | 9.49 | 0.08 | - | - | - | バックホウ（クローラ型）［標準型・排出ガス対策型 （2011年規制）］ 山積0.8m3（平積0.6m3） | * | - |  | - |  | 型わく工 | 普通作業員 | 土木一般世話役 | 特殊作業員 | 生コンクリート 高炉 １８－８－２５（２０） Ｗ／Ｃ ６０％ | 軽油 １．２号 パトロール給油 | - | - | - | 被災地補正対象
18-8-25(高炉) | 0.26m3を超え0.28m3以下 | ﾊﾞｯｸﾎｳ(ｸﾚｰﾝ機能付)打設 | 一般養生･特殊養生(練炭) | 41011 | 1.03 | 0.88 | 0.1 | - | 88.51 | 35.78 | 27.38 | 10.35 | 2.49 | 10.46 | 9.63 | 0.48 | - | - | - | バックホウ(クローラ型)［標準型・超低騒音型・クレーン機能付・排出ガス対策型(第３次基準値)］山積0.8m3(平積0.6m3)吊能力2.9t | * | バックホウ（クローラ型）［標準型・排出ガス対策型 （2011年規制）］ 山積0.8m3（平積0.6m3） | * | - |  | 型わく工 | 普通作業員 | 土木一般世話役 | 特殊作業員 | 生コンクリート 高炉 １８－８－２５（２０） Ｗ／Ｃ ６０％ | 軽油 １．２号 パトロール給油 | - | - | - | 被災地補正対象
18-8-25(高炉) | 0.26m3を超え0.28m3以下 | ﾊﾞｯｸﾎｳ(ｸﾚｰﾝ機能付)打設 | 特殊養生(ｼﾞｪｯﾄﾋｰﾀ) | 43974 | 1.43 | 0.82 | 0.47 | 0.09 | 86.1 | 33.4 | 28.07 | 9.65 | 2.32 | 12.47 | 8.98 | 2.72 | 0.44 | - | - | バックホウ(クローラ型)［標準型・超低騒音型・クレーン機能付・排出ガス対策型(第３次基準値)］山積0.8m3(平積0.6m3)吊能力2.9t | * | 業務用可搬型ヒータ［ジェットヒータ］［油だき・熱風・直火型］熱出力１２６ＭＪ/ｈ（３０，１００ｋｃａｌ/ｈ）油種 灯油 | * | バックホウ（クローラ型）［標準型・排出ガス対策型 （2011年規制）］ 山積0.8m3（平積0.6m3） | * | 型わく工 | 普通作業員 | 土木一般世話役 | 特殊作業員 | 生コンクリート 高炉 １８－８－２５（２０） Ｗ／Ｃ ６０％ | 灯油 白灯油 業務用 ミニローリー | 軽油 １．２号 パトロール給油 | - | - | 被災地補正対象
18-8-25(高炉) | 0.26m3を超え0.28m3以下 | ﾊﾞｯｸﾎｳ(ｸﾚｰﾝ機能付)打設 | 養生工無 | 40542 | 1.04 | 0.89 | 0.1 | - | 88.38 | 36.2 | 26.7 | 10.47 | 2.52 | 10.58 | 9.74 | 0.48 | - | - | - | バックホウ(クローラ型)［標準型・超低騒音型・クレーン機能付・排出ガス対策型(第３次基準値)］山積0.8m3(平積0.6m3)吊能力2.9t | * | バックホウ（クローラ型）［標準型・排出ガス対策型 （2011年規制）］ 山積0.8m3（平積0.6m3） | * | - |  | 型わく工 | 普通作業員 | 土木一般世話役 | 特殊作業員 | 生コンクリート 高炉 １８－８－２５（２０） Ｗ／Ｃ ６０％ | 軽油 １．２号 パトロール給油 | - | - | - | 被災地補正対象
18-8-25(高炉) | 0.26m3を超え0.28m3以下 | 人力打設 | 一般養生･特殊養生(練炭) | 40778 | 0.1 | 0.1 | - | - | 89.81 | 35.98 | 30.05 | 10.69 | 2.03 | 10.09 | 9.68 | 0.08 | - | - | - | バックホウ（クローラ型）［標準型・排出ガス対策型 （2011年規制）］ 山積0.8m3（平積0.6m3） | * | - |  | - |  | 型わく工 | 普通作業員 | 土木一般世話役 | 特殊作業員 | 生コンクリート 高炉 １８－８－２５（２０） Ｗ／Ｃ ６０％ | 軽油 １．２号 パトロール給油 | - | - | - | 被災地補正対象
18-8-25(高炉) | 0.26m3を超え0.28m3以下 | 人力打設 | 特殊養生(ｼﾞｪｯﾄﾋｰﾀ) | 43741 | 0.57 | 0.48 | 0.09 | - | 87.29 | 33.55 | 30.57 | 9.96 | 1.89 | 12.14 | 9.02 | 2.73 | 0.08 | - | - | 業務用可搬型ヒータ［ジェットヒータ］［油だき・熱風・直火型］熱出力１２６ＭＪ/ｈ（３０，１００ｋｃａｌ/ｈ）油種 灯油 | * | バックホウ（クローラ型）［標準型・排出ガス対策型 （2011年規制）］ 山積0.8m3（平積0.6m3） | * | - |  | 型わく工 | 普通作業員 | 土木一般世話役 | 特殊作業員 | 生コンクリート 高炉 １８－８－２５（２０） Ｗ／Ｃ ６０％ | 灯油 白灯油 業務用 ミニローリー | 軽油 １．２号 パトロール給油 | - | - | 被災地補正対象
18-8-25(高炉) | 0.26m3を超え0.28m3以下 | 人力打設 | 養生工無 | 40309 | 0.1 | 0.1 | - | - | 89.69 | 36.39 | 29.4 | 10.81 | 2.05 | 10.21 | 9.79 | 0.08 | - | - | - | バックホウ（クローラ型）［標準型・排出ガス対策型 （2011年規制）］ 山積0.8m3（平積0.6m3） | * | - |  | - |  | 型わく工 | 普通作業員 | 土木一般世話役 | 特殊作業員 | 生コンクリート 高炉 １８－８－２５（２０） Ｗ／Ｃ ６０％ | 軽油 １．２号 パトロール給油 | - | - | - | 被災地補正対象
18-8-25(高炉) | 0.28m3を超え0.30m3以下 | ﾊﾞｯｸﾎｳ(ｸﾚｰﾝ機能付)打設 | 一般養生･特殊養生(練炭) | 42868 | 1.06 | 0.91 | 0.1 | - | 88.21 | 35.54 | 27.29 | 10.33 | 2.55 | 10.73 | 9.89 | 0.49 | - | - | - | バックホウ(クローラ型)［標準型・超低騒音型・クレーン機能付・排出ガス対策型(第３次基準値)］山積0.8m3(平積0.6m3)吊能力2.9t | * | バックホウ（クローラ型）［標準型・排出ガス対策型 （2011年規制）］ 山積0.8m3（平積0.6m3） | * | - |  | 型わく工 | 普通作業員 | 土木一般世話役 | 特殊作業員 | 生コンクリート 高炉 １８－８－２５（２０） Ｗ／Ｃ ６０％ | 軽油 １．２号 パトロール給油 | - | - | - | 被災地補正対象
18-8-25(高炉) | 0.28m3を超え0.30m3以下 | ﾊﾞｯｸﾎｳ(ｸﾚｰﾝ機能付)打設 | 特殊養生(ｼﾞｪｯﾄﾋｰﾀ) | 46050 | 1.47 | 0.84 | 0.49 | 0.09 | 85.75 | 33.1 | 28.01 | 9.62 | 2.37 | 12.78 | 9.21 | 2.79 | 0.45 | - | - | バックホウ(クローラ型)［標準型・超低騒音型・クレーン機能付・排出ガス対策型(第３次基準値)］山積0.8m3(平積0.6m3)吊能力2.9t | * | 業務用可搬型ヒータ［ジェットヒータ］［油だき・熱風・直火型］熱出力１２６ＭＪ/ｈ（３０，１００ｋｃａｌ/ｈ）油種 灯油 | * | バックホウ（クローラ型）［標準型・排出ガス対策型 （2011年規制）］ 山積0.8m3（平積0.6m3） | * | 型わく工 | 普通作業員 | 土木一般世話役 | 特殊作業員 | 生コンクリート 高炉 １８－８－２５（２０） Ｗ／Ｃ ６０％ | 灯油 白灯油 業務用 ミニローリー | 軽油 １．２号 パトロール給油 | - | - | 被災地補正対象
18-8-25(高炉) | 0.28m3を超え0.30m3以下 | ﾊﾞｯｸﾎｳ(ｸﾚｰﾝ機能付)打設 | 養生工無 | 42364 | 1.07 | 0.92 | 0.1 | - | 88.08 | 35.98 | 26.59 | 10.45 | 2.58 | 10.85 | 10.01 | 0.49 | - | - | - | バックホウ(クローラ型)［標準型・超低騒音型・クレーン機能付・排出ガス対策型(第３次基準値)］山積0.8m3(平積0.6m3)吊能力2.9t | * | バックホウ（クローラ型）［標準型・排出ガス対策型 （2011年規制）］ 山積0.8m3（平積0.6m3） | * | - |  | 型わく工 | 普通作業員 | 土木一般世話役 | 特殊作業員 | 生コンクリート 高炉 １８－８－２５（２０） Ｗ／Ｃ ６０％ | 軽油 １．２号 パトロール給油 | - | - | - | 被災地補正対象
18-8-25(高炉) | 0.28m3を超え0.30m3以下 | 人力打設 | 一般養生･特殊養生(練炭) | 42617 | 0.1 | 0.1 | - | - | 89.54 | 35.75 | 30.03 | 10.68 | 2.07 | 10.36 | 9.95 | 0.08 | - | - | - | バックホウ（クローラ型）［標準型・排出ガス対策型 （2011年規制）］ 山積0.8m3（平積0.6m3） | * | - |  | - |  | 型わく工 | 普通作業員 | 土木一般世話役 | 特殊作業員 | 生コンクリート 高炉 １８－８－２５（２０） Ｗ／Ｃ ６０％ | 軽油 １．２号 パトロール給油 | - | - | - | 被災地補正対象
18-8-25(高炉) | 0.28m3を超え0.30m3以下 | 人力打設 | 特殊養生(ｼﾞｪｯﾄﾋｰﾀ) | 45800 | 0.58 | 0.49 | 0.09 | - | 86.98 | 33.29 | 30.56 | 9.93 | 1.93 | 12.44 | 9.26 | 2.81 | 0.07 | - | - | 業務用可搬型ヒータ［ジェットヒータ］［油だき・熱風・直火型］熱出力１２６ＭＪ/ｈ（３０，１００ｋｃａｌ/ｈ）油種 灯油 | * | バックホウ（クローラ型）［標準型・排出ガス対策型 （2011年規制）］ 山積0.8m3（平積0.6m3） | * | - |  | 型わく工 | 普通作業員 | 土木一般世話役 | 特殊作業員 | 生コンクリート 高炉 １８－８－２５（２０） Ｗ／Ｃ ６０％ | 灯油 白灯油 業務用 ミニローリー | 軽油 １．２号 パトロール給油 | - | - | 被災地補正対象
18-8-25(高炉) | 0.28m3を超え0.30m3以下 | 人力打設 | 養生工無 | 42113 | 0.1 | 0.1 | - | - | 89.42 | 36.19 | 29.36 | 10.8 | 2.1 | 10.48 | 10.07 | 0.08 | - | - | - | バックホウ（クローラ型）［標準型・排出ガス対策型 （2011年規制）］ 山積0.8m3（平積0.6m3） | * | - |  | - |  | 型わく工 | 普通作業員 | 土木一般世話役 | 特殊作業員 | 生コンクリート 高炉 １８－８－２５（２０） Ｗ／Ｃ ６０％ | 軽油 １．２号 パトロール給油 | - | - | - | 被災地補正対象
18-8-25(高炉) | 0.30m3を超え0.32m3以下 | ﾊﾞｯｸﾎｳ(ｸﾚｰﾝ機能付)打設 | 一般養生･特殊養生(練炭) | 44726 | 1.08 | 0.93 | 0.1 | - | 87.94 | 35.34 | 27.21 | 10.31 | 2.6 | 10.98 | 10.13 | 0.5 | - | - | - | バックホウ(クローラ型)［標準型・超低騒音型・クレーン機能付・排出ガス対策型(第３次基準値)］山積0.8m3(平積0.6m3)吊能力2.9t | * | バックホウ（クローラ型）［標準型・排出ガス対策型 （2011年規制）］ 山積0.8m3（平積0.6m3） | * | - |  | 型わく工 | 普通作業員 | 土木一般世話役 | 特殊作業員 | 生コンクリート 高炉 １８－８－２５（２０） Ｗ／Ｃ ６０％ | 軽油 １．２号 パトロール給油 | - | - | - | 被災地補正対象
18-8-25(高炉) | 0.30m3を超え0.32m3以下 | ﾊﾞｯｸﾎｳ(ｸﾚｰﾝ機能付)打設 | 特殊養生(ｼﾞｪｯﾄﾋｰﾀ) | 48127 | 1.5 | 0.86 | 0.5 | 0.09 | 85.45 | 32.86 | 27.95 | 9.58 | 2.42 | 13.05 | 9.42 | 2.85 | 0.46 | - | - | バックホウ(クローラ型)［標準型・超低騒音型・クレーン機能付・排出ガス対策型(第３次基準値)］山積0.8m3(平積0.6m3)吊能力2.9t | * | 業務用可搬型ヒータ［ジェットヒータ］［油だき・熱風・直火型］熱出力１２６ＭＪ/ｈ（３０，１００ｋｃａｌ/ｈ）油種 灯油 | * | バックホウ（クローラ型）［標準型・排出ガス対策型 （2011年規制）］ 山積0.8m3（平積0.6m3） | * | 型わく工 | 普通作業員 | 土木一般世話役 | 特殊作業員 | 生コンクリート 高炉 １８－８－２５（２０） Ｗ／Ｃ ６０％ | 灯油 白灯油 業務用 ミニローリー | 軽油 １．２号 パトロール給油 | - | - | 被災地補正対象
18-8-25(高炉) | 0.30m3を超え0.32m3以下 | ﾊﾞｯｸﾎｳ(ｸﾚｰﾝ機能付)打設 | 養生工無 | 44187 | 1.09 | 0.94 | 0.1 | - | 87.8 | 35.77 | 26.49 | 10.44 | 2.64 | 11.11 | 10.26 | 0.5 | - | - | - | バックホウ(クローラ型)［標準型・超低騒音型・クレーン機能付・排出ガス対策型(第３次基準値)］山積0.8m3(平積0.6m3)吊能力2.9t | * | バックホウ（クローラ型）［標準型・排出ガス対策型 （2011年規制）］ 山積0.8m3（平積0.6m3） | * | - |  | 型わく工 | 普通作業員 | 土木一般世話役 | 特殊作業員 | 生コンクリート 高炉 １８－８－２５（２０） Ｗ／Ｃ ６０％ | 軽油 １．２号 パトロール給油 | - | - | - | 被災地補正対象
18-8-25(高炉) | 0.30m3を超え0.32m3以下 | 人力打設 | 一般養生･特殊養生(練炭) | 44458 | 0.1 | 0.1 | - | - | 89.31 | 35.55 | 30.02 | 10.67 | 2.11 | 10.59 | 10.19 | 0.08 | - | - | - | バックホウ（クローラ型）［標準型・排出ガス対策型 （2011年規制）］ 山積0.8m3（平積0.6m3） | * | - |  | - |  | 型わく工 | 普通作業員 | 土木一般世話役 | 特殊作業員 | 生コンクリート 高炉 １８－８－２５（２０） Ｗ／Ｃ ６０％ | 軽油 １．２号 パトロール給油 | - | - | - | 被災地補正対象
18-8-25(高炉) | 0.30m3を超え0.32m3以下 | 人力打設 | 特殊養生(ｼﾞｪｯﾄﾋｰﾀ) | 47860 | 0.59 | 0.5 | 0.09 | - | 86.7 | 33.04 | 30.56 | 9.91 | 1.96 | 12.71 | 9.47 | 2.87 | 0.07 | - | - | 業務用可搬型ヒータ［ジェットヒータ］［油だき・熱風・直火型］熱出力１２６ＭＪ/ｈ（３０，１００ｋｃａｌ/ｈ）油種 灯油 | * | バックホウ（クローラ型）［標準型・排出ガス対策型 （2011年規制）］ 山積0.8m3（平積0.6m3） | * | - |  | 型わく工 | 普通作業員 | 土木一般世話役 | 特殊作業員 | 生コンクリート 高炉 １８－８－２５（２０） Ｗ／Ｃ ６０％ | 灯油 白灯油 業務用 ミニローリー | 軽油 １．２号 パトロール給油 | - | - | 被災地補正対象
18-8-25(高炉) | 0.30m3を超え0.32m3以下 | 人力打設 | 養生工無 | 43919 | 0.1 | 0.1 | - | - | 89.17 | 35.98 | 29.33 | 10.8 | 2.14 | 10.73 | 10.32 | 0.08 | - | - | - | バックホウ（クローラ型）［標準型・排出ガス対策型 （2011年規制）］ 山積0.8m3（平積0.6m3） | * | - |  | - |  | 型わく工 | 普通作業員 | 土木一般世話役 | 特殊作業員 | 生コンクリート 高炉 １８－８－２５（２０） Ｗ／Ｃ ６０％ | 軽油 １．２号 パトロール給油 | - | - | - | 被災地補正対象
18-8-25(高炉) | 0.32m3を超え0.34m3以下 | ﾊﾞｯｸﾎｳ(ｸﾚｰﾝ機能付)打設 | 一般養生･特殊養生(練炭) | 46583 | 1.1 | 0.95 | 0.1 | - | 87.7 | 35.16 | 27.13 | 10.29 | 2.65 | 11.2 | 10.36 | 0.5 | - | - | - | バックホウ(クローラ型)［標準型・超低騒音型・クレーン機能付・排出ガス対策型(第３次基準値)］山積0.8m3(平積0.6m3)吊能力2.9t | * | バックホウ（クローラ型）［標準型・排出ガス対策型 （2011年規制）］ 山積0.8m3（平積0.6m3） | * | - |  | 型わく工 | 普通作業員 | 土木一般世話役 | 特殊作業員 | 生コンクリート 高炉 １８－８－２５（２０） Ｗ／Ｃ ６０％ | 軽油 １．２号 パトロール給油 | - | - | - | 被災地補正対象
18-8-25(高炉) | 0.32m3を超え0.34m3以下 | ﾊﾞｯｸﾎｳ(ｸﾚｰﾝ機能付)打設 | 特殊養生(ｼﾞｪｯﾄﾋｰﾀ) | 50205 | 1.53 | 0.88 | 0.51 | 0.09 | 85.16 | 32.62 | 27.89 | 9.55 | 2.46 | 13.31 | 9.61 | 2.91 | 0.47 | - | - | バックホウ(クローラ型)［標準型・超低騒音型・クレーン機能付・排出ガス対策型(第３次基準値)］山積0.8m3(平積0.6m3)吊能力2.9t | * | 業務用可搬型ヒータ［ジェットヒータ］［油だき・熱風・直火型］熱出力１２６ＭＪ/ｈ（３０，１００ｋｃａｌ/ｈ）油種 灯油 | * | バックホウ（クローラ型）［標準型・排出ガス対策型 （2011年規制）］ 山積0.8m3（平積0.6m3） | * | 型わく工 | 普通作業員 | 土木一般世話役 | 特殊作業員 | 生コンクリート 高炉 １８－８－２５（２０） Ｗ／Ｃ ６０％ | 灯油 白灯油 業務用 ミニローリー | 軽油 １．２号 パトロール給油 | - | - | 被災地補正対象
18-8-25(高炉) | 0.32m3を超え0.34m3以下 | ﾊﾞｯｸﾎｳ(ｸﾚｰﾝ機能付)打設 | 養生工無 | 46010 | 1.11 | 0.96 | 0.1 | - | 87.54 | 35.58 | 26.4 | 10.42 | 2.69 | 11.35 | 10.49 | 0.51 | - | - | - | バックホウ(クローラ型)［標準型・超低騒音型・クレーン機能付・排出ガス対策型(第３次基準値)］山積0.8m3(平積0.6m3)吊能力2.9t | * | バックホウ（クローラ型）［標準型・排出ガス対策型 （2011年規制）］ 山積0.8m3（平積0.6m3） | * | - |  | 型わく工 | 普通作業員 | 土木一般世話役 | 特殊作業員 | 生コンクリート 高炉 １８－８－２５（２０） Ｗ／Ｃ ６０％ | 軽油 １．２号 パトロール給油 | - | - | - | 被災地補正対象
18-8-25(高炉) | 0.32m3を超え0.34m3以下 | 人力打設 | 一般養生･特殊養生(練炭) | 46299 | 0.1 | 0.1 | - | - | 89.08 | 35.35 | 30.01 | 10.65 | 2.15 | 10.82 | 10.42 | 0.08 | - | - | - | バックホウ（クローラ型）［標準型・排出ガス対策型 （2011年規制）］ 山積0.8m3（平積0.6m3） | * | - |  | - |  | 型わく工 | 普通作業員 | 土木一般世話役 | 特殊作業員 | 生コンクリート 高炉 １８－８－２５（２０） Ｗ／Ｃ ６０％ | 軽油 １．２号 パトロール給油 | - | - | - | 被災地補正対象
18-8-25(高炉) | 0.32m3を超え0.34m3以下 | 人力打設 | 特殊養生(ｼﾞｪｯﾄﾋｰﾀ) | 49920 | 0.6 | 0.51 | 0.09 | - | 86.44 | 32.82 | 30.56 | 9.88 | 1.99 | 12.96 | 9.66 | 2.93 | 0.07 | - | - | 業務用可搬型ヒータ［ジェットヒータ］［油だき・熱風・直火型］熱出力１２６ＭＪ/ｈ（３０，１００ｋｃａｌ/ｈ）油種 灯油 | * | バックホウ（クローラ型）［標準型・排出ガス対策型 （2011年規制）］ 山積0.8m3（平積0.6m3） | * | - |  | 型わく工 | 普通作業員 | 土木一般世話役 | 特殊作業員 | 生コンクリート 高炉 １８－８－２５（２０） Ｗ／Ｃ ６０％ | 灯油 白灯油 業務用 ミニローリー | 軽油 １．２号 パトロール給油 | - | - | 被災地補正対象
18-8-25(高炉) | 0.32m3を超え0.34m3以下 | 人力打設 | 養生工無 | 45725 | 0.1 | 0.1 | - | - | 88.94 | 35.79 | 29.3 | 10.79 | 2.18 | 10.96 | 10.55 | 0.08 | - | - | - | バックホウ（クローラ型）［標準型・排出ガス対策型 （2011年規制）］ 山積0.8m3（平積0.6m3） | * | - |  | - |  | 型わく工 | 普通作業員 | 土木一般世話役 | 特殊作業員 | 生コンクリート 高炉 １８－８－２５（２０） Ｗ／Ｃ ６０％ | 軽油 １．２号 パトロール給油 | - | - | - | 被災地補正対象
18-8-25(高炉) | 0.34m3を超え0.36m3以下 | ﾊﾞｯｸﾎｳ(ｸﾚｰﾝ機能付)打設 | 一般養生･特殊養生(練炭) | 48441 | 1.11 | 0.97 | 0.09 | - | 87.48 | 34.98 | 27.06 | 10.28 | 2.7 | 11.41 | 10.56 | 0.51 | - | - | - | バックホウ(クローラ型)［標準型・超低騒音型・クレーン機能付・排出ガス対策型(第３次基準値)］山積0.8m3(平積0.6m3)吊能力2.9t | * | バックホウ（クローラ型）［標準型・排出ガス対策型 （2011年規制）］ 山積0.8m3（平積0.6m3） | * | - |  | 型わく工 | 普通作業員 | 土木一般世話役 | 特殊作業員 | 生コンクリート 高炉 １８－８－２５（２０） Ｗ／Ｃ ６０％ | 軽油 １．２号 パトロール給油 | - | - | - | 被災地補正対象
18-8-25(高炉) | 0.34m3を超え0.36m3以下 | ﾊﾞｯｸﾎｳ(ｸﾚｰﾝ機能付)打設 | 特殊養生(ｼﾞｪｯﾄﾋｰﾀ) | 52282 | 1.56 | 0.9 | 0.52 | 0.09 | 84.89 | 32.4 | 27.84 | 9.52 | 2.5 | 13.55 | 9.79 | 2.97 | 0.47 | - | - | バックホウ(クローラ型)［標準型・超低騒音型・クレーン機能付・排出ガス対策型(第３次基準値)］山積0.8m3(平積0.6m3)吊能力2.9t | * | 業務用可搬型ヒータ［ジェットヒータ］［油だき・熱風・直火型］熱出力１２６ＭＪ/ｈ（３０，１００ｋｃａｌ/ｈ）油種 灯油 | * | バックホウ（クローラ型）［標準型・排出ガス対策型 （2011年規制）］ 山積0.8m3（平積0.6m3） | * | 型わく工 | 普通作業員 | 土木一般世話役 | 特殊作業員 | 生コンクリート 高炉 １８－８－２５（２０） Ｗ／Ｃ ６０％ | 灯油 白灯油 業務用 ミニローリー | 軽油 １．２号 パトロール給油 | - | - | 被災地補正対象
18-8-25(高炉) | 0.34m3を超え0.36m3以下 | ﾊﾞｯｸﾎｳ(ｸﾚｰﾝ機能付)打設 | 養生工無 | 47833 | 1.13 | 0.98 | 0.1 | - | 87.3 | 35.41 | 26.31 | 10.41 | 2.73 | 11.57 | 10.7 | 0.52 | - | - | - | バックホウ(クローラ型)［標準型・超低騒音型・クレーン機能付・排出ガス対策型(第３次基準値)］山積0.8m3(平積0.6m3)吊能力2.9t | * | バックホウ（クローラ型）［標準型・排出ガス対策型 （2011年規制）］ 山積0.8m3（平積0.6m3） | * | - |  | 型わく工 | 普通作業員 | 土木一般世話役 | 特殊作業員 | 生コンクリート 高炉 １８－８－２５（２０） Ｗ／Ｃ ６０％ | 軽油 １．２号 パトロール給油 | - | - | - | 被災地補正対象
18-8-25(高炉) | 0.34m3を超え0.36m3以下 | 人力打設 | 一般養生･特殊養生(練炭) | 48139 | 0.1 | 0.1 | - | - | 88.87 | 35.18 | 29.99 | 10.64 | 2.19 | 11.03 | 10.63 | 0.08 | - | - | - | バックホウ（クローラ型）［標準型・排出ガス対策型 （2011年規制）］ 山積0.8m3（平積0.6m3） | * | - |  | - |  | 型わく工 | 普通作業員 | 土木一般世話役 | 特殊作業員 | 生コンクリート 高炉 １８－８－２５（２０） Ｗ／Ｃ ６０％ | 軽油 １．２号 パトロール給油 | - | - | - | 被災地補正対象
18-8-25(高炉) | 0.34m3を超え0.36m3以下 | 人力打設 | 特殊養生(ｼﾞｪｯﾄﾋｰﾀ) | 51980 | 0.61 | 0.52 | 0.09 | - | 86.21 | 32.6 | 30.56 | 9.86 | 2.03 | 13.18 | 9.84 | 2.98 | 0.07 | - | - | 業務用可搬型ヒータ［ジェットヒータ］［油だき・熱風・直火型］熱出力１２６ＭＪ/ｈ（３０，１００ｋｃａｌ/ｈ）油種 灯油 | * | バックホウ（クローラ型）［標準型・排出ガス対策型 （2011年規制）］ 山積0.8m3（平積0.6m3） | * | - |  | 型わく工 | 普通作業員 | 土木一般世話役 | 特殊作業員 | 生コンクリート 高炉 １８－８－２５（２０） Ｗ／Ｃ ６０％ | 灯油 白灯油 業務用 ミニローリー | 軽油 １．２号 パトロール給油 | - | - | 被災地補正対象
18-8-25(高炉) | 0.34m3を超え0.36m3以下 | 人力打設 | 養生工無 | 47531 | 0.1 | 0.1 | - | - | 88.73 | 35.62 | 29.27 | 10.78 | 2.22 | 11.17 | 10.77 | 0.08 | - | - | - | バックホウ（クローラ型）［標準型・排出ガス対策型 （2011年規制）］ 山積0.8m3（平積0.6m3） | * | - |  | - |  | 型わく工 | 普通作業員 | 土木一般世話役 | 特殊作業員 | 生コンクリート 高炉 １８－８－２５（２０） Ｗ／Ｃ ６０％ | 軽油 １．２号 パトロール給油 | - | - | - | 被災地補正対象
18-8-25(高炉) | 0.36m3を超え0.38m3以下 | ﾊﾞｯｸﾎｳ(ｸﾚｰﾝ機能付)打設 | 一般養生･特殊養生(練炭) | 50298 | 1.14 | 0.99 | 0.09 | - | 87.24 | 34.79 | 27 | 10.26 | 2.74 | 11.62 | 10.76 | 0.52 | - | - | - | バックホウ(クローラ型)［標準型・超低騒音型・クレーン機能付・排出ガス対策型(第３次基準値)］山積0.8m3(平積0.6m3)吊能力2.9t | * | バックホウ（クローラ型）［標準型・排出ガス対策型 （2011年規制）］ 山積0.8m3（平積0.6m3） | * | - |  | 型わく工 | 普通作業員 | 土木一般世話役 | 特殊作業員 | 生コンクリート 高炉 １８－８－２５（２０） Ｗ／Ｃ ６０％ | 軽油 １．２号 パトロール給油 | - | - | - | 被災地補正対象
18-8-25(高炉) | 0.36m3を超え0.38m3以下 | ﾊﾞｯｸﾎｳ(ｸﾚｰﾝ機能付)打設 | 特殊養生(ｼﾞｪｯﾄﾋｰﾀ) | 54358 | 1.58 | 0.91 | 0.53 | 0.09 | 84.66 | 32.22 | 27.8 | 9.49 | 2.53 | 13.76 | 9.95 | 3.02 | 0.48 | - | - | バックホウ(クローラ型)［標準型・超低騒音型・クレーン機能付・排出ガス対策型(第３次基準値)］山積0.8m3(平積0.6m3)吊能力2.9t | * | 業務用可搬型ヒータ［ジェットヒータ］［油だき・熱風・直火型］熱出力１２６ＭＪ/ｈ（３０，１００ｋｃａｌ/ｈ）油種 灯油 | * | バックホウ（クローラ型）［標準型・排出ガス対策型 （2011年規制）］ 山積0.8m3（平積0.6m3） | * | 型わく工 | 普通作業員 | 土木一般世話役 | 特殊作業員 | 生コンクリート 高炉 １８－８－２５（２０） Ｗ／Ｃ ６０％ | 灯油 白灯油 業務用 ミニローリー | 軽油 １．２号 パトロール給油 | - | - | 被災地補正対象
18-8-25(高炉) | 0.36m3を超え0.38m3以下 | ﾊﾞｯｸﾎｳ(ｸﾚｰﾝ機能付)打設 | 養生工無 | 49655 | 1.15 | 1 | 0.09 | - | 87.09 | 35.26 | 26.23 | 10.39 | 2.78 | 11.76 | 10.89 | 0.53 | - | - | - | バックホウ(クローラ型)［標準型・超低騒音型・クレーン機能付・排出ガス対策型(第３次基準値)］山積0.8m3(平積0.6m3)吊能力2.9t | * | バックホウ（クローラ型）［標準型・排出ガス対策型 （2011年規制）］ 山積0.8m3（平積0.6m3） | * | - |  | 型わく工 | 普通作業員 | 土木一般世話役 | 特殊作業員 | 生コンクリート 高炉 １８－８－２５（２０） Ｗ／Ｃ ６０％ | 軽油 １．２号 パトロール給油 | - | - | - | 被災地補正対象
18-8-25(高炉) | 0.36m3を超え0.38m3以下 | 人力打設 | 一般養生･特殊養生(練炭) | 49979 | 0.09 | 0.09 | - | - | 88.7 | 35.03 | 29.98 | 10.64 | 2.22 | 11.21 | 10.82 | 0.08 | - | - | - | バックホウ（クローラ型）［標準型・排出ガス対策型 （2011年規制）］ 山積0.8m3（平積0.6m3） | * | - |  | - |  | 型わく工 | 普通作業員 | 土木一般世話役 | 特殊作業員 | 生コンクリート 高炉 １８－８－２５（２０） Ｗ／Ｃ ６０％ | 軽油 １．２号 パトロール給油 | - | - | - | 被災地補正対象
18-8-25(高炉) | 0.36m3を超え0.38m3以下 | 人力打設 | 特殊養生(ｼﾞｪｯﾄﾋｰﾀ) | 54039 | 0.62 | 0.53 | 0.09 | - | 85.98 | 32.41 | 30.56 | 9.84 | 2.05 | 13.4 | 10.01 | 3.03 | 0.07 | - | - | 業務用可搬型ヒータ［ジェットヒータ］［油だき・熱風・直火型］熱出力１２６ＭＪ/ｈ（３０，１００ｋｃａｌ/ｈ）油種 灯油 | * | バックホウ（クローラ型）［標準型・排出ガス対策型 （2011年規制）］ 山積0.8m3（平積0.6m3） | * | - |  | 型わく工 | 普通作業員 | 土木一般世話役 | 特殊作業員 | 生コンクリート 高炉 １８－８－２５（２０） Ｗ／Ｃ ６０％ | 灯油 白灯油 業務用 ミニローリー | 軽油 １．２号 パトロール給油 | - | - | 被災地補正対象
18-8-25(高炉) | 0.36m3を超え0.38m3以下 | 人力打設 | 養生工無 | 49336 | 0.1 | 0.1 | - | - | 88.53 | 35.47 | 29.25 | 10.77 | 2.25 | 11.37 | 10.97 | 0.08 | - | - | - | バックホウ（クローラ型）［標準型・排出ガス対策型 （2011年規制）］ 山積0.8m3（平積0.6m3） | * | - |  | - |  | 型わく工 | 普通作業員 | 土木一般世話役 | 特殊作業員 | 生コンクリート 高炉 １８－８－２５（２０） Ｗ／Ｃ ６０％ | 軽油 １．２号 パトロール給油 | - | - | - | 被災地補正対象
18-8-25(高炉) | 0.38m3を超え0.40m3以下 | ﾊﾞｯｸﾎｳ(ｸﾚｰﾝ機能付)打設 | 一般養生･特殊養生(練炭) | 52156 | 1.15 | 1 | 0.09 | - | 87.05 | 34.64 | 26.94 | 10.25 | 2.78 | 11.8 | 10.93 | 0.53 | - | - | - | バックホウ(クローラ型)［標準型・超低騒音型・クレーン機能付・排出ガス対策型(第３次基準値)］山積0.8m3(平積0.6m3)吊能力2.9t | * | バックホウ（クローラ型）［標準型・排出ガス対策型 （2011年規制）］ 山積0.8m3（平積0.6m3） | * | - |  | 型わく工 | 普通作業員 | 土木一般世話役 | 特殊作業員 | 生コンクリート 高炉 １８－８－２５（２０） Ｗ／Ｃ ６０％ | 軽油 １．２号 パトロール給油 | - | - | - | 被災地補正対象
18-8-25(高炉) | 0.38m3を超え0.40m3以下 | ﾊﾞｯｸﾎｳ(ｸﾚｰﾝ機能付)打設 | 特殊養生(ｼﾞｪｯﾄﾋｰﾀ) | 56436 | 1.6 | 0.93 | 0.53 | 0.09 | 84.45 | 32.05 | 27.75 | 9.47 | 2.57 | 13.95 | 10.1 | 3.06 | 0.48 | - | - | バックホウ(クローラ型)［標準型・超低騒音型・クレーン機能付・排出ガス対策型(第３次基準値)］山積0.8m3(平積0.6m3)吊能力2.9t | * | 業務用可搬型ヒータ［ジェットヒータ］［油だき・熱風・直火型］熱出力１２６ＭＪ/ｈ（３０，１００ｋｃａｌ/ｈ）油種 灯油 | * | バックホウ（クローラ型）［標準型・排出ガス対策型 （2011年規制）］ 山積0.8m3（平積0.6m3） | * | 型わく工 | 普通作業員 | 土木一般世話役 | 特殊作業員 | 生コンクリート 高炉 １８－８－２５（２０） Ｗ／Ｃ ６０％ | 灯油 白灯油 業務用 ミニローリー | 軽油 １．２号 パトロール給油 | - | - | 被災地補正対象
18-8-25(高炉) | 0.38m3を超え0.40m3以下 | ﾊﾞｯｸﾎｳ(ｸﾚｰﾝ機能付)打設 | 養生工無 | 51478 | 1.16 | 1.01 | 0.09 | - | 86.89 | 35.12 | 26.16 | 10.38 | 2.82 | 11.95 | 11.08 | 0.53 | - | - | - | バックホウ(クローラ型)［標準型・超低騒音型・クレーン機能付・排出ガス対策型(第３次基準値)］山積0.8m3(平積0.6m3)吊能力2.9t | * | バックホウ（クローラ型）［標準型・排出ガス対策型 （2011年規制）］ 山積0.8m3（平積0.6m3） | * | - |  | 型わく工 | 普通作業員 | 土木一般世話役 | 特殊作業員 | 生コンクリート 高炉 １８－８－２５（２０） Ｗ／Ｃ ６０％ | 軽油 １．２号 パトロール給油 | - | - | - | 被災地補正対象
18-8-25(高炉) | 0.38m3を超え0.40m3以下 | 人力打設 | 一般養生･特殊養生(練炭) | 51820 | 0.09 | 0.09 | - | - | 88.52 | 34.88 | 29.97 | 10.63 | 2.25 | 11.39 | 11 | 0.08 | - | - | - | バックホウ（クローラ型）［標準型・排出ガス対策型 （2011年規制）］ 山積0.8m3（平積0.6m3） | * | - |  | - |  | 型わく工 | 普通作業員 | 土木一般世話役 | 特殊作業員 | 生コンクリート 高炉 １８－８－２５（２０） Ｗ／Ｃ ６０％ | 軽油 １．２号 パトロール給油 | - | - | - | 被災地補正対象
18-8-25(高炉) | 0.38m3を超え0.40m3以下 | 人力打設 | 特殊養生(ｼﾞｪｯﾄﾋｰﾀ) | 56099 | 0.63 | 0.54 | 0.09 | - | 85.77 | 32.22 | 30.56 | 9.82 | 2.08 | 13.6 | 10.16 | 3.08 | 0.07 | - | - | 業務用可搬型ヒータ［ジェットヒータ］［油だき・熱風・直火型］熱出力１２６ＭＪ/ｈ（３０，１００ｋｃａｌ/ｈ）油種 灯油 | * | バックホウ（クローラ型）［標準型・排出ガス対策型 （2011年規制）］ 山積0.8m3（平積0.6m3） | * | - |  | 型わく工 | 普通作業員 | 土木一般世話役 | 特殊作業員 | 生コンクリート 高炉 １８－８－２５（２０） Ｗ／Ｃ ６０％ | 灯油 白灯油 業務用 ミニローリー | 軽油 １．２号 パトロール給油 | - | - | 被災地補正対象
18-8-25(高炉) | 0.38m3を超え0.40m3以下 | 人力打設 | 養生工無 | 51142 | 0.09 | 0.09 | - | - | 88.36 | 35.33 | 29.23 | 10.77 | 2.28 | 11.55 | 11.15 | 0.08 | - | - | - | バックホウ（クローラ型）［標準型・排出ガス対策型 （2011年規制）］ 山積0.8m3（平積0.6m3） | * | - |  | - |  | 型わく工 | 普通作業員 | 土木一般世話役 | 特殊作業員 | 生コンクリート 高炉 １８－８－２５（２０） Ｗ／Ｃ ６０％ | 軽油 １．２号 パトロール給油 | - | - | - | 被災地補正対象
18-8-25(高炉) | 0.40m3を超え0.43m3以下 | ﾊﾞｯｸﾎｳ(ｸﾚｰﾝ機能付)打設 | 一般養生･特殊養生(練炭) | 54480 | 1.17 | 1.02 | 0.09 | - | 86.83 | 34.48 | 26.87 | 10.23 | 2.82 | 12 | 11.14 | 0.53 | - | - | - | バックホウ(クローラ型)［標準型・超低騒音型・クレーン機能付・排出ガス対策型(第３次基準値)］山積0.8m3(平積0.6m3)吊能力2.9t | * | バックホウ（クローラ型）［標準型・排出ガス対策型 （2011年規制）］ 山積0.8m3（平積0.6m3） | * | - |  | 型わく工 | 普通作業員 | 土木一般世話役 | 特殊作業員 | 生コンクリート 高炉 １８－８－２５（２０） Ｗ／Ｃ ６０％ | 軽油 １．２号 パトロール給油 | - | - | - | 被災地補正対象
18-8-25(高炉) | 0.40m3を超え0.43m3以下 | ﾊﾞｯｸﾎｳ(ｸﾚｰﾝ機能付)打設 | 特殊養生(ｼﾞｪｯﾄﾋｰﾀ) | 59034 | 1.61 | 0.94 | 0.54 | 0.08 | 84.2 | 31.84 | 27.7 | 9.44 | 2.61 | 14.19 | 10.28 | 3.11 | 0.49 | - | - | バックホウ(クローラ型)［標準型・超低騒音型・クレーン機能付・排出ガス対策型(第３次基準値)］山積0.8m3(平積0.6m3)吊能力2.9t | * | 業務用可搬型ヒータ［ジェットヒータ］［油だき・熱風・直火型］熱出力１２６ＭＪ/ｈ（３０，１００ｋｃａｌ/ｈ）油種 灯油 | * | バックホウ（クローラ型）［標準型・排出ガス対策型 （2011年規制）］ 山積0.8m3（平積0.6m3） | * | 型わく工 | 普通作業員 | 土木一般世話役 | 特殊作業員 | 生コンクリート 高炉 １８－８－２５（２０） Ｗ／Ｃ ６０％ | 灯油 白灯油 業務用 ミニローリー | 軽油 １．２号 パトロール給油 | - | - | 被災地補正対象
18-8-25(高炉) | 0.40m3を超え0.43m3以下 | ﾊﾞｯｸﾎｳ(ｸﾚｰﾝ機能付)打設 | 養生工無 | 53759 | 1.18 | 1.03 | 0.09 | - | 86.65 | 34.95 | 26.07 | 10.37 | 2.86 | 12.17 | 11.29 | 0.54 | - | - | - | バックホウ(クローラ型)［標準型・超低騒音型・クレーン機能付・排出ガス対策型(第３次基準値)］山積0.8m3(平積0.6m3)吊能力2.9t | * | バックホウ（クローラ型）［標準型・排出ガス対策型 （2011年規制）］ 山積0.8m3（平積0.6m3） | * | - |  | 型わく工 | 普通作業員 | 土木一般世話役 | 特殊作業員 | 生コンクリート 高炉 １８－８－２５（２０） Ｗ／Ｃ ６０％ | 軽油 １．２号 パトロール給油 | - | - | - | 被災地補正対象
18-8-25(高炉) | 0.40m3を超え0.43m3以下 | 人力打設 | 一般養生･特殊養生(練炭) | 54122 | 0.09 | 0.09 | - | - | 88.31 | 34.69 | 29.96 | 10.62 | 2.29 | 11.6 | 11.21 | 0.08 | - | - | - | バックホウ（クローラ型）［標準型・排出ガス対策型 （2011年規制）］ 山積0.8m3（平積0.6m3） | * | - |  | - |  | 型わく工 | 普通作業員 | 土木一般世話役 | 特殊作業員 | 生コンクリート 高炉 １８－８－２５（２０） Ｗ／Ｃ ６０％ | 軽油 １．２号 パトロール給油 | - | - | - | 被災地補正対象
18-8-25(高炉) | 0.40m3を超え0.43m3以下 | 人力打設 | 特殊養生(ｼﾞｪｯﾄﾋｰﾀ) | 58676 | 0.63 | 0.55 | 0.08 | - | 85.55 | 32.03 | 30.56 | 9.79 | 2.11 | 13.82 | 10.34 | 3.13 | 0.07 | - | - | 業務用可搬型ヒータ［ジェットヒータ］［油だき・熱風・直火型］熱出力１２６ＭＪ/ｈ（３０，１００ｋｃａｌ/ｈ）油種 灯油 | * | バックホウ（クローラ型）［標準型・排出ガス対策型 （2011年規制）］ 山積0.8m3（平積0.6m3） | * | - |  | 型わく工 | 普通作業員 | 土木一般世話役 | 特殊作業員 | 生コンクリート 高炉 １８－８－２５（２０） Ｗ／Ｃ ６０％ | 灯油 白灯油 業務用 ミニローリー | 軽油 １．２号 パトロール給油 | - | - | 被災地補正対象
18-8-25(高炉) | 0.40m3を超え0.43m3以下 | 人力打設 | 養生工無 | 53401 | 0.09 | 0.09 | - | - | 88.16 | 35.17 | 29.2 | 10.76 | 2.32 | 11.75 | 11.36 | 0.08 | - | - | - | バックホウ（クローラ型）［標準型・排出ガス対策型 （2011年規制）］ 山積0.8m3（平積0.6m3） | * | - |  | - |  | 型わく工 | 普通作業員 | 土木一般世話役 | 特殊作業員 | 生コンクリート 高炉 １８－８－２５（２０） Ｗ／Ｃ ６０％ | 軽油 １．２号 パトロール給油 | - | - | - | 被災地補正対象
18-8-25(高炉) | 0.43m3を超え0.46m3以下 | ﾊﾞｯｸﾎｳ(ｸﾚｰﾝ機能付)打設 | 一般養生･特殊養生(練炭) | 57263 | 1.19 | 1.04 | 0.09 | - | 86.58 | 34.29 | 26.8 | 10.21 | 2.87 | 12.23 | 11.36 | 0.54 | - | - | - | バックホウ(クローラ型)［標準型・超低騒音型・クレーン機能付・排出ガス対策型(第３次基準値)］山積0.8m3(平積0.6m3)吊能力2.9t | * | バックホウ（クローラ型）［標準型・排出ガス対策型 （2011年規制）］ 山積0.8m3（平積0.6m3） | * | - |  | 型わく工 | 普通作業員 | 土木一般世話役 | 特殊作業員 | 生コンクリート 高炉 １８－８－２５（２０） Ｗ／Ｃ ６０％ | 軽油 １．２号 パトロール給油 | - | - | - | 被災地補正対象
18-8-25(高炉) | 0.43m3を超え0.46m3以下 | ﾊﾞｯｸﾎｳ(ｸﾚｰﾝ機能付)打設 | 特殊養生(ｼﾞｪｯﾄﾋｰﾀ) | 62146 | 1.64 | 0.96 | 0.55 | 0.08 | 83.91 | 31.6 | 27.65 | 9.41 | 2.65 | 14.45 | 10.47 | 3.17 | 0.5 | - | - | バックホウ(クローラ型)［標準型・超低騒音型・クレーン機能付・排出ガス対策型(第３次基準値)］山積0.8m3(平積0.6m3)吊能力2.9t | * | 業務用可搬型ヒータ［ジェットヒータ］［油だき・熱風・直火型］熱出力１２６ＭＪ/ｈ（３０，１００ｋｃａｌ/ｈ）油種 灯油 | * | バックホウ（クローラ型）［標準型・排出ガス対策型 （2011年規制）］ 山積0.8m3（平積0.6m3） | * | 型わく工 | 普通作業員 | 土木一般世話役 | 特殊作業員 | 生コンクリート 高炉 １８－８－２５（２０） Ｗ／Ｃ ６０％ | 灯油 白灯油 業務用 ミニローリー | 軽油 １．２号 パトロール給油 | - | - | 被災地補正対象
18-8-25(高炉) | 0.43m3を超え0.46m3以下 | ﾊﾞｯｸﾎｳ(ｸﾚｰﾝ機能付)打設 | 養生工無 | 56489 | 1.21 | 1.06 | 0.09 | - | 86.38 | 34.75 | 25.98 | 10.35 | 2.91 | 12.41 | 11.52 | 0.55 | - | - | - | バックホウ(クローラ型)［標準型・超低騒音型・クレーン機能付・排出ガス対策型(第３次基準値)］山積0.8m3(平積0.6m3)吊能力2.9t | * | バックホウ（クローラ型）［標準型・排出ガス対策型 （2011年規制）］ 山積0.8m3（平積0.6m3） | * | - |  | 型わく工 | 普通作業員 | 土木一般世話役 | 特殊作業員 | 生コンクリート 高炉 １８－８－２５（２０） Ｗ／Ｃ ６０％ | 軽油 １．２号 パトロール給油 | - | - | - | 被災地補正対象
18-8-25(高炉) | 0.43m3を超え0.46m3以下 | 人力打設 | 一般養生･特殊養生(練炭) | 56879 | 0.09 | 0.09 | - | - | 88.08 | 34.49 | 29.95 | 10.61 | 2.32 | 11.83 | 11.44 | 0.08 | - | - | - | バックホウ（クローラ型）［標準型・排出ガス対策型 （2011年規制）］ 山積0.8m3（平積0.6m3） | * | - |  | - |  | 型わく工 | 普通作業員 | 土木一般世話役 | 特殊作業員 | 生コンクリート 高炉 １８－８－２５（２０） Ｗ／Ｃ ６０％ | 軽油 １．２号 パトロール給油 | - | - | - | 被災地補正対象
18-8-25(高炉) | 0.43m3を超え0.46m3以下 | 人力打設 | 特殊養生(ｼﾞｪｯﾄﾋｰﾀ) | 61762 | 0.64 | 0.56 | 0.08 | - | 85.29 | 31.79 | 30.56 | 9.77 | 2.14 | 14.07 | 10.53 | 3.19 | 0.07 | - | - | 業務用可搬型ヒータ［ジェットヒータ］［油だき・熱風・直火型］熱出力１２６ＭＪ/ｈ（３０，１００ｋｃａｌ/ｈ）油種 灯油 | * | バックホウ（クローラ型）［標準型・排出ガス対策型 （2011年規制）］ 山積0.8m3（平積0.6m3） | * | - |  | 型わく工 | 普通作業員 | 土木一般世話役 | 特殊作業員 | 生コンクリート 高炉 １８－８－２５（２０） Ｗ／Ｃ ６０％ | 灯油 白灯油 業務用 ミニローリー | 軽油 １．２号 パトロール給油 | - | - | 被災地補正対象
18-8-25(高炉) | 0.43m3を超え0.46m3以下 | 人力打設 | 養生工無 | 56105 | 0.09 | 0.09 | - | - | 87.92 | 34.98 | 29.17 | 10.75 | 2.36 | 11.99 | 11.6 | 0.08 | - | - | - | バックホウ（クローラ型）［標準型・排出ガス対策型 （2011年規制）］ 山積0.8m3（平積0.6m3） | * | - |  | - |  | 型わく工 | 普通作業員 | 土木一般世話役 | 特殊作業員 | 生コンクリート 高炉 １８－８－２５（２０） Ｗ／Ｃ ６０％ | 軽油 １．２号 パトロール給油 | - | - | - | 被災地補正対象
18-8-25(高炉) | 0.46m3を超え0.49m3以下 | ﾊﾞｯｸﾎｳ(ｸﾚｰﾝ機能付)打設 | 一般養生･特殊養生(練炭) | 60053 | 1.21 | 1.06 | 0.09 | - | 86.34 | 34.09 | 26.73 | 10.19 | 2.92 | 12.45 | 11.57 | 0.55 | - | - | - | バックホウ(クローラ型)［標準型・超低騒音型・クレーン機能付・排出ガス対策型(第３次基準値)］山積0.8m3(平積0.6m3)吊能力2.9t | * | バックホウ（クローラ型）［標準型・排出ガス対策型 （2011年規制）］ 山積0.8m3（平積0.6m3） | * | - |  | 型わく工 | 普通作業員 | 土木一般世話役 | 特殊作業員 | 生コンクリート 高炉 １８－８－２５（２０） Ｗ／Ｃ ６０％ | 軽油 １．２号 パトロール給油 | - | - | - | 被災地補正対象
18-8-25(高炉) | 0.46m3を超え0.49m3以下 | ﾊﾞｯｸﾎｳ(ｸﾚｰﾝ機能付)打設 | 特殊養生(ｼﾞｪｯﾄﾋｰﾀ) | 65265 | 1.66 | 0.97 | 0.56 | 0.08 | 83.67 | 31.42 | 27.6 | 9.38 | 2.68 | 14.67 | 10.64 | 3.23 | 0.5 | - | - | バックホウ(クローラ型)［標準型・超低騒音型・クレーン機能付・排出ガス対策型(第３次基準値)］山積0.8m3(平積0.6m3)吊能力2.9t | * | 業務用可搬型ヒータ［ジェットヒータ］［油だき・熱風・直火型］熱出力１２６ＭＪ/ｈ（３０，１００ｋｃａｌ/ｈ）油種 灯油 | * | バックホウ（クローラ型）［標準型・排出ガス対策型 （2011年規制）］ 山積0.8m3（平積0.6m3） | * | 型わく工 | 普通作業員 | 土木一般世話役 | 特殊作業員 | 生コンクリート 高炉 １８－８－２５（２０） Ｗ／Ｃ ６０％ | 灯油 白灯油 業務用 ミニローリー | 軽油 １．２号 パトロール給油 | - | - | 被災地補正対象
18-8-25(高炉) | 0.46m3を超え0.49m3以下 | ﾊﾞｯｸﾎｳ(ｸﾚｰﾝ機能付)打設 | 養生工無 | 59227 | 1.22 | 1.07 | 0.09 | - | 86.16 | 34.58 | 25.9 | 10.34 | 2.96 | 12.62 | 11.73 | 0.56 | - | - | - | バックホウ(クローラ型)［標準型・超低騒音型・クレーン機能付・排出ガス対策型(第３次基準値)］山積0.8m3(平積0.6m3)吊能力2.9t | * | バックホウ（クローラ型）［標準型・排出ガス対策型 （2011年規制）］ 山積0.8m3（平積0.6m3） | * | - |  | 型わく工 | 普通作業員 | 土木一般世話役 | 特殊作業員 | 生コンクリート 高炉 １８－８－２５（２０） Ｗ／Ｃ ６０％ | 軽油 １．２号 パトロール給油 | - | - | - | 被災地補正対象
18-8-25(高炉) | 0.46m3を超え0.49m3以下 | 人力打設 | 一般養生･特殊養生(練炭) | 59643 | 0.09 | 0.09 | - | - | 87.9 | 34.34 | 29.94 | 10.6 | 2.36 | 12.01 | 11.64 | 0.07 | - | - | - | バックホウ（クローラ型）［標準型・排出ガス対策型 （2011年規制）］ 山積0.8m3（平積0.6m3） | * | - |  | - |  | 型わく工 | 普通作業員 | 土木一般世話役 | 特殊作業員 | 生コンクリート 高炉 １８－８－２５（２０） Ｗ／Ｃ ６０％ | 軽油 １．２号 パトロール給油 | - | - | - | 被災地補正対象
18-8-25(高炉) | 0.46m3を超え0.49m3以下 | 人力打設 | 特殊養生(ｼﾞｪｯﾄﾋｰﾀ) | 64855 | 0.65 | 0.57 | 0.08 | - | 85.04 | 31.56 | 30.56 | 9.75 | 2.17 | 14.31 | 10.71 | 3.25 | 0.07 | - | - | 業務用可搬型ヒータ［ジェットヒータ］［油だき・熱風・直火型］熱出力１２６ＭＪ/ｈ（３０，１００ｋｃａｌ/ｈ）油種 灯油 | * | バックホウ（クローラ型）［標準型・排出ガス対策型 （2011年規制）］ 山積0.8m3（平積0.6m3） | * | - |  | 型わく工 | 普通作業員 | 土木一般世話役 | 特殊作業員 | 生コンクリート 高炉 １８－８－２５（２０） Ｗ／Ｃ ６０％ | 灯油 白灯油 業務用 ミニローリー | 軽油 １．２号 パトロール給油 | - | - | 被災地補正対象
18-8-25(高炉) | 0.46m3を超え0.49m3以下 | 人力打設 | 養生工無 | 58817 | 0.09 | 0.09 | - | - | 87.71 | 34.8 | 29.15 | 10.75 | 2.39 | 12.2 | 11.81 | 0.08 | - | - | - | バックホウ（クローラ型）［標準型・排出ガス対策型 （2011年規制）］ 山積0.8m3（平積0.6m3） | * | - |  | - |  | 型わく工 | 普通作業員 | 土木一般世話役 | 特殊作業員 | 生コンクリート 高炉 １８－８－２５（２０） Ｗ／Ｃ ６０％ | 軽油 １．２号 パトロール給油 | - | - | - | 被災地補正対象
18-8-25(高炉) | 0.49m3を超え0.52m3以下 | ﾊﾞｯｸﾎｳ(ｸﾚｰﾝ機能付)打設 | 一般養生･特殊養生(練炭) | 62843 | 1.23 | 1.08 | 0.09 | - | 86.13 | 33.93 | 26.67 | 10.18 | 2.96 | 12.64 | 11.75 | 0.56 | - | - | - | バックホウ(クローラ型)［標準型・超低騒音型・クレーン機能付・排出ガス対策型(第３次基準値)］山積0.8m3(平積0.6m3)吊能力2.9t | * | バックホウ（クローラ型）［標準型・排出ガス対策型 （2011年規制）］ 山積0.8m3（平積0.6m3） | * | - |  | 型わく工 | 普通作業員 | 土木一般世話役 | 特殊作業員 | 生コンクリート 高炉 １８－８－２５（２０） Ｗ／Ｃ ６０％ | 軽油 １．２号 パトロール給油 | - | - | - | 被災地補正対象
18-8-25(高炉) | 0.49m3を超え0.52m3以下 | ﾊﾞｯｸﾎｳ(ｸﾚｰﾝ機能付)打設 | 特殊養生(ｼﾞｪｯﾄﾋｰﾀ) | 68384 | 1.7 | 0.99 | 0.57 | 0.08 | 83.42 | 31.21 | 27.56 | 9.35 | 2.72 | 14.88 | 10.8 | 3.27 | 0.51 | - | - | バックホウ(クローラ型)［標準型・超低騒音型・クレーン機能付・排出ガス対策型(第３次基準値)］山積0.8m3(平積0.6m3)吊能力2.9t | * | 業務用可搬型ヒータ［ジェットヒータ］［油だき・熱風・直火型］熱出力１２６ＭＪ/ｈ（３０，１００ｋｃａｌ/ｈ）油種 灯油 | * | バックホウ（クローラ型）［標準型・排出ガス対策型 （2011年規制）］ 山積0.8m3（平積0.6m3） | * | 型わく工 | 普通作業員 | 土木一般世話役 | 特殊作業員 | 生コンクリート 高炉 １８－８－２５（２０） Ｗ／Ｃ ６０％ | 灯油 白灯油 業務用 ミニローリー | 軽油 １．２号 パトロール給油 | - | - | 被災地補正対象
18-8-25(高炉) | 0.49m3を超え0.52m3以下 | ﾊﾞｯｸﾎｳ(ｸﾚｰﾝ機能付)打設 | 養生工無 | 61965 | 1.24 | 1.09 | 0.09 | - | 85.95 | 34.44 | 25.82 | 10.32 | 3 | 12.81 | 11.92 | 0.56 | - | - | - | バックホウ(クローラ型)［標準型・超低騒音型・クレーン機能付・排出ガス対策型(第３次基準値)］山積0.8m3(平積0.6m3)吊能力2.9t | * | バックホウ（クローラ型）［標準型・排出ガス対策型 （2011年規制）］ 山積0.8m3（平積0.6m3） | * | - |  | 型わく工 | 普通作業員 | 土木一般世話役 | 特殊作業員 | 生コンクリート 高炉 １８－８－２５（２０） Ｗ／Ｃ ６０％ | 軽油 １．２号 パトロール給油 | - | - | - | 被災地補正対象
18-8-25(高炉) | 0.49m3を超え0.52m3以下 | 人力打設 | 一般養生･特殊養生(練炭) | 62407 | 0.09 | 0.09 | - | - | 87.71 | 34.19 | 29.92 | 10.59 | 2.39 | 12.2 | 11.83 | 0.07 | - | - | - | バックホウ（クローラ型）［標準型・排出ガス対策型 （2011年規制）］ 山積0.8m3（平積0.6m3） | * | - |  | - |  | 型わく工 | 普通作業員 | 土木一般世話役 | 特殊作業員 | 生コンクリート 高炉 １８－８－２５（２０） Ｗ／Ｃ ６０％ | 軽油 １．２号 パトロール給油 | - | - | - | 被災地補正対象
18-8-25(高炉) | 0.49m3を超え0.52m3以下 | 人力打設 | 特殊養生(ｼﾞｪｯﾄﾋｰﾀ) | 67949 | 0.65 | 0.57 | 0.08 | - | 84.85 | 31.4 | 30.56 | 9.73 | 2.2 | 14.5 | 10.87 | 3.29 | 0.07 | - | - | 業務用可搬型ヒータ［ジェットヒータ］［油だき・熱風・直火型］熱出力１２６ＭＪ/ｈ（３０，１００ｋｃａｌ/ｈ）油種 灯油 | * | バックホウ（クローラ型）［標準型・排出ガス対策型 （2011年規制）］ 山積0.8m3（平積0.6m3） | * | - |  | 型わく工 | 普通作業員 | 土木一般世話役 | 特殊作業員 | 生コンクリート 高炉 １８－８－２５（２０） Ｗ／Ｃ ６０％ | 灯油 白灯油 業務用 ミニローリー | 軽油 １．２号 パトロール給油 | - | - | 被災地補正対象
18-8-25(高炉) | 0.49m3を超え0.52m3以下 | 人力打設 | 養生工無 | 61530 | 0.09 | 0.09 | - | - | 87.54 | 34.67 | 29.12 | 10.74 | 2.43 | 12.37 | 12 | 0.07 | - | - | - | バックホウ（クローラ型）［標準型・排出ガス対策型 （2011年規制）］ 山積0.8m3（平積0.6m3） | * | - |  | - |  | 型わく工 | 普通作業員 | 土木一般世話役 | 特殊作業員 | 生コンクリート 高炉 １８－８－２５（２０） Ｗ／Ｃ ６０％ | 軽油 １．２号 パトロール給油 | - | - | - | 被災地補正対象
18-8-25(高炉) | 0.52m3を超え0.55m3以下 | ﾊﾞｯｸﾎｳ(ｸﾚｰﾝ機能付)打設 | 一般養生･特殊養生(練炭) | 65625 | 1.24 | 1.09 | 0.09 | - | 85.96 | 33.8 | 26.61 | 10.17 | 3 | 12.8 | 11.92 | 0.56 | - | - | - | バックホウ(クローラ型)［標準型・超低騒音型・クレーン機能付・排出ガス対策型(第３次基準値)］山積0.8m3(平積0.6m3)吊能力2.9t | * | バックホウ（クローラ型）［標準型・排出ガス対策型 （2011年規制）］ 山積0.8m3（平積0.6m3） | * | - |  | 型わく工 | 普通作業員 | 土木一般世話役 | 特殊作業員 | 生コンクリート 高炉 １８－８－２５（２０） Ｗ／Ｃ ６０％ | 軽油 １．２号 パトロール給油 | - | - | - | 被災地補正対象
18-8-25(高炉) | 0.52m3を超え0.55m3以下 | ﾊﾞｯｸﾎｳ(ｸﾚｰﾝ機能付)打設 | 特殊養生(ｼﾞｪｯﾄﾋｰﾀ) | 71496 | 1.72 | 1 | 0.58 | 0.08 | 83.2 | 31.03 | 27.52 | 9.33 | 2.75 | 15.08 | 10.94 | 3.32 | 0.52 | - | - | バックホウ(クローラ型)［標準型・超低騒音型・クレーン機能付・排出ガス対策型(第３次基準値)］山積0.8m3(平積0.6m3)吊能力2.9t | * | 業務用可搬型ヒータ［ジェットヒータ］［油だき・熱風・直火型］熱出力１２６ＭＪ/ｈ（３０，１００ｋｃａｌ/ｈ）油種 灯油 | * | バックホウ（クローラ型）［標準型・排出ガス対策型 （2011年規制）］ 山積0.8m3（平積0.6m3） | * | 型わく工 | 普通作業員 | 土木一般世話役 | 特殊作業員 | 生コンクリート 高炉 １８－８－２５（２０） Ｗ／Ｃ ６０％ | 灯油 白灯油 業務用 ミニローリー | 軽油 １．２号 パトロール給油 | - | - | 被災地補正対象
18-8-25(高炉) | 0.52m3を超え0.55m3以下 | ﾊﾞｯｸﾎｳ(ｸﾚｰﾝ機能付)打設 | 養生工無 | 64696 | 1.26 | 1.11 | 0.09 | - | 85.75 | 34.29 | 25.75 | 10.31 | 3.04 | 12.99 | 12.09 | 0.57 | - | - | - | バックホウ(クローラ型)［標準型・超低騒音型・クレーン機能付・排出ガス対策型(第３次基準値)］山積0.8m3(平積0.6m3)吊能力2.9t | * | バックホウ（クローラ型）［標準型・排出ガス対策型 （2011年規制）］ 山積0.8m3（平積0.6m3） | * | - |  | 型わく工 | 普通作業員 | 土木一般世話役 | 特殊作業員 | 生コンクリート 高炉 １８－８－２５（２０） Ｗ／Ｃ ６０％ | 軽油 １．２号 パトロール給油 | - | - | - | 被災地補正対象
18-8-25(高炉) | 0.52m3を超え0.55m3以下 | 人力打設 | 一般養生･特殊養生(練炭) | 65164 | 0.09 | 0.09 | - | - | 87.54 | 34.04 | 29.91 | 10.58 | 2.42 | 12.37 | 12 | 0.07 | - | - | - | バックホウ（クローラ型）［標準型・排出ガス対策型 （2011年規制）］ 山積0.8m3（平積0.6m3） | * | - |  | - |  | 型わく工 | 普通作業員 | 土木一般世話役 | 特殊作業員 | 生コンクリート 高炉 １８－８－２５（２０） Ｗ／Ｃ ６０％ | 軽油 １．２号 パトロール給油 | - | - | - | 被災地補正対象
18-8-25(高炉) | 0.52m3を超え0.55m3以下 | 人力打設 | 特殊養生(ｼﾞｪｯﾄﾋｰﾀ) | 71034 | 0.66 | 0.58 | 0.08 | - | 84.65 | 31.23 | 30.56 | 9.71 | 2.22 | 14.69 | 11.01 | 3.34 | 0.07 | - | - | 業務用可搬型ヒータ［ジェットヒータ］［油だき・熱風・直火型］熱出力１２６ＭＪ/ｈ（３０，１００ｋｃａｌ/ｈ）油種 灯油 | * | バックホウ（クローラ型）［標準型・排出ガス対策型 （2011年規制）］ 山積0.8m3（平積0.6m3） | * | - |  | 型わく工 | 普通作業員 | 土木一般世話役 | 特殊作業員 | 生コンクリート 高炉 １８－８－２５（２０） Ｗ／Ｃ ６０％ | 灯油 白灯油 業務用 ミニローリー | 軽油 １．２号 パトロール給油 | - | - | 被災地補正対象
18-8-25(高炉) | 0.52m3を超え0.55m3以下 | 人力打設 | 養生工無 | 64234 | 0.09 | 0.09 | - | - | 87.36 | 34.53 | 29.1 | 10.73 | 2.46 | 12.55 | 12.18 | 0.07 | - | - | - | バックホウ（クローラ型）［標準型・排出ガス対策型 （2011年規制）］ 山積0.8m3（平積0.6m3） | * | - |  | - |  | 型わく工 | 普通作業員 | 土木一般世話役 | 特殊作業員 | 生コンクリート 高炉 １８－８－２５（２０） Ｗ／Ｃ ６０％ | 軽油 １．２号 パトロール給油 | - | - | - | 被災地補正対象
18-8-25(高炉) | 0.55m3を超え0.58m3以下 | ﾊﾞｯｸﾎｳ(ｸﾚｰﾝ機能付)打設 | 一般養生･特殊養生(練炭) | 68417 | 1.26 | 1.11 | 0.09 | - | 85.77 | 33.65 | 26.56 | 10.15 | 3.03 | 12.97 | 12.08 | 0.57 | - | - | - | バックホウ(クローラ型)［標準型・超低騒音型・クレーン機能付・排出ガス対策型(第３次基準値)］山積0.8m3(平積0.6m3)吊能力2.9t | * | バックホウ（クローラ型）［標準型・排出ガス対策型 （2011年規制）］ 山積0.8m3（平積0.6m3） | * | - |  | 型わく工 | 普通作業員 | 土木一般世話役 | 特殊作業員 | 生コンクリート 高炉 １８－８－２５（２０） Ｗ／Ｃ ６０％ | 軽油 １．２号 パトロール給油 | - | - | - | 被災地補正対象
18-8-25(高炉) | 0.55m3を超え0.58m3以下 | ﾊﾞｯｸﾎｳ(ｸﾚｰﾝ機能付)打設 | 特殊養生(ｼﾞｪｯﾄﾋｰﾀ) | 74617 | 1.74 | 1.01 | 0.59 | 0.08 | 83.01 | 30.87 | 27.48 | 9.31 | 2.78 | 15.25 | 11.07 | 3.36 | 0.52 | - | - | バックホウ(クローラ型)［標準型・超低騒音型・クレーン機能付・排出ガス対策型(第３次基準値)］山積0.8m3(平積0.6m3)吊能力2.9t | * | 業務用可搬型ヒータ［ジェットヒータ］［油だき・熱風・直火型］熱出力１２６ＭＪ/ｈ（３０，１００ｋｃａｌ/ｈ）油種 灯油 | * | バックホウ（クローラ型）［標準型・排出ガス対策型 （2011年規制）］ 山積0.8m3（平積0.6m3） | * | 型わく工 | 普通作業員 | 土木一般世話役 | 特殊作業員 | 生コンクリート 高炉 １８－８－２５（２０） Ｗ／Ｃ ６０％ | 灯油 白灯油 業務用 ミニローリー | 軽油 １．２号 パトロール給油 | - | - | 被災地補正対象
18-8-25(高炉) | 0.55m3を超え0.58m3以下 | ﾊﾞｯｸﾎｳ(ｸﾚｰﾝ機能付)打設 | 養生工無 | 67435 | 1.27 | 1.12 | 0.09 | - | 85.57 | 34.16 | 25.69 | 10.3 | 3.07 | 13.16 | 12.25 | 0.58 | - | - | - | バックホウ(クローラ型)［標準型・超低騒音型・クレーン機能付・排出ガス対策型(第３次基準値)］山積0.8m3(平積0.6m3)吊能力2.9t | * | バックホウ（クローラ型）［標準型・排出ガス対策型 （2011年規制）］ 山積0.8m3（平積0.6m3） | * | - |  | 型わく工 | 普通作業員 | 土木一般世話役 | 特殊作業員 | 生コンクリート 高炉 １８－８－２５（２０） Ｗ／Ｃ ６０％ | 軽油 １．２号 パトロール給油 | - | - | - | 被災地補正対象
18-8-25(高炉) | 0.55m3を超え0.58m3以下 | 人力打設 | 一般養生･特殊養生(練炭) | 67929 | 0.09 | 0.09 | - | - | 87.38 | 33.89 | 29.91 | 10.57 | 2.45 | 12.53 | 12.16 | 0.07 | - | - | - | バックホウ（クローラ型）［標準型・排出ガス対策型 （2011年規制）］ 山積0.8m3（平積0.6m3） | * | - |  | - |  | 型わく工 | 普通作業員 | 土木一般世話役 | 特殊作業員 | 生コンクリート 高炉 １８－８－２５（２０） Ｗ／Ｃ ６０％ | 軽油 １．２号 パトロール給油 | - | - | - | 被災地補正対象
18-8-25(高炉) | 0.55m3を超え0.58m3以下 | 人力打設 | 特殊養生(ｼﾞｪｯﾄﾋｰﾀ) | 74129 | 0.67 | 0.59 | 0.08 | - | 84.47 | 31.07 | 30.56 | 9.69 | 2.24 | 14.86 | 11.14 | 3.38 | 0.07 | - | - | 業務用可搬型ヒータ［ジェットヒータ］［油だき・熱風・直火型］熱出力１２６ＭＪ/ｈ（３０，１００ｋｃａｌ/ｈ）油種 灯油 | * | バックホウ（クローラ型）［標準型・排出ガス対策型 （2011年規制）］ 山積0.8m3（平積0.6m3） | * | - |  | 型わく工 | 普通作業員 | 土木一般世話役 | 特殊作業員 | 生コンクリート 高炉 １８－８－２５（２０） Ｗ／Ｃ ６０％ | 灯油 白灯油 業務用 ミニローリー | 軽油 １．２号 パトロール給油 | - | - | 被災地補正対象
18-8-25(高炉) | 0.55m3を超え0.58m3以下 | 人力打設 | 養生工無 | 66947 | 0.09 | 0.09 | - | - | 87.2 | 34.4 | 29.08 | 10.73 | 2.48 | 12.71 | 12.34 | 0.07 | - | - | - | バックホウ（クローラ型）［標準型・排出ガス対策型 （2011年規制）］ 山積0.8m3（平積0.6m3） | * | - |  | - |  | 型わく工 | 普通作業員 | 土木一般世話役 | 特殊作業員 | 生コンクリート 高炉 １８－８－２５（２０） Ｗ／Ｃ ６０％ | 軽油 １．２号 パトロール給油 | - | - | - | 被災地補正対象
18-8-25(高炉) | 0.58m3を超え0.61m3以下 | ﾊﾞｯｸﾎｳ(ｸﾚｰﾝ機能付)打設 | 一般養生･特殊養生(練炭) | 71199 | 1.27 | 1.12 | 0.09 | - | 85.62 | 33.55 | 26.51 | 10.14 | 3.06 | 13.11 | 12.22 | 0.57 | - | - | - | バックホウ(クローラ型)［標準型・超低騒音型・クレーン機能付・排出ガス対策型(第３次基準値)］山積0.8m3(平積0.6m3)吊能力2.9t | * | バックホウ（クローラ型）［標準型・排出ガス対策型 （2011年規制）］ 山積0.8m3（平積0.6m3） | * | - |  | 型わく工 | 普通作業員 | 土木一般世話役 | 特殊作業員 | 生コンクリート 高炉 １８－８－２５（２０） Ｗ／Ｃ ６０％ | 軽油 １．２号 パトロール給油 | - | - | - | 被災地補正対象
18-8-25(高炉) | 0.58m3を超え0.61m3以下 | ﾊﾞｯｸﾎｳ(ｸﾚｰﾝ機能付)打設 | 特殊養生(ｼﾞｪｯﾄﾋｰﾀ) | 77728 | 1.76 | 1.03 | 0.59 | 0.08 | 82.85 | 30.74 | 27.45 | 9.29 | 2.8 | 15.39 | 11.19 | 3.39 | 0.52 | - | - | バックホウ(クローラ型)［標準型・超低騒音型・クレーン機能付・排出ガス対策型(第３次基準値)］山積0.8m3(平積0.6m3)吊能力2.9t | * | 業務用可搬型ヒータ［ジェットヒータ］［油だき・熱風・直火型］熱出力１２６ＭＪ/ｈ（３０，１００ｋｃａｌ/ｈ）油種 灯油 | * | バックホウ（クローラ型）［標準型・排出ガス対策型 （2011年規制）］ 山積0.8m3（平積0.6m3） | * | 型わく工 | 普通作業員 | 土木一般世話役 | 特殊作業員 | 生コンクリート 高炉 １８－８－２５（２０） Ｗ／Ｃ ６０％ | 灯油 白灯油 業務用 ミニローリー | 軽油 １．２号 パトロール給油 | - | - | 被災地補正対象
18-8-25(高炉) | 0.58m3を超え0.61m3以下 | ﾊﾞｯｸﾎｳ(ｸﾚｰﾝ機能付)打設 | 養生工無 | 70165 | 1.29 | 1.14 | 0.09 | - | 85.4 | 34.03 | 25.63 | 10.29 | 3.11 | 13.31 | 12.4 | 0.58 | - | - | - | バックホウ(クローラ型)［標準型・超低騒音型・クレーン機能付・排出ガス対策型(第３次基準値)］山積0.8m3(平積0.6m3)吊能力2.9t | * | バックホウ（クローラ型）［標準型・排出ガス対策型 （2011年規制）］ 山積0.8m3（平積0.6m3） | * | - |  | 型わく工 | 普通作業員 | 土木一般世話役 | 特殊作業員 | 生コンクリート 高炉 １８－８－２５（２０） Ｗ／Ｃ ６０％ | 軽油 １．２号 パトロール給油 | - | - | - | 被災地補正対象
18-8-25(高炉) | 0.58m3を超え0.61m3以下 | 人力打設 | 一般養生･特殊養生(練炭) | 70686 | 0.09 | 0.09 | - | - | 87.24 | 33.77 | 29.9 | 10.57 | 2.47 | 12.67 | 12.31 | 0.07 | - | - | - | バックホウ（クローラ型）［標準型・排出ガス対策型 （2011年規制）］ 山積0.8m3（平積0.6m3） | * | - |  | - |  | 型わく工 | 普通作業員 | 土木一般世話役 | 特殊作業員 | 生コンクリート 高炉 １８－８－２５（２０） Ｗ／Ｃ ６０％ | 軽油 １．２号 パトロール給油 | - | - | - | 被災地補正対象
18-8-25(高炉) | 0.58m3を超え0.61m3以下 | 人力打設 | 特殊養生(ｼﾞｪｯﾄﾋｰﾀ) | 77215 | 0.68 | 0.6 | 0.08 | - | 84.3 | 30.92 | 30.56 | 9.67 | 2.26 | 15.02 | 11.27 | 3.41 | 0.07 | - | - | 業務用可搬型ヒータ［ジェットヒータ］［油だき・熱風・直火型］熱出力１２６ＭＪ/ｈ（３０，１００ｋｃａｌ/ｈ）油種 灯油 | * | バックホウ（クローラ型）［標準型・排出ガス対策型 （2011年規制）］ 山積0.8m3（平積0.6m3） | * | - |  | 型わく工 | 普通作業員 | 土木一般世話役 | 特殊作業員 | 生コンクリート 高炉 １８－８－２５（２０） Ｗ／Ｃ ６０％ | 灯油 白灯油 業務用 ミニローリー | 軽油 １．２号 パトロール給油 | - | - | 被災地補正対象
18-8-25(高炉) | 0.58m3を超え0.61m3以下 | 人力打設 | 養生工無 | 69652 | 0.09 | 0.09 | - | - | 87.05 | 34.28 | 29.06 | 10.72 | 2.51 | 12.86 | 12.49 | 0.07 | - | - | - | バックホウ（クローラ型）［標準型・排出ガス対策型 （2011年規制）］ 山積0.8m3（平積0.6m3） | * | - |  | - |  | 型わく工 | 普通作業員 | 土木一般世話役 | 特殊作業員 | 生コンクリート 高炉 １８－８－２５（２０） Ｗ／Ｃ ６０％ | 軽油 １．２号 パトロール給油 | - | - | - | 被災地補正対象
18-8-25(高炉) | 0.61m3を超え0.65m3以下 | ﾊﾞｯｸﾎｳ(ｸﾚｰﾝ機能付)打設 | 一般養生･特殊養生(練炭) | 74456 | 1.28 | 1.13 | 0.09 | - | 85.45 | 33.41 | 26.46 | 10.13 | 3.09 | 13.27 | 12.37 | 0.58 | - | - | - | バックホウ(クローラ型)［標準型・超低騒音型・クレーン機能付・排出ガス対策型(第３次基準値)］山積0.8m3(平積0.6m3)吊能力2.9t | * | バックホウ（クローラ型）［標準型・排出ガス対策型 （2011年規制）］ 山積0.8m3（平積0.6m3） | * | - |  | 型わく工 | 普通作業員 | 土木一般世話役 | 特殊作業員 | 生コンクリート 高炉 １８－８－２５（２０） Ｗ／Ｃ ６０％ | 軽油 １．２号 パトロール給油 | - | - | - | 被災地補正対象
18-8-25(高炉) | 0.61m3を超え0.65m3以下 | ﾊﾞｯｸﾎｳ(ｸﾚｰﾝ機能付)打設 | 特殊養生(ｼﾞｪｯﾄﾋｰﾀ) | 81369 | 1.78 | 1.04 | 0.6 | 0.08 | 82.65 | 30.58 | 27.41 | 9.27 | 2.83 | 15.57 | 11.32 | 3.43 | 0.53 | - | - | バックホウ(クローラ型)［標準型・超低騒音型・クレーン機能付・排出ガス対策型(第３次基準値)］山積0.8m3(平積0.6m3)吊能力2.9t | * | 業務用可搬型ヒータ［ジェットヒータ］［油だき・熱風・直火型］熱出力１２６ＭＪ/ｈ（３０，１００ｋｃａｌ/ｈ）油種 灯油 | * | バックホウ（クローラ型）［標準型・排出ガス対策型 （2011年規制）］ 山積0.8m3（平積0.6m3） | * | 型わく工 | 普通作業員 | 土木一般世話役 | 特殊作業員 | 生コンクリート 高炉 １８－８－２５（２０） Ｗ／Ｃ ６０％ | 灯油 白灯油 業務用 ミニローリー | 軽油 １．２号 パトロール給油 | - | - | 被災地補正対象
18-8-25(高炉) | 0.61m3を超え0.65m3以下 | ﾊﾞｯｸﾎｳ(ｸﾚｰﾝ機能付)打設 | 養生工無 | 73361 | 1.31 | 1.15 | 0.09 | - | 85.22 | 33.9 | 25.56 | 10.28 | 3.14 | 13.47 | 12.56 | 0.59 | - | - | - | バックホウ(クローラ型)［標準型・超低騒音型・クレーン機能付・排出ガス対策型(第３次基準値)］山積0.8m3(平積0.6m3)吊能力2.9t | * | バックホウ（クローラ型）［標準型・排出ガス対策型 （2011年規制）］ 山積0.8m3（平積0.6m3） | * | - |  | 型わく工 | 普通作業員 | 土木一般世話役 | 特殊作業員 | 生コンクリート 高炉 １８－８－２５（２０） Ｗ／Ｃ ６０％ | 軽油 １．２号 パトロール給油 | - | - | - | 被災地補正対象
18-8-25(高炉) | 0.61m3を超え0.65m3以下 | 人力打設 | 一般養生･特殊養生(練炭) | 73912 | 0.09 | 0.09 | - | - | 87.09 | 33.65 | 29.89 | 10.56 | 2.5 | 12.82 | 12.46 | 0.07 | - | - | - | バックホウ（クローラ型）［標準型・排出ガス対策型 （2011年規制）］ 山積0.8m3（平積0.6m3） | * | - |  | - |  | 型わく工 | 普通作業員 | 土木一般世話役 | 特殊作業員 | 生コンクリート 高炉 １８－８－２５（２０） Ｗ／Ｃ ６０％ | 軽油 １．２号 パトロール給油 | - | - | - | 被災地補正対象
18-8-25(高炉) | 0.61m3を超え0.65m3以下 | 人力打設 | 特殊養生(ｼﾞｪｯﾄﾋｰﾀ) | 80825 | 0.68 | 0.6 | 0.08 | - | 84.14 | 30.78 | 30.56 | 9.66 | 2.28 | 15.18 | 11.4 | 3.45 | 0.06 | - | - | 業務用可搬型ヒータ［ジェットヒータ］［油だき・熱風・直火型］熱出力１２６ＭＪ/ｈ（３０，１００ｋｃａｌ/ｈ）油種 灯油 | * | バックホウ（クローラ型）［標準型・排出ガス対策型 （2011年規制）］ 山積0.8m3（平積0.6m3） | * | - |  | 型わく工 | 普通作業員 | 土木一般世話役 | 特殊作業員 | 生コンクリート 高炉 １８－８－２５（２０） Ｗ／Ｃ ６０％ | 灯油 白灯油 業務用 ミニローリー | 軽油 １．２号 パトロール給油 | - | - | 被災地補正対象
18-8-25(高炉) | 0.61m3を超え0.65m3以下 | 人力打設 | 養生工無 | 72817 | 0.09 | 0.09 | - | - | 86.9 | 34.15 | 29.04 | 10.72 | 2.54 | 13.01 | 12.65 | 0.07 | - | - | - | バックホウ（クローラ型）［標準型・排出ガス対策型 （2011年規制）］ 山積0.8m3（平積0.6m3） | * | - |  | - |  | 型わく工 | 普通作業員 | 土木一般世話役 | 特殊作業員 | 生コンクリート 高炉 １８－８－２５（２０） Ｗ／Ｃ ６０％ | 軽油 １．２号 パトロール給油 | - | - | - | 被災地補正対象
18-8-25(高炉) | 0.65m3を超え0.69m3以下 | ﾊﾞｯｸﾎｳ(ｸﾚｰﾝ機能付)打設 | 一般養生･特殊養生(練炭) | 78170 | 1.29 | 1.15 | 0.08 | - | 85.28 | 33.28 | 26.4 | 10.12 | 3.13 | 13.43 | 12.53 | 0.58 | - | - | - | バックホウ(クローラ型)［標準型・超低騒音型・クレーン機能付・排出ガス対策型(第３次基準値)］山積0.8m3(平積0.6m3)吊能力2.9t | * | バックホウ（クローラ型）［標準型・排出ガス対策型 （2011年規制）］ 山積0.8m3（平積0.6m3） | * | - |  | 型わく工 | 普通作業員 | 土木一般世話役 | 特殊作業員 | 生コンクリート 高炉 １８－８－２５（２０） Ｗ／Ｃ ６０％ | 軽油 １．２号 パトロール給油 | - | - | - | 被災地補正対象
18-8-25(高炉) | 0.65m3を超え0.69m3以下 | ﾊﾞｯｸﾎｳ(ｸﾚｰﾝ機能付)打設 | 特殊養生(ｼﾞｪｯﾄﾋｰﾀ) | 85522 | 1.8 | 1.05 | 0.61 | 0.08 | 82.46 | 30.43 | 27.37 | 9.25 | 2.86 | 15.74 | 11.45 | 3.47 | 0.53 | - | - | バックホウ(クローラ型)［標準型・超低騒音型・クレーン機能付・排出ガス対策型(第３次基準値)］山積0.8m3(平積0.6m3)吊能力2.9t | * | 業務用可搬型ヒータ［ジェットヒータ］［油だき・熱風・直火型］熱出力１２６ＭＪ/ｈ（３０，１００ｋｃａｌ/ｈ）油種 灯油 | * | バックホウ（クローラ型）［標準型・排出ガス対策型 （2011年規制）］ 山積0.8m3（平積0.6m3） | * | 型わく工 | 普通作業員 | 土木一般世話役 | 特殊作業員 | 生コンクリート 高炉 １８－８－２５（２０） Ｗ／Ｃ ６０％ | 灯油 白灯油 業務用 ミニローリー | 軽油 １．２号 パトロール給油 | - | - | 被災地補正対象
18-8-25(高炉) | 0.65m3を超え0.69m3以下 | ﾊﾞｯｸﾎｳ(ｸﾚｰﾝ機能付)打設 | 養生工無 | 77006 | 1.33 | 1.17 | 0.09 | - | 85.04 | 33.76 | 25.5 | 10.27 | 3.18 | 13.63 | 12.72 | 0.59 | - | - | - | バックホウ(クローラ型)［標準型・超低騒音型・クレーン機能付・排出ガス対策型(第３次基準値)］山積0.8m3(平積0.6m3)吊能力2.9t | * | バックホウ（クローラ型）［標準型・排出ガス対策型 （2011年規制）］ 山積0.8m3（平積0.6m3） | * | - |  | 型わく工 | 普通作業員 | 土木一般世話役 | 特殊作業員 | 生コンクリート 高炉 １８－８－２５（２０） Ｗ／Ｃ ６０％ | 軽油 １．２号 パトロール給油 | - | - | - | 被災地補正対象
18-8-25(高炉) | 0.65m3を超え0.69m3以下 | 人力打設 | 一般養生･特殊養生(練炭) | 77592 | 0.09 | 0.09 | - | - | 86.92 | 33.5 | 29.88 | 10.55 | 2.53 | 12.99 | 12.63 | 0.07 | - | - | - | バックホウ（クローラ型）［標準型・排出ガス対策型 （2011年規制）］ 山積0.8m3（平積0.6m3） | * | - |  | - |  | 型わく工 | 普通作業員 | 土木一般世話役 | 特殊作業員 | 生コンクリート 高炉 １８－８－２５（２０） Ｗ／Ｃ ６０％ | 軽油 １．２号 パトロール給油 | - | - | - | 被災地補正対象
18-8-25(高炉) | 0.65m3を超え0.69m3以下 | 人力打設 | 特殊養生(ｼﾞｪｯﾄﾋｰﾀ) | 84944 | 0.69 | 0.61 | 0.08 | - | 83.96 | 30.63 | 30.55 | 9.64 | 2.31 | 15.35 | 11.53 | 3.5 | 0.06 | - | - | 業務用可搬型ヒータ［ジェットヒータ］［油だき・熱風・直火型］熱出力１２６ＭＪ/ｈ（３０，１００ｋｃａｌ/ｈ）油種 灯油 | * | バックホウ（クローラ型）［標準型・排出ガス対策型 （2011年規制）］ 山積0.8m3（平積0.6m3） | * | - |  | 型わく工 | 普通作業員 | 土木一般世話役 | 特殊作業員 | 生コンクリート 高炉 １８－８－２５（２０） Ｗ／Ｃ ６０％ | 灯油 白灯油 業務用 ミニローリー | 軽油 １．２号 パトロール給油 | - | - | 被災地補正対象
18-8-25(高炉) | 0.65m3を超え0.69m3以下 | 人力打設 | 養生工無 | 76428 | 0.09 | 0.09 | - | - | 86.73 | 34.02 | 29.02 | 10.71 | 2.56 | 13.18 | 12.82 | 0.07 | - | - | - | バックホウ（クローラ型）［標準型・排出ガス対策型 （2011年規制）］ 山積0.8m3（平積0.6m3） | * | - |  | - |  | 型わく工 | 普通作業員 | 土木一般世話役 | 特殊作業員 | 生コンクリート 高炉 １８－８－２５（２０） Ｗ／Ｃ ６０％ | 軽油 １．２号 パトロール給油 | - | - | - | 被災地補正対象
18-8-25(高炉) | 0.69m3を超え0.73m3以下 | ﾊﾞｯｸﾎｳ(ｸﾚｰﾝ機能付)打設 | 一般養生･特殊養生(練炭) | 81886 | 1.31 | 1.16 | 0.08 | - | 85.11 | 33.16 | 26.35 | 10.1 | 3.16 | 13.58 | 12.68 | 0.59 | - | - | - | バックホウ(クローラ型)［標準型・超低騒音型・クレーン機能付・排出ガス対策型(第３次基準値)］山積0.8m3(平積0.6m3)吊能力2.9t | * | バックホウ（クローラ型）［標準型・排出ガス対策型 （2011年規制）］ 山積0.8m3（平積0.6m3） | * | - |  | 型わく工 | 普通作業員 | 土木一般世話役 | 特殊作業員 | 生コンクリート 高炉 １８－８－２５（２０） Ｗ／Ｃ ６０％ | 軽油 １．２号 パトロール給油 | - | - | - | 被災地補正対象
18-8-25(高炉) | 0.69m3を超え0.73m3以下 | ﾊﾞｯｸﾎｳ(ｸﾚｰﾝ機能付)打設 | 特殊養生(ｼﾞｪｯﾄﾋｰﾀ) | 89677 | 1.81 | 1.06 | 0.61 | 0.08 | 82.27 | 30.26 | 27.34 | 9.23 | 2.89 | 15.92 | 11.58 | 3.51 | 0.54 | - | - | バックホウ(クローラ型)［標準型・超低騒音型・クレーン機能付・排出ガス対策型(第３次基準値)］山積0.8m3(平積0.6m3)吊能力2.9t | * | 業務用可搬型ヒータ［ジェットヒータ］［油だき・熱風・直火型］熱出力１２６ＭＪ/ｈ（３０，１００ｋｃａｌ/ｈ）油種 灯油 | * | バックホウ（クローラ型）［標準型・排出ガス対策型 （2011年規制）］ 山積0.8m3（平積0.6m3） | * | 型わく工 | 普通作業員 | 土木一般世話役 | 特殊作業員 | 生コンクリート 高炉 １８－８－２５（２０） Ｗ／Ｃ ６０％ | 灯油 白灯油 業務用 ミニローリー | 軽油 １．２号 パトロール給油 | - | - | 被災地補正対象
18-8-25(高炉) | 0.69m3を超え0.73m3以下 | ﾊﾞｯｸﾎｳ(ｸﾚｰﾝ機能付)打設 | 養生工無 | 80652 | 1.34 | 1.18 | 0.09 | - | 84.87 | 33.64 | 25.44 | 10.26 | 3.21 | 13.79 | 12.87 | 0.6 | - | - | - | バックホウ(クローラ型)［標準型・超低騒音型・クレーン機能付・排出ガス対策型(第３次基準値)］山積0.8m3(平積0.6m3)吊能力2.9t | * | バックホウ（クローラ型）［標準型・排出ガス対策型 （2011年規制）］ 山積0.8m3（平積0.6m3） | * | - |  | 型わく工 | 普通作業員 | 土木一般世話役 | 特殊作業員 | 生コンクリート 高炉 １８－８－２５（２０） Ｗ／Ｃ ６０％ | 軽油 １．２号 パトロール給油 | - | - | - | 被災地補正対象
18-8-25(高炉) | 0.69m3を超え0.73m3以下 | 人力打設 | 一般養生･特殊養生(練炭) | 81273 | 0.08 | 0.08 | - | - | 86.79 | 33.39 | 29.87 | 10.55 | 2.55 | 13.13 | 12.77 | 0.07 | - | - | - | バックホウ（クローラ型）［標準型・排出ガス対策型 （2011年規制）］ 山積0.8m3（平積0.6m3） | * | - |  | - |  | 型わく工 | 普通作業員 | 土木一般世話役 | 特殊作業員 | 生コンクリート 高炉 １８－８－２５（２０） Ｗ／Ｃ ６０％ | 軽油 １．２号 パトロール給油 | - | - | - | 被災地補正対象
18-8-25(高炉) | 0.69m3を超え0.73m3以下 | 人力打設 | 特殊養生(ｼﾞｪｯﾄﾋｰﾀ) | 89064 | 0.7 | 0.62 | 0.08 | - | 83.79 | 30.61 | 30.42 | 9.62 | 2.33 | 15.51 | 11.66 | 3.53 | 0.06 | - | - | 業務用可搬型ヒータ［ジェットヒータ］［油だき・熱風・直火型］熱出力１２６ＭＪ/ｈ（３０，１００ｋｃａｌ/ｈ）油種 灯油 | * | バックホウ（クローラ型）［標準型・排出ガス対策型 （2011年規制）］ 山積0.8m3（平積0.6m3） | * | - |  | 普通作業員 | 型わく工 | 土木一般世話役 | 特殊作業員 | 生コンクリート 高炉 １８－８－２５（２０） Ｗ／Ｃ ６０％ | 灯油 白灯油 業務用 ミニローリー | 軽油 １．２号 パトロール給油 | - | - | 被災地補正対象
18-8-25(高炉) | 0.69m3を超え0.73m3以下 | 人力打設 | 養生工無 | 80039 | 0.09 | 0.09 | - | - | 86.58 | 33.9 | 29 | 10.71 | 2.59 | 13.33 | 12.97 | 0.07 | - | - | - | バックホウ（クローラ型）［標準型・排出ガス対策型 （2011年規制）］ 山積0.8m3（平積0.6m3） | * | - |  | - |  | 型わく工 | 普通作業員 | 土木一般世話役 | 特殊作業員 | 生コンクリート 高炉 １８－８－２５（２０） Ｗ／Ｃ ６０％ | 軽油 １．２号 パトロール給油 | - | - | - | 被災地補正対象
18-8-25(高炉) | 0.73m3を超え0.77m3以下 | ﾊﾞｯｸﾎｳ(ｸﾚｰﾝ機能付)打設 | 一般養生･特殊養生(練炭) | 85601 | 1.32 | 1.17 | 0.08 | - | 84.97 | 33.05 | 26.31 | 10.09 | 3.19 | 13.71 | 12.81 | 0.59 | - | - | - | バックホウ(クローラ型)［標準型・超低騒音型・クレーン機能付・排出ガス対策型(第３次基準値)］山積0.8m3(平積0.6m3)吊能力2.9t | * | バックホウ（クローラ型）［標準型・排出ガス対策型 （2011年規制）］ 山積0.8m3（平積0.6m3） | * | - |  | 型わく工 | 普通作業員 | 土木一般世話役 | 特殊作業員 | 生コンクリート 高炉 １８－８－２５（２０） Ｗ／Ｃ ６０％ | 軽油 １．２号 パトロール給油 | - | - | - | 被災地補正対象
18-8-25(高炉) | 0.73m3を超え0.77m3以下 | ﾊﾞｯｸﾎｳ(ｸﾚｰﾝ機能付)打設 | 特殊養生(ｼﾞｪｯﾄﾋｰﾀ) | 93831 | 1.83 | 1.07 | 0.62 | 0.08 | 82.11 | 30.14 | 27.31 | 9.21 | 2.91 | 16.06 | 11.69 | 3.54 | 0.54 | - | - | バックホウ(クローラ型)［標準型・超低騒音型・クレーン機能付・排出ガス対策型(第３次基準値)］山積0.8m3(平積0.6m3)吊能力2.9t | * | 業務用可搬型ヒータ［ジェットヒータ］［油だき・熱風・直火型］熱出力１２６ＭＪ/ｈ（３０，１００ｋｃａｌ/ｈ）油種 灯油 | * | バックホウ（クローラ型）［標準型・排出ガス対策型 （2011年規制）］ 山積0.8m3（平積0.6m3） | * | 型わく工 | 普通作業員 | 土木一般世話役 | 特殊作業員 | 生コンクリート 高炉 １８－８－２５（２０） Ｗ／Ｃ ６０％ | 灯油 白灯油 業務用 ミニローリー | 軽油 １．２号 パトロール給油 | - | - | 被災地補正対象
18-8-25(高炉) | 0.73m3を超え0.77m3以下 | ﾊﾞｯｸﾎｳ(ｸﾚｰﾝ機能付)打設 | 養生工無 | 84297 | 1.35 | 1.19 | 0.09 | - | 84.72 | 33.54 | 25.38 | 10.25 | 3.24 | 13.93 | 13.01 | 0.6 | - | - | - | バックホウ(クローラ型)［標準型・超低騒音型・クレーン機能付・排出ガス対策型(第３次基準値)］山積0.8m3(平積0.6m3)吊能力2.9t | * | バックホウ（クローラ型）［標準型・排出ガス対策型 （2011年規制）］ 山積0.8m3（平積0.6m3） | * | - |  | 型わく工 | 普通作業員 | 土木一般世話役 | 特殊作業員 | 生コンクリート 高炉 １８－８－２５（２０） Ｗ／Ｃ ６０％ | 軽油 １．２号 パトロール給油 | - | - | - | 被災地補正対象
18-8-25(高炉) | 0.73m3を超え0.77m3以下 | 人力打設 | 一般養生･特殊養生(練炭) | 84953 | 0.08 | 0.08 | - | - | 86.66 | 33.29 | 29.86 | 10.54 | 2.57 | 13.26 | 12.91 | 0.07 | - | - | - | バックホウ（クローラ型）［標準型・排出ガス対策型 （2011年規制）］ 山積0.8m3（平積0.6m3） | * | - |  | - |  | 型わく工 | 普通作業員 | 土木一般世話役 | 特殊作業員 | 生コンクリート 高炉 １８－８－２５（２０） Ｗ／Ｃ ６０％ | 軽油 １．２号 パトロール給油 | - | - | - | 被災地補正対象
18-8-25(高炉) | 0.73m3を超え0.77m3以下 | 人力打設 | 特殊養生(ｼﾞｪｯﾄﾋｰﾀ) | 93183 | 0.7 | 0.62 | 0.08 | - | 83.64 | 30.6 | 30.29 | 9.61 | 2.35 | 15.66 | 11.77 | 3.57 | 0.06 | - | - | 業務用可搬型ヒータ［ジェットヒータ］［油だき・熱風・直火型］熱出力１２６ＭＪ/ｈ（３０，１００ｋｃａｌ/ｈ）油種 灯油 | * | バックホウ（クローラ型）［標準型・排出ガス対策型 （2011年規制）］ 山積0.8m3（平積0.6m3） | * | - |  | 普通作業員 | 型わく工 | 土木一般世話役 | 特殊作業員 | 生コンクリート 高炉 １８－８－２５（２０） Ｗ／Ｃ ６０％ | 灯油 白灯油 業務用 ミニローリー | 軽油 １．２号 パトロール給油 | - | - | 被災地補正対象
18-8-25(高炉) | 0.73m3を超え0.77m3以下 | 人力打設 | 養生工無 | 83650 | 0.09 | 0.09 | - | - | 86.44 | 33.8 | 28.98 | 10.7 | 2.61 | 13.47 | 13.11 | 0.07 | - | - | - | バックホウ（クローラ型）［標準型・排出ガス対策型 （2011年規制）］ 山積0.8m3（平積0.6m3） | * | - |  | - |  | 型わく工 | 普通作業員 | 土木一般世話役 | 特殊作業員 | 生コンクリート 高炉 １８－８－２５（２０） Ｗ／Ｃ ６０％ | 軽油 １．２号 パトロール給油 | - | - | - | 被災地補正対象
18-8-25(高炉) | 0.77m3を超え0.82m3以下 | ﾊﾞｯｸﾎｳ(ｸﾚｰﾝ機能付)打設 | 一般養生･特殊養生(練炭) | 89783 | 1.34 | 1.19 | 0.08 | - | 84.8 | 32.92 | 26.26 | 10.08 | 3.22 | 13.86 | 12.95 | 0.6 | - | - | - | バックホウ(クローラ型)［標準型・超低騒音型・クレーン機能付・排出ガス対策型(第３次基準値)］山積0.8m3(平積0.6m3)吊能力2.9t | * | バックホウ（クローラ型）［標準型・排出ガス対策型 （2011年規制）］ 山積0.8m3（平積0.6m3） | * | - |  | 型わく工 | 普通作業員 | 土木一般世話役 | 特殊作業員 | 生コンクリート 高炉 １８－８－２５（２０） Ｗ／Ｃ ６０％ | 軽油 １．２号 パトロール給油 | - | - | - | 被災地補正対象
18-8-25(高炉) | 0.77m3を超え0.82m3以下 | ﾊﾞｯｸﾎｳ(ｸﾚｰﾝ機能付)打設 | 特殊養生(ｼﾞｪｯﾄﾋｰﾀ) | 98506 | 1.84 | 1.08 | 0.62 | 0.08 | 81.95 | 30.01 | 27.27 | 9.19 | 2.94 | 16.21 | 11.8 | 3.58 | 0.55 | - | - | バックホウ(クローラ型)［標準型・超低騒音型・クレーン機能付・排出ガス対策型(第３次基準値)］山積0.8m3(平積0.6m3)吊能力2.9t | * | 業務用可搬型ヒータ［ジェットヒータ］［油だき・熱風・直火型］熱出力１２６ＭＪ/ｈ（３０，１００ｋｃａｌ/ｈ）油種 灯油 | * | バックホウ（クローラ型）［標準型・排出ガス対策型 （2011年規制）］ 山積0.8m3（平積0.6m3） | * | 型わく工 | 普通作業員 | 土木一般世話役 | 特殊作業員 | 生コンクリート 高炉 １８－８－２５（２０） Ｗ／Ｃ ６０％ | 灯油 白灯油 業務用 ミニローリー | 軽油 １．２号 パトロール給油 | - | - | 被災地補正対象
18-8-25(高炉) | 0.77m3を超え0.82m3以下 | ﾊﾞｯｸﾎｳ(ｸﾚｰﾝ機能付)打設 | 養生工無 | 88401 | 1.36 | 1.21 | 0.08 | - | 84.56 | 33.41 | 25.33 | 10.24 | 3.27 | 14.08 | 13.15 | 0.61 | - | - | - | バックホウ(クローラ型)［標準型・超低騒音型・クレーン機能付・排出ガス対策型(第３次基準値)］山積0.8m3(平積0.6m3)吊能力2.9t | * | バックホウ（クローラ型）［標準型・排出ガス対策型 （2011年規制）］ 山積0.8m3（平積0.6m3） | * | - |  | 型わく工 | 普通作業員 | 土木一般世話役 | 特殊作業員 | 生コンクリート 高炉 １８－８－２５（２０） Ｗ／Ｃ ６０％ | 軽油 １．２号 パトロール給油 | - | - | - | 被災地補正対象
18-8-25(高炉) | 0.77m3を超え0.82m3以下 | 人力打設 | 一般養生･特殊養生(練炭) | 89097 | 0.08 | 0.08 | - | - | 86.52 | 33.16 | 29.85 | 10.53 | 2.6 | 13.4 | 13.05 | 0.07 | - | - | - | バックホウ（クローラ型）［標準型・排出ガス対策型 （2011年規制）］ 山積0.8m3（平積0.6m3） | * | - |  | - |  | 型わく工 | 普通作業員 | 土木一般世話役 | 特殊作業員 | 生コンクリート 高炉 １８－８－２５（２０） Ｗ／Ｃ ６０％ | 軽油 １．２号 パトロール給油 | - | - | - | 被災地補正対象
18-8-25(高炉) | 0.77m3を超え0.82m3以下 | 人力打設 | 特殊養生(ｼﾞｪｯﾄﾋｰﾀ) | 97820 | 0.71 | 0.63 | 0.08 | - | 83.49 | 30.61 | 30.15 | 9.59 | 2.37 | 15.8 | 11.88 | 3.6 | 0.06 | - | - | 業務用可搬型ヒータ［ジェットヒータ］［油だき・熱風・直火型］熱出力１２６ＭＪ/ｈ（３０，１００ｋｃａｌ/ｈ）油種 灯油 | * | バックホウ（クローラ型）［標準型・排出ガス対策型 （2011年規制）］ 山積0.8m3（平積0.6m3） | * | - |  | 普通作業員 | 型わく工 | 土木一般世話役 | 特殊作業員 | 生コンクリート 高炉 １８－８－２５（２０） Ｗ／Ｃ ６０％ | 灯油 白灯油 業務用 ミニローリー | 軽油 １．２号 パトロール給油 | - | - | 被災地補正対象
18-8-25(高炉) | 0.77m3を超え0.82m3以下 | 人力打設 | 養生工無 | 87715 | 0.09 | 0.09 | - | - | 86.3 | 33.67 | 28.97 | 10.7 | 2.64 | 13.61 | 13.25 | 0.07 | - | - | - | バックホウ（クローラ型）［標準型・排出ガス対策型 （2011年規制）］ 山積0.8m3（平積0.6m3） | * | - |  | - |  | 型わく工 | 普通作業員 | 土木一般世話役 | 特殊作業員 | 生コンクリート 高炉 １８－８－２５（２０） Ｗ／Ｃ ６０％ | 軽油 １．２号 パトロール給油 | - | - | - | 被災地補正対象
18-8-25(高炉) | 0.82m3を超え0.87m3以下 | ﾊﾞｯｸﾎｳ(ｸﾚｰﾝ機能付)打設 | 一般養生･特殊養生(練炭) | 94431 | 1.35 | 1.2 | 0.08 | - | 84.66 | 32.81 | 26.22 | 10.07 | 3.25 | 13.99 | 13.08 | 0.6 | - | - | - | バックホウ(クローラ型)［標準型・超低騒音型・クレーン機能付・排出ガス対策型(第３次基準値)］山積0.8m3(平積0.6m3)吊能力2.9t | * | バックホウ（クローラ型）［標準型・排出ガス対策型 （2011年規制）］ 山積0.8m3（平積0.6m3） | * | - |  | 型わく工 | 普通作業員 | 土木一般世話役 | 特殊作業員 | 生コンクリート 高炉 １８－８－２５（２０） Ｗ／Ｃ ６０％ | 軽油 １．２号 パトロール給油 | - | - | - | 被災地補正対象
18-8-25(高炉) | 0.82m3を超え0.87m3以下 | ﾊﾞｯｸﾎｳ(ｸﾚｰﾝ機能付)打設 | 特殊養生(ｼﾞｪｯﾄﾋｰﾀ) | 103700 | 1.85 | 1.09 | 0.63 | 0.07 | 81.8 | 29.9 | 27.24 | 9.17 | 2.96 | 16.35 | 11.91 | 3.61 | 0.55 | - | - | バックホウ(クローラ型)［標準型・超低騒音型・クレーン機能付・排出ガス対策型(第３次基準値)］山積0.8m3(平積0.6m3)吊能力2.9t | * | 業務用可搬型ヒータ［ジェットヒータ］［油だき・熱風・直火型］熱出力１２６ＭＪ/ｈ（３０，１００ｋｃａｌ/ｈ）油種 灯油 | * | バックホウ（クローラ型）［標準型・排出ガス対策型 （2011年規制）］ 山積0.8m3（平積0.6m3） | * | 型わく工 | 普通作業員 | 土木一般世話役 | 特殊作業員 | 生コンクリート 高炉 １８－８－２５（２０） Ｗ／Ｃ ６０％ | 灯油 白灯油 業務用 ミニローリー | 軽油 １．２号 パトロール給油 | - | - | 被災地補正対象
18-8-25(高炉) | 0.82m3を超え0.87m3以下 | ﾊﾞｯｸﾎｳ(ｸﾚｰﾝ機能付)打設 | 養生工無 | 92962 | 1.37 | 1.22 | 0.08 | - | 84.42 | 33.32 | 25.27 | 10.23 | 3.3 | 14.21 | 13.29 | 0.61 | - | - | - | バックホウ(クローラ型)［標準型・超低騒音型・クレーン機能付・排出ガス対策型(第３次基準値)］山積0.8m3(平積0.6m3)吊能力2.9t | * | バックホウ（クローラ型）［標準型・排出ガス対策型 （2011年規制）］ 山積0.8m3（平積0.6m3） | * | - |  | 型わく工 | 普通作業員 | 土木一般世話役 | 特殊作業員 | 生コンクリート 高炉 １８－８－２５（２０） Ｗ／Ｃ ６０％ | 軽油 １．２号 パトロール給油 | - | - | - | 被災地補正対象
18-8-25(高炉) | 0.82m3を超え0.87m3以下 | 人力打設 | 一般養生･特殊養生(練炭) | 93702 | 0.08 | 0.08 | - | - | 86.38 | 33.03 | 29.85 | 10.53 | 2.62 | 13.54 | 13.19 | 0.07 | - | - | - | バックホウ（クローラ型）［標準型・排出ガス対策型 （2011年規制）］ 山積0.8m3（平積0.6m3） | * | - |  | - |  | 型わく工 | 普通作業員 | 土木一般世話役 | 特殊作業員 | 生コンクリート 高炉 １８－８－２５（２０） Ｗ／Ｃ ６０％ | 軽油 １．２号 パトロール給油 | - | - | - | 被災地補正対象
18-8-25(高炉) | 0.82m3を超え0.87m3以下 | 人力打設 | 特殊養生(ｼﾞｪｯﾄﾋｰﾀ) | 102970 | 0.71 | 0.63 | 0.08 | - | 83.34 | 30.62 | 30.02 | 9.58 | 2.38 | 15.95 | 12 | 3.64 | 0.06 | - | - | 業務用可搬型ヒータ［ジェットヒータ］［油だき・熱風・直火型］熱出力１２６ＭＪ/ｈ（３０，１００ｋｃａｌ/ｈ）油種 灯油 | * | バックホウ（クローラ型）［標準型・排出ガス対策型 （2011年規制）］ 山積0.8m3（平積0.6m3） | * | - |  | 普通作業員 | 型わく工 | 土木一般世話役 | 特殊作業員 | 生コンクリート 高炉 １８－８－２５（２０） Ｗ／Ｃ ６０％ | 灯油 白灯油 業務用 ミニローリー | 軽油 １．２号 パトロール給油 | - | - | 被災地補正対象
18-8-25(高炉) | 0.82m3を超え0.87m3以下 | 人力打設 | 養生工無 | 92233 | 0.08 | 0.08 | - | - | 86.17 | 33.58 | 28.95 | 10.69 | 2.66 | 13.75 | 13.4 | 0.07 | - | - | - | バックホウ（クローラ型）［標準型・排出ガス対策型 （2011年規制）］ 山積0.8m3（平積0.6m3） | * | - |  | - |  | 型わく工 | 普通作業員 | 土木一般世話役 | 特殊作業員 | 生コンクリート 高炉 １８－８－２５（２０） Ｗ／Ｃ ６０％ | 軽油 １．２号 パトロール給油 | - | - | - | 被災地補正対象
18-8-25(高炉) | 0.87m3を超え0.92m3以下 | ﾊﾞｯｸﾎｳ(ｸﾚｰﾝ機能付)打設 | 一般養生･特殊養生(練炭) | 99164 | 1.36 | 1.21 | 0.08 | - | 84.43 | 32.65 | 26.15 | 10.05 | 3.28 | 14.21 | 13.2 | 0.61 | - | - | - | バックホウ(クローラ型)［標準型・超低騒音型・クレーン機能付・排出ガス対策型(第３次基準値)］山積0.8m3(平積0.6m3)吊能力2.9t | * | バックホウ（クローラ型）［標準型・排出ガス対策型 （2011年規制）］ 山積0.8m3（平積0.6m3） | * | - |  | 型わく工 | 普通作業員 | 土木一般世話役 | 特殊作業員 | 生コンクリート 高炉 １８－８－２５（２０） Ｗ／Ｃ ６０％ | 軽油 １．２号 パトロール給油 | - | - | - | 被災地補正対象
18-8-25(高炉) | 0.87m3を超え0.92m3以下 | ﾊﾞｯｸﾎｳ(ｸﾚｰﾝ機能付)打設 | 特殊養生(ｼﾞｪｯﾄﾋｰﾀ) | 108980 | 1.87 | 1.1 | 0.64 | 0.07 | 81.57 | 29.74 | 27.19 | 9.15 | 2.98 | 16.56 | 12.01 | 3.64 | 0.55 | - | - | バックホウ(クローラ型)［標準型・超低騒音型・クレーン機能付・排出ガス対策型(第３次基準値)］山積0.8m3(平積0.6m3)吊能力2.9t | * | 業務用可搬型ヒータ［ジェットヒータ］［油だき・熱風・直火型］熱出力１２６ＭＪ/ｈ（３０，１００ｋｃａｌ/ｈ）油種 灯油 | * | バックホウ（クローラ型）［標準型・排出ガス対策型 （2011年規制）］ 山積0.8m3（平積0.6m3） | * | 型わく工 | 普通作業員 | 土木一般世話役 | 特殊作業員 | 生コンクリート 高炉 １８－８－２５（２０） Ｗ／Ｃ ６０％ | 灯油 白灯油 業務用 ミニローリー | 軽油 １．２号 パトロール給油 | - | - | 被災地補正対象
18-8-25(高炉) | 0.87m3を超え0.92m3以下 | ﾊﾞｯｸﾎｳ(ｸﾚｰﾝ機能付)打設 | 養生工無 | 97608 | 1.38 | 1.23 | 0.08 | - | 84.18 | 33.18 | 25.19 | 10.21 | 3.33 | 14.44 | 13.41 | 0.62 | - | - | - | バックホウ(クローラ型)［標準型・超低騒音型・クレーン機能付・排出ガス対策型(第３次基準値)］山積0.8m3(平積0.6m3)吊能力2.9t | * | バックホウ（クローラ型）［標準型・排出ガス対策型 （2011年規制）］ 山積0.8m3（平積0.6m3） | * | - |  | 型わく工 | 普通作業員 | 土木一般世話役 | 特殊作業員 | 生コンクリート 高炉 １８－８－２５（２０） Ｗ／Ｃ ６０％ | 軽油 １．２号 パトロール給油 | - | - | - | 被災地補正対象
18-8-25(高炉) | 0.87m3を超え0.92m3以下 | 人力打設 | 一般養生･特殊養生(練炭) | 98391 | 0.08 | 0.08 | - | - | 86.18 | 32.9 | 29.81 | 10.51 | 2.64 | 13.74 | 13.3 | 0.07 | - | - | - | バックホウ（クローラ型）［標準型・排出ガス対策型 （2011年規制）］ 山積0.8m3（平積0.6m3） | * | - |  | - |  | 型わく工 | 普通作業員 | 土木一般世話役 | 特殊作業員 | 生コンクリート 高炉 １８－８－２５（２０） Ｗ／Ｃ ６０％ | 軽油 １．２号 パトロール給油 | - | - | - | 被災地補正対象
18-8-25(高炉) | 0.87m3を超え0.92m3以下 | 人力打設 | 特殊養生(ｼﾞｪｯﾄﾋｰﾀ) | 108210 | 0.71 | 0.64 | 0.07 | - | 83.13 | 30.58 | 29.87 | 9.56 | 2.4 | 16.16 | 12.09 | 3.67 | 0.06 | - | - | 業務用可搬型ヒータ［ジェットヒータ］［油だき・熱風・直火型］熱出力１２６ＭＪ/ｈ（３０，１００ｋｃａｌ/ｈ）油種 灯油 | * | バックホウ（クローラ型）［標準型・排出ガス対策型 （2011年規制）］ 山積0.8m3（平積0.6m3） | * | - |  | 普通作業員 | 型わく工 | 土木一般世話役 | 特殊作業員 | 生コンクリート 高炉 １８－８－２５（２０） Ｗ／Ｃ ６０％ | 灯油 白灯油 業務用 ミニローリー | 軽油 １．２号 パトロール給油 | - | - | 被災地補正対象
18-8-25(高炉) | 0.87m3を超え0.92m3以下 | 人力打設 | 養生工無 | 96836 | 0.08 | 0.08 | - | - | 85.96 | 33.43 | 28.91 | 10.68 | 2.68 | 13.96 | 13.51 | 0.07 | - | - | - | バックホウ（クローラ型）［標準型・排出ガス対策型 （2011年規制）］ 山積0.8m3（平積0.6m3） | * | - |  | - |  | 型わく工 | 普通作業員 | 土木一般世話役 | 特殊作業員 | 生コンクリート 高炉 １８－８－２５（２０） Ｗ／Ｃ ６０％ | 軽油 １．２号 パトロール給油 | - | - | - | 被災地補正対象
18-8-25(高炉) | 0.92m3を超え0.97m3以下 | ﾊﾞｯｸﾎｳ(ｸﾚｰﾝ機能付)打設 | 一般養生･特殊養生(練炭) | 103820 | 1.37 | 1.22 | 0.08 | - | 84.31 | 32.57 | 26.11 | 10.04 | 3.3 | 14.32 | 13.31 | 0.61 | - | - | - | バックホウ(クローラ型)［標準型・超低騒音型・クレーン機能付・排出ガス対策型(第３次基準値)］山積0.8m3(平積0.6m3)吊能力2.9t | * | バックホウ（クローラ型）［標準型・排出ガス対策型 （2011年規制）］ 山積0.8m3（平積0.6m3） | * | - |  | 型わく工 | 普通作業員 | 土木一般世話役 | 特殊作業員 | 生コンクリート 高炉 １８－８－２５（２０） Ｗ／Ｃ ６０％ | 軽油 １．２号 パトロール給油 | - | - | - | 被災地補正対象
18-8-25(高炉) | 0.92m3を超え0.97m3以下 | ﾊﾞｯｸﾎｳ(ｸﾚｰﾝ機能付)打設 | 特殊養生(ｼﾞｪｯﾄﾋｰﾀ) | 114190 | 1.88 | 1.11 | 0.64 | 0.07 | 81.43 | 29.62 | 27.16 | 9.13 | 3 | 16.69 | 12.1 | 3.67 | 0.56 | - | - | バックホウ(クローラ型)［標準型・超低騒音型・クレーン機能付・排出ガス対策型(第３次基準値)］山積0.8m3(平積0.6m3)吊能力2.9t | * | 業務用可搬型ヒータ［ジェットヒータ］［油だき・熱風・直火型］熱出力１２６ＭＪ/ｈ（３０，１００ｋｃａｌ/ｈ）油種 灯油 | * | バックホウ（クローラ型）［標準型・排出ガス対策型 （2011年規制）］ 山積0.8m3（平積0.6m3） | * | 型わく工 | 普通作業員 | 土木一般世話役 | 特殊作業員 | 生コンクリート 高炉 １８－８－２５（２０） Ｗ／Ｃ ６０％ | 灯油 白灯油 業務用 ミニローリー | 軽油 １．２号 パトロール給油 | - | - | 被災地補正対象
18-8-25(高炉) | 0.92m3を超え0.97m3以下 | ﾊﾞｯｸﾎｳ(ｸﾚｰﾝ機能付)打設 | 養生工無 | 102170 | 1.39 | 1.24 | 0.08 | - | 84.06 | 33.09 | 25.15 | 10.2 | 3.35 | 14.55 | 13.52 | 0.62 | - | - | - | バックホウ(クローラ型)［標準型・超低騒音型・クレーン機能付・排出ガス対策型(第３次基準値)］山積0.8m3(平積0.6m3)吊能力2.9t | * | バックホウ（クローラ型）［標準型・排出ガス対策型 （2011年規制）］ 山積0.8m3（平積0.6m3） | * | - |  | 型わく工 | 普通作業員 | 土木一般世話役 | 特殊作業員 | 生コンクリート 高炉 １８－８－２５（２０） Ｗ／Ｃ ６０％ | 軽油 １．２号 パトロール給油 | - | - | - | 被災地補正対象
18-8-25(高炉) | 0.92m3を超え0.97m3以下 | 人力打設 | 一般養生･特殊養生(練炭) | 103000 | 0.08 | 0.08 | - | - | 86.06 | 32.81 | 29.8 | 10.51 | 2.66 | 13.86 | 13.42 | 0.07 | - | - | - | バックホウ（クローラ型）［標準型・排出ガス対策型 （2011年規制）］ 山積0.8m3（平積0.6m3） | * | - |  | - |  | 型わく工 | 普通作業員 | 土木一般世話役 | 特殊作業員 | 生コンクリート 高炉 １８－８－２５（２０） Ｗ／Ｃ ６０％ | 軽油 １．２号 パトロール給油 | - | - | - | 被災地補正対象
18-8-25(高炉) | 0.92m3を超え0.97m3以下 | 人力打設 | 特殊養生(ｼﾞｪｯﾄﾋｰﾀ) | 113370 | 0.72 | 0.65 | 0.07 | - | 83.01 | 30.59 | 29.76 | 9.54 | 2.42 | 16.27 | 12.19 | 3.69 | 0.06 | - | - | 業務用可搬型ヒータ［ジェットヒータ］［油だき・熱風・直火型］熱出力１２６ＭＪ/ｈ（３０，１００ｋｃａｌ/ｈ）油種 灯油 | * | バックホウ（クローラ型）［標準型・排出ガス対策型 （2011年規制）］ 山積0.8m3（平積0.6m3） | * | - |  | 普通作業員 | 型わく工 | 土木一般世話役 | 特殊作業員 | 生コンクリート 高炉 １８－８－２５（２０） Ｗ／Ｃ ６０％ | 灯油 白灯油 業務用 ミニローリー | 軽油 １．２号 パトロール給油 | - | - | 被災地補正対象
18-8-25(高炉) | 0.92m3を超え0.97m3以下 | 人力打設 | 養生工無 | 101360 | 0.08 | 0.08 | - | - | 85.84 | 33.34 | 28.89 | 10.68 | 2.7 | 14.08 | 13.63 | 0.07 | - | - | - | バックホウ（クローラ型）［標準型・排出ガス対策型 （2011年規制）］ 山積0.8m3（平積0.6m3） | * | - |  | - |  | 型わく工 | 普通作業員 | 土木一般世話役 | 特殊作業員 | 生コンクリート 高炉 １８－８－２５（２０） Ｗ／Ｃ ６０％ | 軽油 １．２号 パトロール給油 | - | - | - | 被災地補正対象
18-8-25(高炉) | 0.97m3を超え1.03m3以下 | ﾊﾞｯｸﾎｳ(ｸﾚｰﾝ機能付)打設 | 一般養生･特殊養生(練炭) | 108930 | 1.38 | 1.23 | 0.08 | - | 84.18 | 32.45 | 26.08 | 10.03 | 3.33 | 14.44 | 13.42 | 0.62 | - | - | - | バックホウ(クローラ型)［標準型・超低騒音型・クレーン機能付・排出ガス対策型(第３次基準値)］山積0.8m3(平積0.6m3)吊能力2.9t | * | バックホウ（クローラ型）［標準型・排出ガス対策型 （2011年規制）］ 山積0.8m3（平積0.6m3） | * | - |  | 型わく工 | 普通作業員 | 土木一般世話役 | 特殊作業員 | 生コンクリート 高炉 １８－８－２５（２０） Ｗ／Ｃ ６０％ | 軽油 １．２号 パトロール給油 | - | - | - | 被災地補正対象
18-8-25(高炉) | 0.97m3を超え1.03m3以下 | ﾊﾞｯｸﾎｳ(ｸﾚｰﾝ機能付)打設 | 特殊養生(ｼﾞｪｯﾄﾋｰﾀ) | 119900 | 1.9 | 1.12 | 0.65 | 0.07 | 81.28 | 29.5 | 27.14 | 9.11 | 3.02 | 16.82 | 12.2 | 3.7 | 0.56 | - | - | バックホウ(クローラ型)［標準型・超低騒音型・クレーン機能付・排出ガス対策型(第３次基準値)］山積0.8m3(平積0.6m3)吊能力2.9t | * | 業務用可搬型ヒータ［ジェットヒータ］［油だき・熱風・直火型］熱出力１２６ＭＪ/ｈ（３０，１００ｋｃａｌ/ｈ）油種 灯油 | * | バックホウ（クローラ型）［標準型・排出ガス対策型 （2011年規制）］ 山積0.8m3（平積0.6m3） | * | 型わく工 | 普通作業員 | 土木一般世話役 | 特殊作業員 | 生コンクリート 高炉 １８－８－２５（２０） Ｗ／Ｃ ６０％ | 灯油 白灯油 業務用 ミニローリー | 軽油 １．２号 パトロール給油 | - | - | 被災地補正対象
18-8-25(高炉) | 0.97m3を超え1.03m3以下 | ﾊﾞｯｸﾎｳ(ｸﾚｰﾝ機能付)打設 | 養生工無 | 107190 | 1.4 | 1.25 | 0.08 | - | 83.93 | 32.99 | 25.1 | 10.2 | 3.38 | 14.67 | 13.64 | 0.63 | - | - | - | バックホウ(クローラ型)［標準型・超低騒音型・クレーン機能付・排出ガス対策型(第３次基準値)］山積0.8m3(平積0.6m3)吊能力2.9t | * | バックホウ（クローラ型）［標準型・排出ガス対策型 （2011年規制）］ 山積0.8m3（平積0.6m3） | * | - |  | 型わく工 | 普通作業員 | 土木一般世話役 | 特殊作業員 | 生コンクリート 高炉 １８－８－２５（２０） Ｗ／Ｃ ６０％ | 軽油 １．２号 パトロール給油 | - | - | - | 被災地補正対象
18-8-25(高炉) | 0.97m3を超え1.03m3以下 | 人力打設 | 一般養生･特殊養生(練炭) | 108060 | 0.08 | 0.08 | - | - | 85.95 | 32.71 | 29.8 | 10.5 | 2.68 | 13.97 | 13.53 | 0.07 | - | - | - | バックホウ（クローラ型）［標準型・排出ガス対策型 （2011年規制）］ 山積0.8m3（平積0.6m3） | * | - |  | - |  | 型わく工 | 普通作業員 | 土木一般世話役 | 特殊作業員 | 生コンクリート 高炉 １８－８－２５（２０） Ｗ／Ｃ ６０％ | 軽油 １．２号 パトロール給油 | - | - | - | 被災地補正対象
18-8-25(高炉) | 0.97m3を超え1.03m3以下 | 人力打設 | 特殊養生(ｼﾞｪｯﾄﾋｰﾀ) | 119040 | 0.72 | 0.65 | 0.07 | - | 82.89 | 30.61 | 29.65 | 9.53 | 2.43 | 16.39 | 12.28 | 3.72 | 0.06 | - | - | 業務用可搬型ヒータ［ジェットヒータ］［油だき・熱風・直火型］熱出力１２６ＭＪ/ｈ（３０，１００ｋｃａｌ/ｈ）油種 灯油 | * | バックホウ（クローラ型）［標準型・排出ガス対策型 （2011年規制）］ 山積0.8m3（平積0.6m3） | * | - |  | 普通作業員 | 型わく工 | 土木一般世話役 | 特殊作業員 | 生コンクリート 高炉 １８－８－２５（２０） Ｗ／Ｃ ６０％ | 灯油 白灯油 業務用 ミニローリー | 軽油 １．２号 パトロール給油 | - | - | 被災地補正対象
18-8-25(高炉) | 0.97m3を超え1.03m3以下 | 人力打設 | 養生工無 | 106330 | 0.08 | 0.08 | - | - | 85.73 | 33.25 | 28.88 | 10.67 | 2.72 | 14.19 | 13.75 | 0.07 | - | - | - | バックホウ（クローラ型）［標準型・排出ガス対策型 （2011年規制）］ 山積0.8m3（平積0.6m3） | * | - |  | - |  | 型わく工 | 普通作業員 | 土木一般世話役 | 特殊作業員 | 生コンクリート 高炉 １８－８－２５（２０） Ｗ／Ｃ ６０％ | 軽油 １．２号 パトロール給油 | - | - | - | 被災地補正対象
18-8-25(高炉) | 1.03m3を超え1.09m3以下 | ﾊﾞｯｸﾎｳ(ｸﾚｰﾝ機能付)打設 | 一般養生･特殊養生(練炭) | 122440 | 1.3 | 1.16 | 0.07 | - | 84.97 | 35.2 | 21.65 | 8.52 | 3.13 | 13.73 | 12.78 | 0.58 | - | - | - | バックホウ(クローラ型)［標準型・超低騒音型・クレーン機能付・排出ガス対策型(第３次基準値)］山積0.8m3(平積0.6m3)吊能力2.9t | * | バックホウ（クローラ型）［標準型・排出ガス対策型 （2011年規制）］ 山積0.8m3（平積0.6m3） | * | - |  | 型わく工 | 普通作業員 | 土木一般世話役 | 特殊作業員 | 生コンクリート 高炉 １８－８－２５（２０） Ｗ／Ｃ ６０％ | 軽油 １．２号 パトロール給油 | - | - | - | 被災地補正対象
18-8-25(高炉) | 1.03m3を超え1.09m3以下 | ﾊﾞｯｸﾎｳ(ｸﾚｰﾝ機能付)打設 | 特殊養生(ｼﾞｪｯﾄﾋｰﾀ) | 124730 | 1.4 | 1.14 | 0.13 | 0.07 | 84.42 | 34.59 | 22.12 | 8.36 | 3.07 | 14.18 | 12.54 | 0.71 | 0.57 | - | - | バックホウ(クローラ型)［標準型・超低騒音型・クレーン機能付・排出ガス対策型(第３次基準値)］山積0.8m3(平積0.6m3)吊能力2.9t | * | 業務用可搬型ヒータ［ジェットヒータ］［油だき・熱風・直火型］熱出力１２６ＭＪ/ｈ（３０，１００ｋｃａｌ/ｈ）油種 灯油 | * | バックホウ（クローラ型）［標準型・排出ガス対策型 （2011年規制）］ 山積0.8m3（平積0.6m3） | * | 型わく工 | 普通作業員 | 土木一般世話役 | 特殊作業員 | 生コンクリート 高炉 １８－８－２５（２０） Ｗ／Ｃ ６０％ | 灯油 白灯油 業務用 ミニローリー | 軽油 １．２号 パトロール給油 | - | - | 被災地補正対象
18-8-25(高炉) | 1.03m3を超え1.09m3以下 | ﾊﾞｯｸﾎｳ(ｸﾚｰﾝ機能付)打設 | 養生工無 | 121590 | 1.32 | 1.17 | 0.08 | - | 84.85 | 35.43 | 21.18 | 8.58 | 3.15 | 13.83 | 12.87 | 0.59 | - | - | - | バックホウ(クローラ型)［標準型・超低騒音型・クレーン機能付・排出ガス対策型(第３次基準値)］山積0.8m3(平積0.6m3)吊能力2.9t | * | バックホウ（クローラ型）［標準型・排出ガス対策型 （2011年規制）］ 山積0.8m3（平積0.6m3） | * | - |  | 型わく工 | 普通作業員 | 土木一般世話役 | 特殊作業員 | 生コンクリート 高炉 １８－８－２５（２０） Ｗ／Ｃ ６０％ | 軽油 １．２号 パトロール給油 | - | - | - | 被災地補正対象
18-8-25(高炉) | 1.03m3を超え1.09m3以下 | 人力打設 | 一般養生･特殊養生(練炭) | 116420 | 0.08 | 0.08 | - | - | 86.06 | 36.99 | 23.16 | 8.51 | 2.15 | 13.86 | 13.44 | 0.06 | - | - | - | バックホウ（クローラ型）［標準型・排出ガス対策型 （2011年規制）］ 山積0.8m3（平積0.6m3） | * | - |  | - |  | 型わく工 | 普通作業員 | 土木一般世話役 | 特殊作業員 | 生コンクリート 高炉 １８－８－２５（２０） Ｗ／Ｃ ６０％ | 軽油 １．２号 パトロール給油 | - | - | - | 被災地補正対象
18-8-25(高炉) | 1.03m3を超え1.09m3以下 | 人力打設 | 特殊養生(ｼﾞｪｯﾄﾋｰﾀ) | 118710 | 0.22 | 0.14 | 0.08 | - | 85.44 | 36.29 | 23.62 | 8.35 | 2.11 | 14.34 | 13.18 | 0.75 | 0.06 | - | - | 業務用可搬型ヒータ［ジェットヒータ］［油だき・熱風・直火型］熱出力１２６ＭＪ/ｈ（３０，１００ｋｃａｌ/ｈ）油種 灯油 | * | バックホウ（クローラ型）［標準型・排出ガス対策型 （2011年規制）］ 山積0.8m3（平積0.6m3） | * | - |  | 型わく工 | 普通作業員 | 土木一般世話役 | 特殊作業員 | 生コンクリート 高炉 １８－８－２５（２０） Ｗ／Ｃ ６０％ | 灯油 白灯油 業務用 ミニローリー | 軽油 １．２号 パトロール給油 | - | - | 被災地補正対象
18-8-25(高炉) | 1.03m3を超え1.09m3以下 | 人力打設 | 養生工無 | 115570 | 0.08 | 0.08 | - | - | 85.95 | 37.27 | 22.67 | 8.57 | 2.16 | 13.97 | 13.54 | 0.07 | - | - | - | バックホウ（クローラ型）［標準型・排出ガス対策型 （2011年規制）］ 山積0.8m3（平積0.6m3） | * | - |  | - |  | 型わく工 | 普通作業員 | 土木一般世話役 | 特殊作業員 | 生コンクリート 高炉 １８－８－２５（２０） Ｗ／Ｃ ６０％ | 軽油 １．２号 パトロール給油 | - | - | - | 被災地補正対象
18-8-25(高炉) | 1.09m3を超え1.15m3以下 | ﾊﾞｯｸﾎｳ(ｸﾚｰﾝ機能付)打設 | 一般養生･特殊養生(練炭) | 128370 | 1.31 | 1.17 | 0.07 | - | 84.86 | 35.11 | 21.63 | 8.51 | 3.15 | 13.83 | 12.88 | 0.58 | - | - | - | バックホウ(クローラ型)［標準型・超低騒音型・クレーン機能付・排出ガス対策型(第３次基準値)］山積0.8m3(平積0.6m3)吊能力2.9t | * | バックホウ（クローラ型）［標準型・排出ガス対策型 （2011年規制）］ 山積0.8m3（平積0.6m3） | * | - |  | 型わく工 | 普通作業員 | 土木一般世話役 | 特殊作業員 | 生コンクリート 高炉 １８－８－２５（２０） Ｗ／Ｃ ６０％ | 軽油 １．２号 パトロール給油 | - | - | - | 被災地補正対象
18-8-25(高炉) | 1.09m3を超え1.15m3以下 | ﾊﾞｯｸﾎｳ(ｸﾚｰﾝ機能付)打設 | 特殊養生(ｼﾞｪｯﾄﾋｰﾀ) | 130790 | 1.41 | 1.15 | 0.13 | 0.07 | 84.3 | 34.47 | 22.1 | 8.36 | 3.1 | 14.29 | 12.64 | 0.72 | 0.57 | - | - | バックホウ(クローラ型)［標準型・超低騒音型・クレーン機能付・排出ガス対策型(第３次基準値)］山積0.8m3(平積0.6m3)吊能力2.9t | * | 業務用可搬型ヒータ［ジェットヒータ］［油だき・熱風・直火型］熱出力１２６ＭＪ/ｈ（３０，１００ｋｃａｌ/ｈ）油種 灯油 | * | バックホウ（クローラ型）［標準型・排出ガス対策型 （2011年規制）］ 山積0.8m3（平積0.6m3） | * | 型わく工 | 普通作業員 | 土木一般世話役 | 特殊作業員 | 生コンクリート 高炉 １８－８－２５（２０） Ｗ／Ｃ ６０％ | 灯油 白灯油 業務用 ミニローリー | 軽油 １．２号 パトロール給油 | - | - | 被災地補正対象
18-8-25(高炉) | 1.09m3を超え1.15m3以下 | ﾊﾞｯｸﾎｳ(ｸﾚｰﾝ機能付)打設 | 養生工無 | 127470 | 1.32 | 1.18 | 0.07 | - | 84.75 | 35.36 | 21.15 | 8.57 | 3.18 | 13.93 | 12.97 | 0.59 | - | - | - | バックホウ(クローラ型)［標準型・超低騒音型・クレーン機能付・排出ガス対策型(第３次基準値)］山積0.8m3(平積0.6m3)吊能力2.9t | * | バックホウ（クローラ型）［標準型・排出ガス対策型 （2011年規制）］ 山積0.8m3（平積0.6m3） | * | - |  | 型わく工 | 普通作業員 | 土木一般世話役 | 特殊作業員 | 生コンクリート 高炉 １８－８－２５（２０） Ｗ／Ｃ ６０％ | 軽油 １．２号 パトロール給油 | - | - | - | 被災地補正対象
18-8-25(高炉) | 1.09m3を超え1.15m3以下 | 人力打設 | 一般養生･特殊養生(練炭) | 122020 | 0.08 | 0.08 | - | - | 85.96 | 36.93 | 23.14 | 8.51 | 2.16 | 13.96 | 13.55 | 0.06 | - | - | - | バックホウ（クローラ型）［標準型・排出ガス対策型 （2011年規制）］ 山積0.8m3（平積0.6m3） | * | - |  | - |  | 型わく工 | 普通作業員 | 土木一般世話役 | 特殊作業員 | 生コンクリート 高炉 １８－８－２５（２０） Ｗ／Ｃ ６０％ | 軽油 １．２号 パトロール給油 | - | - | - | 被災地補正対象
18-8-25(高炉) | 1.09m3を超え1.15m3以下 | 人力打設 | 特殊養生(ｼﾞｪｯﾄﾋｰﾀ) | 124430 | 0.22 | 0.14 | 0.08 | - | 85.32 | 36.22 | 23.6 | 8.34 | 2.12 | 14.46 | 13.29 | 0.76 | 0.06 | - | - | 業務用可搬型ヒータ［ジェットヒータ］［油だき・熱風・直火型］熱出力１２６ＭＪ/ｈ（３０，１００ｋｃａｌ/ｈ）油種 灯油 | * | バックホウ（クローラ型）［標準型・排出ガス対策型 （2011年規制）］ 山積0.8m3（平積0.6m3） | * | - |  | 型わく工 | 普通作業員 | 土木一般世話役 | 特殊作業員 | 生コンクリート 高炉 １８－８－２５（２０） Ｗ／Ｃ ６０％ | 灯油 白灯油 業務用 ミニローリー | 軽油 １．２号 パトロール給油 | - | - | 被災地補正対象
18-8-25(高炉) | 1.09m3を超え1.15m3以下 | 人力打設 | 養生工無 | 121120 | 0.08 | 0.08 | - | - | 85.85 | 37.2 | 22.65 | 8.57 | 2.18 | 14.07 | 13.65 | 0.06 | - | - | - | バックホウ（クローラ型）［標準型・排出ガス対策型 （2011年規制）］ 山積0.8m3（平積0.6m3） | * | - |  | - |  | 型わく工 | 普通作業員 | 土木一般世話役 | 特殊作業員 | 生コンクリート 高炉 １８－８－２５（２０） Ｗ／Ｃ ６０％ | 軽油 １．２号 パトロール給油 | - | - | - | 被災地補正対象
18-8-25(高炉) | 1.15m3を超え1.22m3以下 | ﾊﾞｯｸﾎｳ(ｸﾚｰﾝ機能付)打設 | 一般養生･特殊養生(練炭) | 134800 | 1.32 | 1.18 | 0.07 | - | 84.74 | 35.01 | 21.6 | 8.51 | 3.18 | 13.94 | 12.98 | 0.59 | - | - | - | バックホウ(クローラ型)［標準型・超低騒音型・クレーン機能付・排出ガス対策型(第３次基準値)］山積0.8m3(平積0.6m3)吊能力2.9t | * | バックホウ（クローラ型）［標準型・排出ガス対策型 （2011年規制）］ 山積0.8m3（平積0.6m3） | * | - |  | 型わく工 | 普通作業員 | 土木一般世話役 | 特殊作業員 | 生コンクリート 高炉 １８－８－２５（２０） Ｗ／Ｃ ６０％ | 軽油 １．２号 パトロール給油 | - | - | - | 被災地補正対象
18-8-25(高炉) | 1.15m3を超え1.22m3以下 | ﾊﾞｯｸﾎｳ(ｸﾚｰﾝ機能付)打設 | 特殊養生(ｼﾞｪｯﾄﾋｰﾀ) | 137360 | 1.43 | 1.16 | 0.13 | 0.07 | 84.18 | 34.39 | 22.07 | 8.35 | 3.12 | 14.39 | 12.73 | 0.72 | 0.58 | - | - | バックホウ(クローラ型)［標準型・超低騒音型・クレーン機能付・排出ガス対策型(第３次基準値)］山積0.8m3(平積0.6m3)吊能力2.9t | * | 業務用可搬型ヒータ［ジェットヒータ］［油だき・熱風・直火型］熱出力１２６ＭＪ/ｈ（３０，１００ｋｃａｌ/ｈ）油種 灯油 | * | バックホウ（クローラ型）［標準型・排出ガス対策型 （2011年規制）］ 山積0.8m3（平積0.6m3） | * | 型わく工 | 普通作業員 | 土木一般世話役 | 特殊作業員 | 生コンクリート 高炉 １８－８－２５（２０） Ｗ／Ｃ ６０％ | 灯油 白灯油 業務用 ミニローリー | 軽油 １．２号 パトロール給油 | - | - | 被災地補正対象
18-8-25(高炉) | 1.15m3を超え1.22m3以下 | ﾊﾞｯｸﾎｳ(ｸﾚｰﾝ機能付)打設 | 養生工無 | 133850 | 1.33 | 1.19 | 0.07 | - | 84.64 | 35.27 | 21.12 | 8.57 | 3.2 | 14.03 | 13.07 | 0.59 | - | - | - | バックホウ(クローラ型)［標準型・超低騒音型・クレーン機能付・排出ガス対策型(第３次基準値)］山積0.8m3(平積0.6m3)吊能力2.9t | * | バックホウ（クローラ型）［標準型・排出ガス対策型 （2011年規制）］ 山積0.8m3（平積0.6m3） | * | - |  | 型わく工 | 普通作業員 | 土木一般世話役 | 特殊作業員 | 生コンクリート 高炉 １８－８－２５（２０） Ｗ／Ｃ ６０％ | 軽油 １．２号 パトロール給油 | - | - | - | 被災地補正対象
18-8-25(高炉) | 1.15m3を超え1.22m3以下 | 人力打設 | 一般養生･特殊養生(練炭) | 128070 | 0.08 | 0.08 | - | - | 85.85 | 36.86 | 23.13 | 8.5 | 2.18 | 14.07 | 13.66 | 0.06 | - | - | - | バックホウ（クローラ型）［標準型・排出ガス対策型 （2011年規制）］ 山積0.8m3（平積0.6m3） | * | - |  | - |  | 型わく工 | 普通作業員 | 土木一般世話役 | 特殊作業員 | 生コンクリート 高炉 １８－８－２５（２０） Ｗ／Ｃ ６０％ | 軽油 １．２号 パトロール給油 | - | - | - | 被災地補正対象
18-8-25(高炉) | 1.15m3を超え1.22m3以下 | 人力打設 | 特殊養生(ｼﾞｪｯﾄﾋｰﾀ) | 130630 | 0.22 | 0.14 | 0.08 | - | 85.23 | 36.14 | 23.59 | 8.34 | 2.14 | 14.55 | 13.39 | 0.76 | 0.06 | - | - | 業務用可搬型ヒータ［ジェットヒータ］［油だき・熱風・直火型］熱出力１２６ＭＪ/ｈ（３０，１００ｋｃａｌ/ｈ）油種 灯油 | * | バックホウ（クローラ型）［標準型・排出ガス対策型 （2011年規制）］ 山積0.8m3（平積0.6m3） | * | - |  | 型わく工 | 普通作業員 | 土木一般世話役 | 特殊作業員 | 生コンクリート 高炉 １８－８－２５（２０） Ｗ／Ｃ ６０％ | 灯油 白灯油 業務用 ミニローリー | 軽油 １．２号 パトロール給油 | - | - | 被災地補正対象
18-8-25(高炉) | 1.15m3を超え1.22m3以下 | 人力打設 | 養生工無 | 127120 | 0.08 | 0.08 | - | - | 85.75 | 37.13 | 22.63 | 8.57 | 2.19 | 14.17 | 13.76 | 0.06 | - | - | - | バックホウ（クローラ型）［標準型・排出ガス対策型 （2011年規制）］ 山積0.8m3（平積0.6m3） | * | - |  | - |  | 型わく工 | 普通作業員 | 土木一般世話役 | 特殊作業員 | 生コンクリート 高炉 １８－８－２５（２０） Ｗ／Ｃ ６０％ | 軽油 １．２号 パトロール給油 | - | - | - | 被災地補正対象
18-8-25(高炉) | 1.22m3を超え1.29m3以下 | ﾊﾞｯｸﾎｳ(ｸﾚｰﾝ機能付)打設 | 一般養生･特殊養生(練炭) | 141720 | 1.33 | 1.19 | 0.07 | - | 84.65 | 34.94 | 21.58 | 8.51 | 3.2 | 14.02 | 13.07 | 0.59 | - | - | - | バックホウ(クローラ型)［標準型・超低騒音型・クレーン機能付・排出ガス対策型(第３次基準値)］山積0.8m3(平積0.6m3)吊能力2.9t | * | バックホウ（クローラ型）［標準型・排出ガス対策型 （2011年規制）］ 山積0.8m3（平積0.6m3） | * | - |  | 型わく工 | 普通作業員 | 土木一般世話役 | 特殊作業員 | 生コンクリート 高炉 １８－８－２５（２０） Ｗ／Ｃ ６０％ | 軽油 １．２号 パトロール給油 | - | - | - | 被災地補正対象
18-8-25(高炉) | 1.22m3を超え1.29m3以下 | ﾊﾞｯｸﾎｳ(ｸﾚｰﾝ機能付)打設 | 特殊養生(ｼﾞｪｯﾄﾋｰﾀ) | 144430 | 1.44 | 1.16 | 0.14 | 0.07 | 84.06 | 34.29 | 22.05 | 8.35 | 3.14 | 14.5 | 12.83 | 0.73 | 0.58 | - | - | バックホウ(クローラ型)［標準型・超低騒音型・クレーン機能付・排出ガス対策型(第３次基準値)］山積0.8m3(平積0.6m3)吊能力2.9t | * | 業務用可搬型ヒータ［ジェットヒータ］［油だき・熱風・直火型］熱出力１２６ＭＪ/ｈ（３０，１００ｋｃａｌ/ｈ）油種 灯油 | * | バックホウ（クローラ型）［標準型・排出ガス対策型 （2011年規制）］ 山積0.8m3（平積0.6m3） | * | 型わく工 | 普通作業員 | 土木一般世話役 | 特殊作業員 | 生コンクリート 高炉 １８－８－２５（２０） Ｗ／Ｃ ６０％ | 灯油 白灯油 業務用 ミニローリー | 軽油 １．２号 パトロール給油 | - | - | 被災地補正対象
18-8-25(高炉) | 1.22m3を超え1.29m3以下 | ﾊﾞｯｸﾎｳ(ｸﾚｰﾝ機能付)打設 | 養生工無 | 140710 | 1.34 | 1.2 | 0.07 | - | 84.52 | 35.17 | 21.09 | 8.57 | 3.22 | 14.14 | 13.17 | 0.6 | - | - | - | バックホウ(クローラ型)［標準型・超低騒音型・クレーン機能付・排出ガス対策型(第３次基準値)］山積0.8m3(平積0.6m3)吊能力2.9t | * | バックホウ（クローラ型）［標準型・排出ガス対策型 （2011年規制）］ 山積0.8m3（平積0.6m3） | * | - |  | 型わく工 | 普通作業員 | 土木一般世話役 | 特殊作業員 | 生コンクリート 高炉 １８－８－２５（２０） Ｗ／Ｃ ６０％ | 軽油 １．２号 パトロール給油 | - | - | - | 被災地補正対象
18-8-25(高炉) | 1.22m3を超え1.29m3以下 | 人力打設 | 一般養生･特殊養生(練炭) | 134590 | 0.08 | 0.08 | - | - | 85.75 | 36.79 | 23.11 | 8.5 | 2.19 | 14.17 | 13.76 | 0.06 | - | - | - | バックホウ（クローラ型）［標準型・排出ガス対策型 （2011年規制）］ 山積0.8m3（平積0.6m3） | * | - |  | - |  | 型わく工 | 普通作業員 | 土木一般世話役 | 特殊作業員 | 生コンクリート 高炉 １８－８－２５（２０） Ｗ／Ｃ ６０％ | 軽油 １．２号 パトロール給油 | - | - | - | 被災地補正対象
18-8-25(高炉) | 1.22m3を超え1.29m3以下 | 人力打設 | 特殊養生(ｼﾞｪｯﾄﾋｰﾀ) | 137300 | 0.22 | 0.14 | 0.08 | - | 85.12 | 36.07 | 23.58 | 8.33 | 2.15 | 14.66 | 13.49 | 0.77 | 0.06 | - | - | 業務用可搬型ヒータ［ジェットヒータ］［油だき・熱風・直火型］熱出力１２６ＭＪ/ｈ（３０，１００ｋｃａｌ/ｈ）油種 灯油 | * | バックホウ（クローラ型）［標準型・排出ガス対策型 （2011年規制）］ 山積0.8m3（平積0.6m3） | * | - |  | 型わく工 | 普通作業員 | 土木一般世話役 | 特殊作業員 | 生コンクリート 高炉 １８－８－２５（２０） Ｗ／Ｃ ６０％ | 灯油 白灯油 業務用 ミニローリー | 軽油 １．２号 パトロール給油 | - | - | 被災地補正対象
18-8-25(高炉) | 1.22m3を超え1.29m3以下 | 人力打設 | 養生工無 | 133590 | 0.08 | 0.08 | - | - | 85.64 | 37.06 | 22.61 | 8.56 | 2.21 | 14.28 | 13.87 | 0.06 | - | - | - | バックホウ（クローラ型）［標準型・排出ガス対策型 （2011年規制）］ 山積0.8m3（平積0.6m3） | * | - |  | - |  | 型わく工 | 普通作業員 | 土木一般世話役 | 特殊作業員 | 生コンクリート 高炉 １８－８－２５（２０） Ｗ／Ｃ ６０％ | 軽油 １．２号 パトロール給油 | - | - | - | 被災地補正対象
18-8-25(高炉) | 1.29m3を超え1.36m3以下 | ﾊﾞｯｸﾎｳ(ｸﾚｰﾝ機能付)打設 | 一般養生･特殊養生(練炭) | 148640 | 1.33 | 1.19 | 0.07 | - | 84.55 | 34.86 | 21.55 | 8.51 | 3.22 | 14.12 | 13.16 | 0.6 | - | - | - | バックホウ(クローラ型)［標準型・超低騒音型・クレーン機能付・排出ガス対策型(第３次基準値)］山積0.8m3(平積0.6m3)吊能力2.9t | * | バックホウ（クローラ型）［標準型・排出ガス対策型 （2011年規制）］ 山積0.8m3（平積0.6m3） | * | - |  | 型わく工 | 普通作業員 | 土木一般世話役 | 特殊作業員 | 生コンクリート 高炉 １８－８－２５（２０） Ｗ／Ｃ ６０％ | 軽油 １．２号 パトロール給油 | - | - | - | 被災地補正対象
18-8-25(高炉) | 1.29m3を超え1.36m3以下 | ﾊﾞｯｸﾎｳ(ｸﾚｰﾝ機能付)打設 | 特殊養生(ｼﾞｪｯﾄﾋｰﾀ) | 151500 | 1.45 | 1.17 | 0.14 | 0.07 | 83.97 | 34.23 | 22.03 | 8.34 | 3.15 | 14.58 | 12.91 | 0.73 | 0.58 | - | - | バックホウ(クローラ型)［標準型・超低騒音型・クレーン機能付・排出ガス対策型(第３次基準値)］山積0.8m3(平積0.6m3)吊能力2.9t | * | 業務用可搬型ヒータ［ジェットヒータ］［油だき・熱風・直火型］熱出力１２６ＭＪ/ｈ（３０，１００ｋｃａｌ/ｈ）油種 灯油 | * | バックホウ（クローラ型）［標準型・排出ガス対策型 （2011年規制）］ 山積0.8m3（平積0.6m3） | * | 型わく工 | 普通作業員 | 土木一般世話役 | 特殊作業員 | 生コンクリート 高炉 １８－８－２５（２０） Ｗ／Ｃ ６０％ | 灯油 白灯油 業務用 ミニローリー | 軽油 １．２号 パトロール給油 | - | - | 被災地補正対象
18-8-25(高炉) | 1.29m3を超え1.36m3以下 | ﾊﾞｯｸﾎｳ(ｸﾚｰﾝ機能付)打設 | 養生工無 | 147580 | 1.34 | 1.2 | 0.07 | - | 84.44 | 35.11 | 21.07 | 8.57 | 3.24 | 14.22 | 13.25 | 0.6 | - | - | - | バックホウ(クローラ型)［標準型・超低騒音型・クレーン機能付・排出ガス対策型(第３次基準値)］山積0.8m3(平積0.6m3)吊能力2.9t | * | バックホウ（クローラ型）［標準型・排出ガス対策型 （2011年規制）］ 山積0.8m3（平積0.6m3） | * | - |  | 型わく工 | 普通作業員 | 土木一般世話役 | 特殊作業員 | 生コンクリート 高炉 １８－８－２５（２０） Ｗ／Ｃ ６０％ | 軽油 １．２号 パトロール給油 | - | - | - | 被災地補正対象
18-8-25(高炉) | 1.29m3を超え1.36m3以下 | 人力打設 | 一般養生･特殊養生(練炭) | 141120 | 0.08 | 0.08 | - | - | 85.65 | 36.7 | 23.1 | 8.5 | 2.21 | 14.27 | 13.86 | 0.06 | - | - | - | バックホウ（クローラ型）［標準型・排出ガス対策型 （2011年規制）］ 山積0.8m3（平積0.6m3） | * | - |  | - |  | 型わく工 | 普通作業員 | 土木一般世話役 | 特殊作業員 | 生コンクリート 高炉 １８－８－２５（２０） Ｗ／Ｃ ６０％ | 軽油 １．２号 パトロール給油 | - | - | - | 被災地補正対象
18-8-25(高炉) | 1.29m3を超え1.36m3以下 | 人力打設 | 特殊養生(ｼﾞｪｯﾄﾋｰﾀ) | 143980 | 0.22 | 0.14 | 0.08 | - | 85.03 | 36 | 23.57 | 8.33 | 2.16 | 14.75 | 13.58 | 0.77 | 0.06 | - | - | 業務用可搬型ヒータ［ジェットヒータ］［油だき・熱風・直火型］熱出力１２６ＭＪ/ｈ（３０，１００ｋｃａｌ/ｈ）油種 灯油 | * | バックホウ（クローラ型）［標準型・排出ガス対策型 （2011年規制）］ 山積0.8m3（平積0.6m3） | * | - |  | 型わく工 | 普通作業員 | 土木一般世話役 | 特殊作業員 | 生コンクリート 高炉 １８－８－２５（２０） Ｗ／Ｃ ６０％ | 灯油 白灯油 業務用 ミニローリー | 軽油 １．２号 パトロール給油 | - | - | 被災地補正対象
18-8-25(高炉) | 1.29m3を超え1.36m3以下 | 人力打設 | 養生工無 | 140060 | 0.08 | 0.08 | - | - | 85.55 | 37 | 22.6 | 8.56 | 2.22 | 14.37 | 13.96 | 0.06 | - | - | - | バックホウ（クローラ型）［標準型・排出ガス対策型 （2011年規制）］ 山積0.8m3（平積0.6m3） | * | - |  | - |  | 型わく工 | 普通作業員 | 土木一般世話役 | 特殊作業員 | 生コンクリート 高炉 １８－８－２５（２０） Ｗ／Ｃ ６０％ | 軽油 １．２号 パトロール給油 | - | - | - | 被災地補正対象
18-8-25(高炉) | 1.36m3を超え1.44m3以下 | ﾊﾞｯｸﾎｳ(ｸﾚｰﾝ機能付)打設 | 一般養生･特殊養生(練炭) | 156060 | 1.34 | 1.2 | 0.07 | - | 84.46 | 34.81 | 21.53 | 8.5 | 3.23 | 14.2 | 13.24 | 0.6 | - | - | - | バックホウ(クローラ型)［標準型・超低騒音型・クレーン機能付・排出ガス対策型(第３次基準値)］山積0.8m3(平積0.6m3)吊能力2.9t | * | バックホウ（クローラ型）［標準型・排出ガス対策型 （2011年規制）］ 山積0.8m3（平積0.6m3） | * | - |  | 型わく工 | 普通作業員 | 土木一般世話役 | 特殊作業員 | 生コンクリート 高炉 １８－８－２５（２０） Ｗ／Ｃ ６０％ | 軽油 １．２号 パトロール給油 | - | - | - | 被災地補正対象
18-8-25(高炉) | 1.36m3を超え1.44m3以下 | ﾊﾞｯｸﾎｳ(ｸﾚｰﾝ機能付)打設 | 特殊養生(ｼﾞｪｯﾄﾋｰﾀ) | 159080 | 1.46 | 1.18 | 0.14 | 0.07 | 83.87 | 34.14 | 22.02 | 8.34 | 3.17 | 14.67 | 12.99 | 0.74 | 0.59 | - | - | バックホウ(クローラ型)［標準型・超低騒音型・クレーン機能付・排出ガス対策型(第３次基準値)］山積0.8m3(平積0.6m3)吊能力2.9t | * | 業務用可搬型ヒータ［ジェットヒータ］［油だき・熱風・直火型］熱出力１２６ＭＪ/ｈ（３０，１００ｋｃａｌ/ｈ）油種 灯油 | * | バックホウ（クローラ型）［標準型・排出ガス対策型 （2011年規制）］ 山積0.8m3（平積0.6m3） | * | 型わく工 | 普通作業員 | 土木一般世話役 | 特殊作業員 | 生コンクリート 高炉 １８－８－２５（２０） Ｗ／Ｃ ６０％ | 灯油 白灯油 業務用 ミニローリー | 軽油 １．２号 パトロール給油 | - | - | 被災地補正対象
18-8-25(高炉) | 1.36m3を超え1.44m3以下 | ﾊﾞｯｸﾎｳ(ｸﾚｰﾝ機能付)打設 | 養生工無 | 154940 | 1.35 | 1.21 | 0.07 | - | 84.35 | 35.05 | 21.04 | 8.56 | 3.26 | 14.3 | 13.34 | 0.6 | - | - | - | バックホウ(クローラ型)［標準型・超低騒音型・クレーン機能付・排出ガス対策型(第３次基準値)］山積0.8m3(平積0.6m3)吊能力2.9t | * | バックホウ（クローラ型）［標準型・排出ガス対策型 （2011年規制）］ 山積0.8m3（平積0.6m3） | * | - |  | 型わく工 | 普通作業員 | 土木一般世話役 | 特殊作業員 | 生コンクリート 高炉 １８－８－２５（２０） Ｗ／Ｃ ６０％ | 軽油 １．２号 パトロール給油 | - | - | - | 被災地補正対象
18-8-25(高炉) | 1.36m3を超え1.44m3以下 | 人力打設 | 一般養生･特殊養生(練炭) | 148120 | 0.08 | 0.08 | - | - | 85.56 | 36.65 | 23.09 | 8.49 | 2.22 | 14.36 | 13.95 | 0.06 | - | - | - | バックホウ（クローラ型）［標準型・排出ガス対策型 （2011年規制）］ 山積0.8m3（平積0.6m3） | * | - |  | - |  | 型わく工 | 普通作業員 | 土木一般世話役 | 特殊作業員 | 生コンクリート 高炉 １８－８－２５（２０） Ｗ／Ｃ ６０％ | 軽油 １．２号 パトロール給油 | - | - | - | 被災地補正対象
18-8-25(高炉) | 1.36m3を超え1.44m3以下 | 人力打設 | 特殊養生(ｼﾞｪｯﾄﾋｰﾀ) | 151140 | 0.22 | 0.14 | 0.08 | - | 84.93 | 35.94 | 23.56 | 8.32 | 2.17 | 14.85 | 13.67 | 0.78 | 0.06 | - | - | 業務用可搬型ヒータ［ジェットヒータ］［油だき・熱風・直火型］熱出力１２６ＭＪ/ｈ（３０，１００ｋｃａｌ/ｈ）油種 灯油 | * | バックホウ（クローラ型）［標準型・排出ガス対策型 （2011年規制）］ 山積0.8m3（平積0.6m3） | * | - |  | 型わく工 | 普通作業員 | 土木一般世話役 | 特殊作業員 | 生コンクリート 高炉 １８－８－２５（２０） Ｗ／Ｃ ６０％ | 灯油 白灯油 業務用 ミニローリー | 軽油 １．２号 パトロール給油 | - | - | 被災地補正対象
18-8-25(高炉) | 1.36m3を超え1.44m3以下 | 人力打設 | 養生工無 | 146990 | 0.08 | 0.08 | - | - | 85.45 | 36.93 | 22.58 | 8.56 | 2.23 | 14.47 | 14.06 | 0.06 | - | - | - | バックホウ（クローラ型）［標準型・排出ガス対策型 （2011年規制）］ 山積0.8m3（平積0.6m3） | * | - |  | - |  | 型わく工 | 普通作業員 | 土木一般世話役 | 特殊作業員 | 生コンクリート 高炉 １８－８－２５（２０） Ｗ／Ｃ ６０％ | 軽油 １．２号 パトロール給油 | - | - | - | 被災地補正対象
18-8-25(高炉) | 1.44m3を超え1.52m3以下 | ﾊﾞｯｸﾎｳ(ｸﾚｰﾝ機能付)打設 | 一般養生･特殊養生(練炭) | 163970 | 1.35 | 1.21 | 0.07 | - | 84.37 | 34.72 | 21.51 | 8.5 | 3.25 | 14.28 | 13.32 | 0.6 | - | - | - | バックホウ(クローラ型)［標準型・超低騒音型・クレーン機能付・排出ガス対策型(第３次基準値)］山積0.8m3(平積0.6m3)吊能力2.9t | * | バックホウ（クローラ型）［標準型・排出ガス対策型 （2011年規制）］ 山積0.8m3（平積0.6m3） | * | - |  | 型わく工 | 普通作業員 | 土木一般世話役 | 特殊作業員 | 生コンクリート 高炉 １８－８－２５（２０） Ｗ／Ｃ ６０％ | 軽油 １．２号 パトロール給油 | - | - | - | 被災地補正対象
18-8-25(高炉) | 1.44m3を超え1.52m3以下 | ﾊﾞｯｸﾎｳ(ｸﾚｰﾝ機能付)打設 | 特殊養生(ｼﾞｪｯﾄﾋｰﾀ) | 167170 | 1.47 | 1.19 | 0.14 | 0.07 | 83.78 | 34.06 | 22 | 8.34 | 3.19 | 14.75 | 13.07 | 0.74 | 0.59 | - | - | バックホウ(クローラ型)［標準型・超低騒音型・クレーン機能付・排出ガス対策型(第３次基準値)］山積0.8m3(平積0.6m3)吊能力2.9t | * | 業務用可搬型ヒータ［ジェットヒータ］［油だき・熱風・直火型］熱出力１２６ＭＪ/ｈ（３０，１００ｋｃａｌ/ｈ）油種 灯油 | * | バックホウ（クローラ型）［標準型・排出ガス対策型 （2011年規制）］ 山積0.8m3（平積0.6m3） | * | 型わく工 | 普通作業員 | 土木一般世話役 | 特殊作業員 | 生コンクリート 高炉 １８－８－２５（２０） Ｗ／Ｃ ６０％ | 灯油 白灯油 業務用 ミニローリー | 軽油 １．２号 パトロール給油 | - | - | 被災地補正対象
18-8-25(高炉) | 1.44m3を超え1.52m3以下 | ﾊﾞｯｸﾎｳ(ｸﾚｰﾝ機能付)打設 | 養生工無 | 162780 | 1.36 | 1.22 | 0.07 | - | 84.25 | 34.98 | 21.02 | 8.56 | 3.27 | 14.39 | 13.42 | 0.61 | - | - | - | バックホウ(クローラ型)［標準型・超低騒音型・クレーン機能付・排出ガス対策型(第３次基準値)］山積0.8m3(平積0.6m3)吊能力2.9t | * | バックホウ（クローラ型）［標準型・排出ガス対策型 （2011年規制）］ 山積0.8m3（平積0.6m3） | * | - |  | 型わく工 | 普通作業員 | 土木一般世話役 | 特殊作業員 | 生コンクリート 高炉 １８－８－２５（２０） Ｗ／Ｃ ６０％ | 軽油 １．２号 パトロール給油 | - | - | - | 被災地補正対象
18-8-25(高炉) | 1.44m3を超え1.52m3以下 | 人力打設 | 一般養生･特殊養生(練炭) | 155570 | 0.08 | 0.08 | - | - | 85.47 | 36.59 | 23.07 | 8.49 | 2.23 | 14.45 | 14.04 | 0.06 | - | - | - | バックホウ（クローラ型）［標準型・排出ガス対策型 （2011年規制）］ 山積0.8m3（平積0.6m3） | * | - |  | - |  | 型わく工 | 普通作業員 | 土木一般世話役 | 特殊作業員 | 生コンクリート 高炉 １８－８－２５（２０） Ｗ／Ｃ ６０％ | 軽油 １．２号 パトロール給油 | - | - | - | 被災地補正対象
18-8-25(高炉) | 1.44m3を超え1.52m3以下 | 人力打設 | 特殊養生(ｼﾞｪｯﾄﾋｰﾀ) | 158770 | 0.22 | 0.15 | 0.07 | - | 84.84 | 35.87 | 23.55 | 8.32 | 2.18 | 14.94 | 13.76 | 0.78 | 0.06 | - | - | 業務用可搬型ヒータ［ジェットヒータ］［油だき・熱風・直火型］熱出力１２６ＭＪ/ｈ（３０，１００ｋｃａｌ/ｈ）油種 灯油 | * | バックホウ（クローラ型）［標準型・排出ガス対策型 （2011年規制）］ 山積0.8m3（平積0.6m3） | * | - |  | 型わく工 | 普通作業員 | 土木一般世話役 | 特殊作業員 | 生コンクリート 高炉 １８－８－２５（２０） Ｗ／Ｃ ６０％ | 灯油 白灯油 業務用 ミニローリー | 軽油 １．２号 パトロール給油 | - | - | 被災地補正対象
18-8-25(高炉) | 1.44m3を超え1.52m3以下 | 人力打設 | 養生工無 | 154380 | 0.08 | 0.08 | - | - | 85.36 | 36.87 | 22.56 | 8.56 | 2.25 | 14.56 | 14.15 | 0.06 | - | - | - | バックホウ（クローラ型）［標準型・排出ガス対策型 （2011年規制）］ 山積0.8m3（平積0.6m3） | * | - |  | - |  | 型わく工 | 普通作業員 | 土木一般世話役 | 特殊作業員 | 生コンクリート 高炉 １８－８－２５（２０） Ｗ／Ｃ ６０％ | 軽油 １．２号 パトロール給油 | - | - | - | 被災地補正対象
18-8-25(高炉) | 1.52m3を超え1.61m3以下 | ﾊﾞｯｸﾎｳ(ｸﾚｰﾝ機能付)打設 | 一般養生･特殊養生(練炭) | 172380 | 1.36 | 1.22 | 0.07 | - | 84.28 | 34.65 | 21.49 | 8.5 | 3.27 | 14.36 | 13.4 | 0.6 | - | - | - | バックホウ(クローラ型)［標準型・超低騒音型・クレーン機能付・排出ガス対策型(第３次基準値)］山積0.8m3(平積0.6m3)吊能力2.9t | * | バックホウ（クローラ型）［標準型・排出ガス対策型 （2011年規制）］ 山積0.8m3（平積0.6m3） | * | - |  | 型わく工 | 普通作業員 | 土木一般世話役 | 特殊作業員 | 生コンクリート 高炉 １８－８－２５（２０） Ｗ／Ｃ ６０％ | 軽油 １．２号 パトロール給油 | - | - | - | 被災地補正対象
18-8-25(高炉) | 1.52m3を超え1.61m3以下 | ﾊﾞｯｸﾎｳ(ｸﾚｰﾝ機能付)打設 | 特殊養生(ｼﾞｪｯﾄﾋｰﾀ) | 175750 | 1.47 | 1.19 | 0.14 | 0.07 | 83.7 | 34 | 21.98 | 8.33 | 3.21 | 14.83 | 13.14 | 0.75 | 0.59 | - | - | バックホウ(クローラ型)［標準型・超低騒音型・クレーン機能付・排出ガス対策型(第３次基準値)］山積0.8m3(平積0.6m3)吊能力2.9t | * | 業務用可搬型ヒータ［ジェットヒータ］［油だき・熱風・直火型］熱出力１２６ＭＪ/ｈ（３０，１００ｋｃａｌ/ｈ）油種 灯油 | * | バックホウ（クローラ型）［標準型・排出ガス対策型 （2011年規制）］ 山積0.8m3（平積0.6m3） | * | 型わく工 | 普通作業員 | 土木一般世話役 | 特殊作業員 | 生コンクリート 高炉 １８－８－２５（２０） Ｗ／Ｃ ６０％ | 灯油 白灯油 業務用 ミニローリー | 軽油 １．２号 パトロール給油 | - | - | 被災地補正対象
18-8-25(高炉) | 1.52m3を超え1.61m3以下 | ﾊﾞｯｸﾎｳ(ｸﾚｰﾝ機能付)打設 | 養生工無 | 171120 | 1.37 | 1.23 | 0.07 | - | 84.16 | 34.91 | 20.99 | 8.56 | 3.29 | 14.47 | 13.5 | 0.61 | - | - | - | バックホウ(クローラ型)［標準型・超低騒音型・クレーン機能付・排出ガス対策型(第３次基準値)］山積0.8m3(平積0.6m3)吊能力2.9t | * | バックホウ（クローラ型）［標準型・排出ガス対策型 （2011年規制）］ 山積0.8m3（平積0.6m3） | * | - |  | 型わく工 | 普通作業員 | 土木一般世話役 | 特殊作業員 | 生コンクリート 高炉 １８－８－２５（２０） Ｗ／Ｃ ６０％ | 軽油 １．２号 パトロール給油 | - | - | - | 被災地補正対象
18-8-25(高炉) | 1.52m3を超え1.61m3以下 | 人力打設 | 一般養生･特殊養生(練炭) | 163500 | 0.08 | 0.08 | - | - | 85.39 | 36.53 | 23.06 | 8.49 | 2.24 | 14.53 | 14.13 | 0.06 | - | - | - | バックホウ（クローラ型）［標準型・排出ガス対策型 （2011年規制）］ 山積0.8m3（平積0.6m3） | * | - |  | - |  | 型わく工 | 普通作業員 | 土木一般世話役 | 特殊作業員 | 生コンクリート 高炉 １８－８－２５（２０） Ｗ／Ｃ ６０％ | 軽油 １．２号 パトロール給油 | - | - | - | 被災地補正対象
18-8-25(高炉) | 1.52m3を超え1.61m3以下 | 人力打設 | 特殊養生(ｼﾞｪｯﾄﾋｰﾀ) | 166870 | 0.22 | 0.15 | 0.07 | - | 84.75 | 35.78 | 23.55 | 8.32 | 2.2 | 15.03 | 13.84 | 0.79 | 0.06 | - | - | 業務用可搬型ヒータ［ジェットヒータ］［油だき・熱風・直火型］熱出力１２６ＭＪ/ｈ（３０，１００ｋｃａｌ/ｈ）油種 灯油 | * | バックホウ（クローラ型）［標準型・排出ガス対策型 （2011年規制）］ 山積0.8m3（平積0.6m3） | * | - |  | 型わく工 | 普通作業員 | 土木一般世話役 | 特殊作業員 | 生コンクリート 高炉 １８－８－２５（２０） Ｗ／Ｃ ６０％ | 灯油 白灯油 業務用 ミニローリー | 軽油 １．２号 パトロール給油 | - | - | 被災地補正対象
18-8-25(高炉) | 1.52m3を超え1.61m3以下 | 人力打設 | 養生工無 | 162240 | 0.08 | 0.08 | - | - | 85.27 | 36.81 | 22.55 | 8.55 | 2.26 | 14.65 | 14.24 | 0.06 | - | - | - | バックホウ（クローラ型）［標準型・排出ガス対策型 （2011年規制）］ 山積0.8m3（平積0.6m3） | * | - |  | - |  | 型わく工 | 普通作業員 | 土木一般世話役 | 特殊作業員 | 生コンクリート 高炉 １８－８－２５（２０） Ｗ／Ｃ ６０％ | 軽油 １．２号 パトロール給油 | - | - | - | 被災地補正対象
18-8-25(高炉) | 1.61m3を超え1.70m3以下 | ﾊﾞｯｸﾎｳ(ｸﾚｰﾝ機能付)打設 | 一般養生･特殊養生(練炭) | 181280 | 1.36 | 1.22 | 0.07 | - | 84.19 | 34.59 | 21.47 | 8.49 | 3.28 | 14.45 | 13.48 | 0.61 | - | - | - | バックホウ(クローラ型)［標準型・超低騒音型・クレーン機能付・排出ガス対策型(第３次基準値)］山積0.8m3(平積0.6m3)吊能力2.9t | * | バックホウ（クローラ型）［標準型・排出ガス対策型 （2011年規制）］ 山積0.8m3（平積0.6m3） | * | - |  | 型わく工 | 普通作業員 | 土木一般世話役 | 特殊作業員 | 生コンクリート 高炉 １８－８－２５（２０） Ｗ／Ｃ ６０％ | 軽油 １．２号 パトロール給油 | - | - | - | 被災地補正対象
18-8-25(高炉) | 1.61m3を超え1.70m3以下 | ﾊﾞｯｸﾎｳ(ｸﾚｰﾝ機能付)打設 | 特殊養生(ｼﾞｪｯﾄﾋｰﾀ) | 184850 | 1.48 | 1.2 | 0.14 | 0.07 | 83.61 | 33.94 | 21.96 | 8.33 | 3.22 | 14.91 | 13.22 | 0.75 | 0.59 | - | - | バックホウ(クローラ型)［標準型・超低騒音型・クレーン機能付・排出ガス対策型(第３次基準値)］山積0.8m3(平積0.6m3)吊能力2.9t | * | 業務用可搬型ヒータ［ジェットヒータ］［油だき・熱風・直火型］熱出力１２６ＭＪ/ｈ（３０，１００ｋｃａｌ/ｈ）油種 灯油 | * | バックホウ（クローラ型）［標準型・排出ガス対策型 （2011年規制）］ 山積0.8m3（平積0.6m3） | * | 型わく工 | 普通作業員 | 土木一般世話役 | 特殊作業員 | 生コンクリート 高炉 １８－８－２５（２０） Ｗ／Ｃ ６０％ | 灯油 白灯油 業務用 ミニローリー | 軽油 １．２号 パトロール給油 | - | - | 被災地補正対象
18-8-25(高炉) | 1.61m3を超え1.70m3以下 | ﾊﾞｯｸﾎｳ(ｸﾚｰﾝ機能付)打設 | 養生工無 | 179950 | 1.37 | 1.23 | 0.07 | - | 84.08 | 34.84 | 20.97 | 8.56 | 3.31 | 14.55 | 13.58 | 0.61 | - | - | - | バックホウ(クローラ型)［標準型・超低騒音型・クレーン機能付・排出ガス対策型(第３次基準値)］山積0.8m3(平積0.6m3)吊能力2.9t | * | バックホウ（クローラ型）［標準型・排出ガス対策型 （2011年規制）］ 山積0.8m3（平積0.6m3） | * | - |  | 型わく工 | 普通作業員 | 土木一般世話役 | 特殊作業員 | 生コンクリート 高炉 １８－８－２５（２０） Ｗ／Ｃ ６０％ | 軽油 １．２号 パトロール給油 | - | - | - | 被災地補正対象
18-8-25(高炉) | 1.61m3を超え1.70m3以下 | 人力打設 | 一般養生･特殊養生(練炭) | 171890 | 0.08 | 0.08 | - | - | 85.31 | 36.47 | 23.05 | 8.49 | 2.25 | 14.61 | 14.21 | 0.06 | - | - | - | バックホウ（クローラ型）［標準型・排出ガス対策型 （2011年規制）］ 山積0.8m3（平積0.6m3） | * | - |  | - |  | 型わく工 | 普通作業員 | 土木一般世話役 | 特殊作業員 | 生コンクリート 高炉 １８－８－２５（２０） Ｗ／Ｃ ６０％ | 軽油 １．２号 パトロール給油 | - | - | - | 被災地補正対象
18-8-25(高炉) | 1.61m3を超え1.70m3以下 | 人力打設 | 特殊養生(ｼﾞｪｯﾄﾋｰﾀ) | 175460 | 0.22 | 0.15 | 0.07 | - | 84.67 | 35.73 | 23.54 | 8.31 | 2.21 | 15.11 | 13.92 | 0.79 | 0.06 | - | - | 業務用可搬型ヒータ［ジェットヒータ］［油だき・熱風・直火型］熱出力１２６ＭＪ/ｈ（３０，１００ｋｃａｌ/ｈ）油種 灯油 | * | バックホウ（クローラ型）［標準型・排出ガス対策型 （2011年規制）］ 山積0.8m3（平積0.6m3） | * | - |  | 型わく工 | 普通作業員 | 土木一般世話役 | 特殊作業員 | 生コンクリート 高炉 １８－８－２５（２０） Ｗ／Ｃ ６０％ | 灯油 白灯油 業務用 ミニローリー | 軽油 １．２号 パトロール給油 | - | - | 被災地補正対象
18-8-25(高炉) | 1.61m3を超え1.70m3以下 | 人力打設 | 養生工無 | 170560 | 0.08 | 0.08 | - | - | 85.19 | 36.76 | 22.53 | 8.55 | 2.27 | 14.73 | 14.32 | 0.06 | - | - | - | バックホウ（クローラ型）［標準型・排出ガス対策型 （2011年規制）］ 山積0.8m3（平積0.6m3） | * | - |  | - |  | 型わく工 | 普通作業員 | 土木一般世話役 | 特殊作業員 | 生コンクリート 高炉 １８－８－２５（２０） Ｗ／Ｃ ６０％ | 軽油 １．２号 パトロール給油 | - | - | - | 被災地補正対象
18-8-25(高炉) | 1.70m3を超え1.80m3以下 | ﾊﾞｯｸﾎｳ(ｸﾚｰﾝ機能付)打設 | 一般養生･特殊養生(練炭) | 190670 | 1.37 | 1.23 | 0.07 | - | 84.11 | 34.52 | 21.45 | 8.49 | 3.3 | 14.52 | 13.55 | 0.61 | - | - | - | バックホウ(クローラ型)［標準型・超低騒音型・クレーン機能付・排出ガス対策型(第３次基準値)］山積0.8m3(平積0.6m3)吊能力2.9t | * | バックホウ（クローラ型）［標準型・排出ガス対策型 （2011年規制）］ 山積0.8m3（平積0.6m3） | * | - |  | 型わく工 | 普通作業員 | 土木一般世話役 | 特殊作業員 | 生コンクリート 高炉 １８－８－２５（２０） Ｗ／Ｃ ６０％ | 軽油 １．２号 パトロール給油 | - | - | - | 被災地補正対象
18-8-25(高炉) | 1.70m3を超え1.80m3以下 | ﾊﾞｯｸﾎｳ(ｸﾚｰﾝ機能付)打設 | 特殊養生(ｼﾞｪｯﾄﾋｰﾀ) | 194450 | 1.49 | 1.21 | 0.14 | 0.07 | 83.52 | 33.85 | 21.95 | 8.33 | 3.24 | 14.99 | 13.28 | 0.76 | 0.6 | - | - | バックホウ(クローラ型)［標準型・超低騒音型・クレーン機能付・排出ガス対策型(第３次基準値)］山積0.8m3(平積0.6m3)吊能力2.9t | * | 業務用可搬型ヒータ［ジェットヒータ］［油だき・熱風・直火型］熱出力１２６ＭＪ/ｈ（３０，１００ｋｃａｌ/ｈ）油種 灯油 | * | バックホウ（クローラ型）［標準型・排出ガス対策型 （2011年規制）］ 山積0.8m3（平積0.6m3） | * | 型わく工 | 普通作業員 | 土木一般世話役 | 特殊作業員 | 生コンクリート 高炉 １８－８－２５（２０） Ｗ／Ｃ ６０％ | 灯油 白灯油 業務用 ミニローリー | 軽油 １．２号 パトロール給油 | - | - | 被災地補正対象
18-8-25(高炉) | 1.70m3を超え1.80m3以下 | ﾊﾞｯｸﾎｳ(ｸﾚｰﾝ機能付)打設 | 養生工無 | 189260 | 1.38 | 1.24 | 0.07 | - | 84 | 34.78 | 20.95 | 8.56 | 3.32 | 14.62 | 13.65 | 0.61 | - | - | - | バックホウ(クローラ型)［標準型・超低騒音型・クレーン機能付・排出ガス対策型(第３次基準値)］山積0.8m3(平積0.6m3)吊能力2.9t | * | バックホウ（クローラ型）［標準型・排出ガス対策型 （2011年規制）］ 山積0.8m3（平積0.6m3） | * | - |  | 型わく工 | 普通作業員 | 土木一般世話役 | 特殊作業員 | 生コンクリート 高炉 １８－８－２５（２０） Ｗ／Ｃ ６０％ | 軽油 １．２号 パトロール給油 | - | - | - | 被災地補正対象
18-8-25(高炉) | 1.70m3を超え1.80m3以下 | 人力打設 | 一般養生･特殊養生(練炭) | 180740 | 0.08 | 0.08 | - | - | 85.23 | 36.42 | 23.04 | 8.48 | 2.26 | 14.69 | 14.29 | 0.06 | - | - | - | バックホウ（クローラ型）［標準型・排出ガス対策型 （2011年規制）］ 山積0.8m3（平積0.6m3） | * | - |  | - |  | 型わく工 | 普通作業員 | 土木一般世話役 | 特殊作業員 | 生コンクリート 高炉 １８－８－２５（２０） Ｗ／Ｃ ６０％ | 軽油 １．２号 パトロール給油 | - | - | - | 被災地補正対象
18-8-25(高炉) | 1.70m3を超え1.80m3以下 | 人力打設 | 特殊養生(ｼﾞｪｯﾄﾋｰﾀ) | 184510 | 0.22 | 0.15 | 0.07 | - | 84.59 | 35.67 | 23.53 | 8.31 | 2.22 | 15.19 | 14 | 0.8 | 0.06 | - | - | 業務用可搬型ヒータ［ジェットヒータ］［油だき・熱風・直火型］熱出力１２６ＭＪ/ｈ（３０，１００ｋｃａｌ/ｈ）油種 灯油 | * | バックホウ（クローラ型）［標準型・排出ガス対策型 （2011年規制）］ 山積0.8m3（平積0.6m3） | * | - |  | 型わく工 | 普通作業員 | 土木一般世話役 | 特殊作業員 | 生コンクリート 高炉 １８－８－２５（２０） Ｗ／Ｃ ６０％ | 灯油 白灯油 業務用 ミニローリー | 軽油 １．２号 パトロール給油 | - | - | 被災地補正対象
18-8-25(高炉) | 1.70m3を超え1.80m3以下 | 人力打設 | 養生工無 | 179330 | 0.08 | 0.08 | - | - | 85.12 | 36.7 | 22.52 | 8.55 | 2.28 | 14.8 | 14.4 | 0.06 | - | - | - | バックホウ（クローラ型）［標準型・排出ガス対策型 （2011年規制）］ 山積0.8m3（平積0.6m3） | * | - |  | - |  | 型わく工 | 普通作業員 | 土木一般世話役 | 特殊作業員 | 生コンクリート 高炉 １８－８－２５（２０） Ｗ／Ｃ ６０％ | 軽油 １．２号 パトロール給油 | - | - | - | 被災地補正対象
18-8-25(高炉) | 1.80m3を超え1.90m3以下 | ﾊﾞｯｸﾎｳ(ｸﾚｰﾝ機能付)打設 | 一般養生･特殊養生(練炭) | 200560 | 1.38 | 1.24 | 0.07 | - | 84.03 | 34.47 | 21.43 | 8.49 | 3.31 | 14.59 | 13.62 | 0.61 | - | - | - | バックホウ(クローラ型)［標準型・超低騒音型・クレーン機能付・排出ガス対策型(第３次基準値)］山積0.8m3(平積0.6m3)吊能力2.9t | * | バックホウ（クローラ型）［標準型・排出ガス対策型 （2011年規制）］ 山積0.8m3（平積0.6m3） | * | - |  | 型わく工 | 普通作業員 | 土木一般世話役 | 特殊作業員 | 生コンクリート 高炉 １８－８－２５（２０） Ｗ／Ｃ ６０％ | 軽油 １．２号 パトロール給油 | - | - | - | 被災地補正対象
18-8-25(高炉) | 1.80m3を超え1.90m3以下 | ﾊﾞｯｸﾎｳ(ｸﾚｰﾝ機能付)打設 | 特殊養生(ｼﾞｪｯﾄﾋｰﾀ) | 204560 | 1.49 | 1.21 | 0.14 | 0.07 | 83.45 | 33.81 | 21.93 | 8.32 | 3.25 | 15.06 | 13.35 | 0.76 | 0.6 | - | - | バックホウ(クローラ型)［標準型・超低騒音型・クレーン機能付・排出ガス対策型(第３次基準値)］山積0.8m3(平積0.6m3)吊能力2.9t | * | 業務用可搬型ヒータ［ジェットヒータ］［油だき・熱風・直火型］熱出力１２６ＭＪ/ｈ（３０，１００ｋｃａｌ/ｈ）油種 灯油 | * | バックホウ（クローラ型）［標準型・排出ガス対策型 （2011年規制）］ 山積0.8m3（平積0.6m3） | * | 型わく工 | 普通作業員 | 土木一般世話役 | 特殊作業員 | 生コンクリート 高炉 １８－８－２５（２０） Ｗ／Ｃ ６０％ | 灯油 白灯油 業務用 ミニローリー | 軽油 １．２号 パトロール給油 | - | - | 被災地補正対象
18-8-25(高炉) | 1.80m3を超え1.90m3以下 | ﾊﾞｯｸﾎｳ(ｸﾚｰﾝ機能付)打設 | 養生工無 | 199080 | 1.39 | 1.25 | 0.07 | - | 83.91 | 34.71 | 20.93 | 8.55 | 3.34 | 14.7 | 13.72 | 0.62 | - | - | - | バックホウ(クローラ型)［標準型・超低騒音型・クレーン機能付・排出ガス対策型(第３次基準値)］山積0.8m3(平積0.6m3)吊能力2.9t | * | バックホウ（クローラ型）［標準型・排出ガス対策型 （2011年規制）］ 山積0.8m3（平積0.6m3） | * | - |  | 型わく工 | 普通作業員 | 土木一般世話役 | 特殊作業員 | 生コンクリート 高炉 １８－８－２５（２０） Ｗ／Ｃ ６０％ | 軽油 １．２号 パトロール給油 | - | - | - | 被災地補正対象
18-8-25(高炉) | 1.80m3を超え1.90m3以下 | 人力打設 | 一般養生･特殊養生(練炭) | 190070 | 0.08 | 0.08 | - | - | 85.15 | 36.35 | 23.03 | 8.48 | 2.27 | 14.77 | 14.37 | 0.06 | - | - | - | バックホウ（クローラ型）［標準型・排出ガス対策型 （2011年規制）］ 山積0.8m3（平積0.6m3） | * | - |  | - |  | 型わく工 | 普通作業員 | 土木一般世話役 | 特殊作業員 | 生コンクリート 高炉 １８－８－２５（２０） Ｗ／Ｃ ６０％ | 軽油 １．２号 パトロール給油 | - | - | - | 被災地補正対象
18-8-25(高炉) | 1.80m3を超え1.90m3以下 | 人力打設 | 特殊養生(ｼﾞｪｯﾄﾋｰﾀ) | 194060 | 0.22 | 0.15 | 0.07 | - | 84.52 | 35.63 | 23.52 | 8.31 | 2.23 | 15.26 | 14.07 | 0.8 | 0.06 | - | - | 業務用可搬型ヒータ［ジェットヒータ］［油だき・熱風・直火型］熱出力１２６ＭＪ/ｈ（３０，１００ｋｃａｌ/ｈ）油種 灯油 | * | バックホウ（クローラ型）［標準型・排出ガス対策型 （2011年規制）］ 山積0.8m3（平積0.6m3） | * | - |  | 型わく工 | 普通作業員 | 土木一般世話役 | 特殊作業員 | 生コンクリート 高炉 １８－８－２５（２０） Ｗ／Ｃ ６０％ | 灯油 白灯油 業務用 ミニローリー | 軽油 １．２号 パトロール給油 | - | - | 被災地補正対象
18-8-25(高炉) | 1.80m3を超え1.90m3以下 | 人力打設 | 養生工無 | 188580 | 0.08 | 0.08 | - | - | 85.04 | 36.64 | 22.51 | 8.55 | 2.29 | 14.88 | 14.48 | 0.06 | - | - | - | バックホウ（クローラ型）［標準型・排出ガス対策型 （2011年規制）］ 山積0.8m3（平積0.6m3） | * | - |  | - |  | 型わく工 | 普通作業員 | 土木一般世話役 | 特殊作業員 | 生コンクリート 高炉 １８－８－２５（２０） Ｗ／Ｃ ６０％ | 軽油 １．２号 パトロール給油 | - | - | - | 被災地補正対象
18-8-25(高炉) | 1.90m3を超え2.00m3以下 | ﾊﾞｯｸﾎｳ(ｸﾚｰﾝ機能付)打設 | 一般養生･特殊養生(練炭) | 210450 | 1.38 | 1.24 | 0.07 | - | 83.98 | 34.42 | 21.42 | 8.49 | 3.33 | 14.64 | 13.68 | 0.61 | - | - | - | バックホウ(クローラ型)［標準型・超低騒音型・クレーン機能付・排出ガス対策型(第３次基準値)］山積0.8m3(平積0.6m3)吊能力2.9t | * | バックホウ（クローラ型）［標準型・排出ガス対策型 （2011年規制）］ 山積0.8m3（平積0.6m3） | * | - |  | 型わく工 | 普通作業員 | 土木一般世話役 | 特殊作業員 | 生コンクリート 高炉 １８－８－２５（２０） Ｗ／Ｃ ６０％ | 軽油 １．２号 パトロール給油 | - | - | - | 被災地補正対象
18-8-25(高炉) | 1.90m3を超え2.00m3以下 | ﾊﾞｯｸﾎｳ(ｸﾚｰﾝ機能付)打設 | 特殊養生(ｼﾞｪｯﾄﾋｰﾀ) | 214660 | 1.5 | 1.22 | 0.14 | 0.07 | 83.38 | 33.75 | 21.92 | 8.32 | 3.26 | 15.12 | 13.41 | 0.76 | 0.6 | - | - | バックホウ(クローラ型)［標準型・超低騒音型・クレーン機能付・排出ガス対策型(第３次基準値)］山積0.8m3(平積0.6m3)吊能力2.9t | * | 業務用可搬型ヒータ［ジェットヒータ］［油だき・熱風・直火型］熱出力１２６ＭＪ/ｈ（３０，１００ｋｃａｌ/ｈ）油種 灯油 | * | バックホウ（クローラ型）［標準型・排出ガス対策型 （2011年規制）］ 山積0.8m3（平積0.6m3） | * | 型わく工 | 普通作業員 | 土木一般世話役 | 特殊作業員 | 生コンクリート 高炉 １８－８－２５（２０） Ｗ／Ｃ ６０％ | 灯油 白灯油 業務用 ミニローリー | 軽油 １．２号 パトロール給油 | - | - | 被災地補正対象
18-8-25(高炉) | 1.90m3を超え2.00m3以下 | ﾊﾞｯｸﾎｳ(ｸﾚｰﾝ機能付)打設 | 養生工無 | 208890 | 1.39 | 1.25 | 0.07 | - | 83.85 | 34.67 | 20.91 | 8.55 | 3.35 | 14.76 | 13.78 | 0.62 | - | - | - | バックホウ(クローラ型)［標準型・超低騒音型・クレーン機能付・排出ガス対策型(第３次基準値)］山積0.8m3(平積0.6m3)吊能力2.9t | * | バックホウ（クローラ型）［標準型・排出ガス対策型 （2011年規制）］ 山積0.8m3（平積0.6m3） | * | - |  | 型わく工 | 普通作業員 | 土木一般世話役 | 特殊作業員 | 生コンクリート 高炉 １８－８－２５（２０） Ｗ／Ｃ ６０％ | 軽油 １．２号 パトロール給油 | - | - | - | 被災地補正対象
18-8-25(高炉) | 1.90m3を超え2.00m3以下 | 人力打設 | 一般養生･特殊養生(練炭) | 199380 | 0.07 | 0.07 | - | - | 85.09 | 36.31 | 23.02 | 8.48 | 2.28 | 14.84 | 14.44 | 0.06 | - | - | - | バックホウ（クローラ型）［標準型・排出ガス対策型 （2011年規制）］ 山積0.8m3（平積0.6m3） | * | - |  | - |  | 型わく工 | 普通作業員 | 土木一般世話役 | 特殊作業員 | 生コンクリート 高炉 １８－８－２５（２０） Ｗ／Ｃ ６０％ | 軽油 １．２号 パトロール給油 | - | - | - | 被災地補正対象
18-8-25(高炉) | 1.90m3を超え2.00m3以下 | 人力打設 | 特殊養生(ｼﾞｪｯﾄﾋｰﾀ) | 203590 | 0.22 | 0.15 | 0.07 | - | 84.45 | 35.58 | 23.51 | 8.3 | 2.24 | 15.33 | 14.14 | 0.8 | 0.06 | - | - | 業務用可搬型ヒータ［ジェットヒータ］［油だき・熱風・直火型］熱出力１２６ＭＪ/ｈ（３０，１００ｋｃａｌ/ｈ）油種 灯油 | * | バックホウ（クローラ型）［標準型・排出ガス対策型 （2011年規制）］ 山積0.8m3（平積0.6m3） | * | - |  | 型わく工 | 普通作業員 | 土木一般世話役 | 特殊作業員 | 生コンクリート 高炉 １８－８－２５（２０） Ｗ／Ｃ ６０％ | 灯油 白灯油 業務用 ミニローリー | 軽油 １．２号 パトロール給油 | - | - | 被災地補正対象
18-8-25(高炉) | 1.90m3を超え2.00m3以下 | 人力打設 | 養生工無 | 197820 | 0.08 | 0.08 | - | - | 84.97 | 36.59 | 22.5 | 8.55 | 2.3 | 14.95 | 14.55 | 0.06 | - | - | - | バックホウ（クローラ型）［標準型・排出ガス対策型 （2011年規制）］ 山積0.8m3（平積0.6m3） | * | - |  | - |  | 型わく工 | 普通作業員 | 土木一般世話役 | 特殊作業員 | 生コンクリート 高炉 １８－８－２５（２０） Ｗ／Ｃ ６０％ | 軽油 １．２号 パトロール給油 | - | - | - | 被災地補正対象
18-8-25(高炉) | 2.00m3を超え2.11m3以下 | ﾊﾞｯｸﾎｳ(ｸﾚｰﾝ機能付)打設 | 一般養生･特殊養生(練炭) | 220830 | 1.39 | 1.25 | 0.07 | - | 83.9 | 34.36 | 21.4 | 8.49 | 3.34 | 14.71 | 13.74 | 0.62 | - | - | - | バックホウ(クローラ型)［標準型・超低騒音型・クレーン機能付・排出ガス対策型(第３次基準値)］山積0.8m3(平積0.6m3)吊能力2.9t | * | バックホウ（クローラ型）［標準型・排出ガス対策型 （2011年規制）］ 山積0.8m3（平積0.6m3） | * | - |  | 型わく工 | 普通作業員 | 土木一般世話役 | 特殊作業員 | 生コンクリート 高炉 １８－８－２５（２０） Ｗ／Ｃ ６０％ | 軽油 １．２号 パトロール給油 | - | - | - | 被災地補正対象
18-8-25(高炉) | 2.00m3を超え2.11m3以下 | ﾊﾞｯｸﾎｳ(ｸﾚｰﾝ機能付)打設 | 特殊養生(ｼﾞｪｯﾄﾋｰﾀ) | 225270 | 1.5 | 1.22 | 0.14 | 0.07 | 83.31 | 33.68 | 21.91 | 8.32 | 3.28 | 15.19 | 13.47 | 0.77 | 0.6 | - | - | バックホウ(クローラ型)［標準型・超低騒音型・クレーン機能付・排出ガス対策型(第３次基準値)］山積0.8m3(平積0.6m3)吊能力2.9t | * | 業務用可搬型ヒータ［ジェットヒータ］［油だき・熱風・直火型］熱出力１２６ＭＪ/ｈ（３０，１００ｋｃａｌ/ｈ）油種 灯油 | * | バックホウ（クローラ型）［標準型・排出ガス対策型 （2011年規制）］ 山積0.8m3（平積0.6m3） | * | 型わく工 | 普通作業員 | 土木一般世話役 | 特殊作業員 | 生コンクリート 高炉 １８－８－２５（２０） Ｗ／Ｃ ６０％ | 灯油 白灯油 業務用 ミニローリー | 軽油 １．２号 パトロール給油 | - | - | 被災地補正対象
18-8-25(高炉) | 2.00m3を超え2.11m3以下 | ﾊﾞｯｸﾎｳ(ｸﾚｰﾝ機能付)打設 | 養生工無 | 219180 | 1.4 | 1.26 | 0.07 | - | 83.78 | 34.61 | 20.89 | 8.55 | 3.37 | 14.82 | 13.84 | 0.62 | - | - | - | バックホウ(クローラ型)［標準型・超低騒音型・クレーン機能付・排出ガス対策型(第３次基準値)］山積0.8m3(平積0.6m3)吊能力2.9t | * | バックホウ（クローラ型）［標準型・排出ガス対策型 （2011年規制）］ 山積0.8m3（平積0.6m3） | * | - |  | 型わく工 | 普通作業員 | 土木一般世話役 | 特殊作業員 | 生コンクリート 高炉 １８－８－２５（２０） Ｗ／Ｃ ６０％ | 軽油 １．２号 パトロール給油 | - | - | - | 被災地補正対象
18-8-25(高炉) | 2.00m3を超え2.11m3以下 | 人力打設 | 一般養生･特殊養生(練炭) | 209170 | 0.07 | 0.07 | - | - | 85.03 | 36.27 | 23.01 | 8.48 | 2.29 | 14.9 | 14.5 | 0.06 | - | - | - | バックホウ（クローラ型）［標準型・排出ガス対策型 （2011年規制）］ 山積0.8m3（平積0.6m3） | * | - |  | - |  | 型わく工 | 普通作業員 | 土木一般世話役 | 特殊作業員 | 生コンクリート 高炉 １８－８－２５（２０） Ｗ／Ｃ ６０％ | 軽油 １．２号 パトロール給油 | - | - | - | 被災地補正対象
18-8-25(高炉) | 2.00m3を超え2.11m3以下 | 人力打設 | 特殊養生(ｼﾞｪｯﾄﾋｰﾀ) | 213610 | 0.22 | 0.15 | 0.07 | - | 84.38 | 35.53 | 23.51 | 8.3 | 2.24 | 15.4 | 14.2 | 0.81 | 0.06 | - | - | 業務用可搬型ヒータ［ジェットヒータ］［油だき・熱風・直火型］熱出力１２６ＭＪ/ｈ（３０，１００ｋｃａｌ/ｈ）油種 灯油 | * | バックホウ（クローラ型）［標準型・排出ガス対策型 （2011年規制）］ 山積0.8m3（平積0.6m3） | * | - |  | 型わく工 | 普通作業員 | 土木一般世話役 | 特殊作業員 | 生コンクリート 高炉 １８－８－２５（２０） Ｗ／Ｃ ６０％ | 灯油 白灯油 業務用 ミニローリー | 軽油 １．２号 パトロール給油 | - | - | 被災地補正対象
18-8-25(高炉) | 2.00m3を超え2.11m3以下 | 人力打設 | 養生工無 | 207520 | 0.08 | 0.08 | - | - | 84.9 | 36.55 | 22.48 | 8.54 | 2.31 | 15.02 | 14.62 | 0.06 | - | - | - | バックホウ（クローラ型）［標準型・排出ガス対策型 （2011年規制）］ 山積0.8m3（平積0.6m3） | * | - |  | - |  | 型わく工 | 普通作業員 | 土木一般世話役 | 特殊作業員 | 生コンクリート 高炉 １８－８－２５（２０） Ｗ／Ｃ ６０％ | 軽油 １．２号 パトロール給油 | - | - | - | 被災地補正対象
18-8-25(高炉) | 2.11m3を超え2.23m3以下 | ﾊﾞｯｸﾎｳ(ｸﾚｰﾝ機能付)打設 | 一般養生･特殊養生(練炭) | 232210 | 1.39 | 1.25 | 0.07 | - | 83.85 | 34.32 | 21.39 | 8.48 | 3.35 | 14.76 | 13.79 | 0.62 | - | - | - | バックホウ(クローラ型)［標準型・超低騒音型・クレーン機能付・排出ガス対策型(第３次基準値)］山積0.8m3(平積0.6m3)吊能力2.9t | * | バックホウ（クローラ型）［標準型・排出ガス対策型 （2011年規制）］ 山積0.8m3（平積0.6m3） | * | - |  | 型わく工 | 普通作業員 | 土木一般世話役 | 特殊作業員 | 生コンクリート 高炉 １８－８－２５（２０） Ｗ／Ｃ ６０％ | 軽油 １．２号 パトロール給油 | - | - | - | 被災地補正対象
18-8-25(高炉) | 2.11m3を超え2.23m3以下 | ﾊﾞｯｸﾎｳ(ｸﾚｰﾝ機能付)打設 | 特殊養生(ｼﾞｪｯﾄﾋｰﾀ) | 236890 | 1.51 | 1.23 | 0.14 | 0.07 | 83.24 | 33.63 | 21.89 | 8.32 | 3.29 | 15.25 | 13.52 | 0.77 | 0.61 | - | - | バックホウ(クローラ型)［標準型・超低騒音型・クレーン機能付・排出ガス対策型(第３次基準値)］山積0.8m3(平積0.6m3)吊能力2.9t | * | 業務用可搬型ヒータ［ジェットヒータ］［油だき・熱風・直火型］熱出力１２６ＭＪ/ｈ（３０，１００ｋｃａｌ/ｈ）油種 灯油 | * | バックホウ（クローラ型）［標準型・排出ガス対策型 （2011年規制）］ 山積0.8m3（平積0.6m3） | * | 型わく工 | 普通作業員 | 土木一般世話役 | 特殊作業員 | 生コンクリート 高炉 １８－８－２５（２０） Ｗ／Ｃ ６０％ | 灯油 白灯油 業務用 ミニローリー | 軽油 １．２号 パトロール給油 | - | - | 被災地補正対象
18-8-25(高炉) | 2.11m3を超え2.23m3以下 | ﾊﾞｯｸﾎｳ(ｸﾚｰﾝ機能付)打設 | 養生工無 | 230470 | 1.4 | 1.26 | 0.07 | - | 83.72 | 34.57 | 20.87 | 8.55 | 3.38 | 14.88 | 13.9 | 0.62 | - | - | - | バックホウ(クローラ型)［標準型・超低騒音型・クレーン機能付・排出ガス対策型(第３次基準値)］山積0.8m3(平積0.6m3)吊能力2.9t | * | バックホウ（クローラ型）［標準型・排出ガス対策型 （2011年規制）］ 山積0.8m3（平積0.6m3） | * | - |  | 型わく工 | 普通作業員 | 土木一般世話役 | 特殊作業員 | 生コンクリート 高炉 １８－８－２５（２０） Ｗ／Ｃ ６０％ | 軽油 １．２号 パトロール給油 | - | - | - | 被災地補正対象
18-8-25(高炉) | 2.11m3を超え2.23m3以下 | 人力打設 | 一般養生･特殊養生(練炭) | 219890 | 0.07 | 0.07 | - | - | 84.96 | 36.22 | 23 | 8.47 | 2.3 | 14.97 | 14.57 | 0.06 | - | - | - | バックホウ（クローラ型）［標準型・排出ガス対策型 （2011年規制）］ 山積0.8m3（平積0.6m3） | * | - |  | - |  | 型わく工 | 普通作業員 | 土木一般世話役 | 特殊作業員 | 生コンクリート 高炉 １８－８－２５（２０） Ｗ／Ｃ ６０％ | 軽油 １．２号 パトロール給油 | - | - | - | 被災地補正対象
18-8-25(高炉) | 2.11m3を超え2.23m3以下 | 人力打設 | 特殊養生(ｼﾞｪｯﾄﾋｰﾀ) | 224580 | 0.22 | 0.15 | 0.07 | - | 84.32 | 35.49 | 23.5 | 8.3 | 2.25 | 15.46 | 14.26 | 0.81 | 0.06 | - | - | 業務用可搬型ヒータ［ジェットヒータ］［油だき・熱風・直火型］熱出力１２６ＭＪ/ｈ（３０，１００ｋｃａｌ/ｈ）油種 灯油 | * | バックホウ（クローラ型）［標準型・排出ガス対策型 （2011年規制）］ 山積0.8m3（平積0.6m3） | * | - |  | 型わく工 | 普通作業員 | 土木一般世話役 | 特殊作業員 | 生コンクリート 高炉 １８－８－２５（２０） Ｗ／Ｃ ６０％ | 灯油 白灯油 業務用 ミニローリー | 軽油 １．２号 パトロール給油 | - | - | 被災地補正対象
18-8-25(高炉) | 2.11m3を超え2.23m3以下 | 人力打設 | 養生工無 | 218150 | 0.08 | 0.08 | - | - | 84.84 | 36.51 | 22.47 | 8.54 | 2.32 | 15.08 | 14.68 | 0.06 | - | - | - | バックホウ（クローラ型）［標準型・排出ガス対策型 （2011年規制）］ 山積0.8m3（平積0.6m3） | * | - |  | - |  | 型わく工 | 普通作業員 | 土木一般世話役 | 特殊作業員 | 生コンクリート 高炉 １８－８－２５（２０） Ｗ／Ｃ ６０％ | 軽油 １．２号 パトロール給油 | - | - | - | 被災地補正対象
18-8-25(高炉) | 2.23m3を超え2.35m3以下 | ﾊﾞｯｸﾎｳ(ｸﾚｰﾝ機能付)打設 | 一般養生･特殊養生(練炭) | 244070 | 1.4 | 1.26 | 0.07 | - | 83.78 | 34.26 | 21.37 | 8.48 | 3.37 | 14.82 | 13.85 | 0.62 | - | - | - | バックホウ(クローラ型)［標準型・超低騒音型・クレーン機能付・排出ガス対策型(第３次基準値)］山積0.8m3(平積0.6m3)吊能力2.9t | * | バックホウ（クローラ型）［標準型・排出ガス対策型 （2011年規制）］ 山積0.8m3（平積0.6m3） | * | - |  | 型わく工 | 普通作業員 | 土木一般世話役 | 特殊作業員 | 生コンクリート 高炉 １８－８－２５（２０） Ｗ／Ｃ ６０％ | 軽油 １．２号 パトロール給油 | - | - | - | 被災地補正対象
18-8-25(高炉) | 2.23m3を超え2.35m3以下 | ﾊﾞｯｸﾎｳ(ｸﾚｰﾝ機能付)打設 | 特殊養生(ｼﾞｪｯﾄﾋｰﾀ) | 249020 | 1.51 | 1.23 | 0.14 | 0.07 | 83.2 | 33.61 | 21.88 | 8.31 | 3.3 | 15.29 | 13.57 | 0.77 | 0.61 | - | - | バックホウ(クローラ型)［標準型・超低騒音型・クレーン機能付・排出ガス対策型(第３次基準値)］山積0.8m3(平積0.6m3)吊能力2.9t | * | 業務用可搬型ヒータ［ジェットヒータ］［油だき・熱風・直火型］熱出力１２６ＭＪ/ｈ（３０，１００ｋｃａｌ/ｈ）油種 灯油 | * | バックホウ（クローラ型）［標準型・排出ガス対策型 （2011年規制）］ 山積0.8m3（平積0.6m3） | * | 型わく工 | 普通作業員 | 土木一般世話役 | 特殊作業員 | 生コンクリート 高炉 １８－８－２５（２０） Ｗ／Ｃ ６０％ | 灯油 白灯油 業務用 ミニローリー | 軽油 １．２号 パトロール給油 | - | - | 被災地補正対象
18-8-25(高炉) | 2.23m3を超え2.35m3以下 | ﾊﾞｯｸﾎｳ(ｸﾚｰﾝ機能付)打設 | 養生工無 | 242230 | 1.41 | 1.27 | 0.07 | - | 83.66 | 34.52 | 20.86 | 8.55 | 3.39 | 14.93 | 13.95 | 0.63 | - | - | - | バックホウ(クローラ型)［標準型・超低騒音型・クレーン機能付・排出ガス対策型(第３次基準値)］山積0.8m3(平積0.6m3)吊能力2.9t | * | バックホウ（クローラ型）［標準型・排出ガス対策型 （2011年規制）］ 山積0.8m3（平積0.6m3） | * | - |  | 型わく工 | 普通作業員 | 土木一般世話役 | 特殊作業員 | 生コンクリート 高炉 １８－８－２５（２０） Ｗ／Ｃ ６０％ | 軽油 １．２号 パトロール給油 | - | - | - | 被災地補正対象
18-8-25(高炉) | 2.23m3を超え2.35m3以下 | 人力打設 | 一般養生･特殊養生(練炭) | 231080 | 0.07 | 0.07 | - | - | 84.9 | 36.18 | 22.99 | 8.47 | 2.31 | 15.03 | 14.63 | 0.06 | - | - | - | バックホウ（クローラ型）［標準型・排出ガス対策型 （2011年規制）］ 山積0.8m3（平積0.6m3） | * | - |  | - |  | 型わく工 | 普通作業員 | 土木一般世話役 | 特殊作業員 | 生コンクリート 高炉 １８－８－２５（２０） Ｗ／Ｃ ６０％ | 軽油 １．２号 パトロール給油 | - | - | - | 被災地補正対象
18-8-25(高炉) | 2.23m3を超え2.35m3以下 | 人力打設 | 特殊養生(ｼﾞｪｯﾄﾋｰﾀ) | 236020 | 0.22 | 0.15 | 0.07 | - | 84.25 | 35.43 | 23.5 | 8.29 | 2.26 | 15.53 | 14.32 | 0.82 | 0.06 | - | - | 業務用可搬型ヒータ［ジェットヒータ］［油だき・熱風・直火型］熱出力１２６ＭＪ/ｈ（３０，１００ｋｃａｌ/ｈ）油種 灯油 | * | バックホウ（クローラ型）［標準型・排出ガス対策型 （2011年規制）］ 山積0.8m3（平積0.6m3） | * | - |  | 型わく工 | 普通作業員 | 土木一般世話役 | 特殊作業員 | 生コンクリート 高炉 １８－８－２５（２０） Ｗ／Ｃ ６０％ | 灯油 白灯油 業務用 ミニローリー | 軽油 １．２号 パトロール給油 | - | - | 被災地補正対象
18-8-25(高炉) | 2.23m3を超え2.35m3以下 | 人力打設 | 養生工無 | 229240 | 0.07 | 0.07 | - | - | 84.78 | 36.46 | 22.46 | 8.54 | 2.33 | 15.15 | 14.75 | 0.06 | - | - | - | バックホウ（クローラ型）［標準型・排出ガス対策型 （2011年規制）］ 山積0.8m3（平積0.6m3） | * | - |  | - |  | 型わく工 | 普通作業員 | 土木一般世話役 | 特殊作業員 | 生コンクリート 高炉 １８－８－２５（２０） Ｗ／Ｃ ６０％ | 軽油 １．２号 パトロール給油 | - | - | - | 被災地補正対象
18-8-25(高炉) | 2.35m3を超え2.48m3以下 | ﾊﾞｯｸﾎｳ(ｸﾚｰﾝ機能付)打設 | 一般養生･特殊養生(練炭) | 256430 | 1.4 | 1.26 | 0.07 | - | 83.73 | 34.23 | 21.36 | 8.48 | 3.38 | 14.87 | 13.9 | 0.62 | - | - | - | バックホウ(クローラ型)［標準型・超低騒音型・クレーン機能付・排出ガス対策型(第３次基準値)］山積0.8m3(平積0.6m3)吊能力2.9t | * | バックホウ（クローラ型）［標準型・排出ガス対策型 （2011年規制）］ 山積0.8m3（平積0.6m3） | * | - |  | 型わく工 | 普通作業員 | 土木一般世話役 | 特殊作業員 | 生コンクリート 高炉 １８－８－２５（２０） Ｗ／Ｃ ６０％ | 軽油 １．２号 パトロール給油 | - | - | - | 被災地補正対象
18-8-25(高炉) | 2.35m3を超え2.48m3以下 | ﾊﾞｯｸﾎｳ(ｸﾚｰﾝ機能付)打設 | 特殊養生(ｼﾞｪｯﾄﾋｰﾀ) | 261650 | 1.52 | 1.24 | 0.14 | 0.07 | 83.13 | 33.55 | 21.87 | 8.31 | 3.31 | 15.35 | 13.62 | 0.78 | 0.61 | - | - | バックホウ(クローラ型)［標準型・超低騒音型・クレーン機能付・排出ガス対策型(第３次基準値)］山積0.8m3(平積0.6m3)吊能力2.9t | * | 業務用可搬型ヒータ［ジェットヒータ］［油だき・熱風・直火型］熱出力１２６ＭＪ/ｈ（３０，１００ｋｃａｌ/ｈ）油種 灯油 | * | バックホウ（クローラ型）［標準型・排出ガス対策型 （2011年規制）］ 山積0.8m3（平積0.6m3） | * | 型わく工 | 普通作業員 | 土木一般世話役 | 特殊作業員 | 生コンクリート 高炉 １８－８－２５（２０） Ｗ／Ｃ ６０％ | 灯油 白灯油 業務用 ミニローリー | 軽油 １．２号 パトロール給油 | - | - | 被災地補正対象
18-8-25(高炉) | 2.35m3を超え2.48m3以下 | ﾊﾞｯｸﾎｳ(ｸﾚｰﾝ機能付)打設 | 養生工無 | 254490 | 1.41 | 1.27 | 0.07 | - | 83.6 | 34.48 | 20.84 | 8.55 | 3.4 | 14.99 | 14.01 | 0.63 | - | - | - | バックホウ(クローラ型)［標準型・超低騒音型・クレーン機能付・排出ガス対策型(第３次基準値)］山積0.8m3(平積0.6m3)吊能力2.9t | * | バックホウ（クローラ型）［標準型・排出ガス対策型 （2011年規制）］ 山積0.8m3（平積0.6m3） | * | - |  | 型わく工 | 普通作業員 | 土木一般世話役 | 特殊作業員 | 生コンクリート 高炉 １８－８－２５（２０） Ｗ／Ｃ ６０％ | 軽油 １．２号 パトロール給油 | - | - | - | 被災地補正対象
18-8-25(高炉) | 2.35m3を超え2.48m3以下 | 人力打設 | 一般養生･特殊養生(練炭) | 242730 | 0.07 | 0.07 | - | - | 84.85 | 36.13 | 22.99 | 8.47 | 2.32 | 15.08 | 14.69 | 0.06 | - | - | - | バックホウ（クローラ型）［標準型・排出ガス対策型 （2011年規制）］ 山積0.8m3（平積0.6m3） | * | - |  | - |  | 型わく工 | 普通作業員 | 土木一般世話役 | 特殊作業員 | 生コンクリート 高炉 １８－８－２５（２０） Ｗ／Ｃ ６０％ | 軽油 １．２号 パトロール給油 | - | - | - | 被災地補正対象
18-8-25(高炉) | 2.35m3を超え2.48m3以下 | 人力打設 | 特殊養生(ｼﾞｪｯﾄﾋｰﾀ) | 247940 | 0.22 | 0.15 | 0.07 | - | 84.19 | 35.39 | 23.49 | 8.29 | 2.27 | 15.59 | 14.38 | 0.82 | 0.06 | - | - | 業務用可搬型ヒータ［ジェットヒータ］［油だき・熱風・直火型］熱出力１２６ＭＪ/ｈ（３０，１００ｋｃａｌ/ｈ）油種 灯油 | * | バックホウ（クローラ型）［標準型・排出ガス対策型 （2011年規制）］ 山積0.8m3（平積0.6m3） | * | - |  | 型わく工 | 普通作業員 | 土木一般世話役 | 特殊作業員 | 生コンクリート 高炉 １８－８－２５（２０） Ｗ／Ｃ ６０％ | 灯油 白灯油 業務用 ミニローリー | 軽油 １．２号 パトロール給油 | - | - | 被災地補正対象
18-8-25(高炉) | 2.35m3を超え2.48m3以下 | 人力打設 | 養生工無 | 240790 | 0.07 | 0.07 | - | - | 84.73 | 36.44 | 22.45 | 8.54 | 2.33 | 15.2 | 14.8 | 0.06 | - | - | - | バックホウ（クローラ型）［標準型・排出ガス対策型 （2011年規制）］ 山積0.8m3（平積0.6m3） | * | - |  | - |  | 型わく工 | 普通作業員 | 土木一般世話役 | 特殊作業員 | 生コンクリート 高炉 １８－８－２５（２０） Ｗ／Ｃ ６０％ | 軽油 １．２号 パトロール給油 | - | - | - | 被災地補正対象
18-8-25(高炉) | 2.48m3を超え2.62m3以下 | ﾊﾞｯｸﾎｳ(ｸﾚｰﾝ機能付)打設 | 一般養生･特殊養生(練炭) | 269790 | 1.41 | 1.27 | 0.07 | - | 83.67 | 34.17 | 21.35 | 8.48 | 3.39 | 14.92 | 13.95 | 0.62 | - | - | - | バックホウ(クローラ型)［標準型・超低騒音型・クレーン機能付・排出ガス対策型(第３次基準値)］山積0.8m3(平積0.6m3)吊能力2.9t | * | バックホウ（クローラ型）［標準型・排出ガス対策型 （2011年規制）］ 山積0.8m3（平積0.6m3） | * | - |  | 型わく工 | 普通作業員 | 土木一般世話役 | 特殊作業員 | 生コンクリート 高炉 １８－８－２５（２０） Ｗ／Ｃ ６０％ | 軽油 １．２号 パトロール給油 | - | - | - | 被災地補正対象
18-8-25(高炉) | 2.48m3を超え2.62m3以下 | ﾊﾞｯｸﾎｳ(ｸﾚｰﾝ機能付)打設 | 特殊養生(ｼﾞｪｯﾄﾋｰﾀ) | 275290 | 1.52 | 1.24 | 0.14 | 0.07 | 83.08 | 33.5 | 21.86 | 8.31 | 3.32 | 15.4 | 13.67 | 0.78 | 0.61 | - | - | バックホウ(クローラ型)［標準型・超低騒音型・クレーン機能付・排出ガス対策型(第３次基準値)］山積0.8m3(平積0.6m3)吊能力2.9t | * | 業務用可搬型ヒータ［ジェットヒータ］［油だき・熱風・直火型］熱出力１２６ＭＪ/ｈ（３０，１００ｋｃａｌ/ｈ）油種 灯油 | * | バックホウ（クローラ型）［標準型・排出ガス対策型 （2011年規制）］ 山積0.8m3（平積0.6m3） | * | 型わく工 | 普通作業員 | 土木一般世話役 | 特殊作業員 | 生コンクリート 高炉 １８－８－２５（２０） Ｗ／Ｃ ６０％ | 灯油 白灯油 業務用 ミニローリー | 軽油 １．２号 パトロール給油 | - | - | 被災地補正対象
18-8-25(高炉) | 2.48m3を超え2.62m3以下 | ﾊﾞｯｸﾎｳ(ｸﾚｰﾝ機能付)打設 | 養生工無 | 267740 | 1.42 | 1.28 | 0.07 | - | 83.54 | 34.43 | 20.83 | 8.54 | 3.41 | 15.04 | 14.06 | 0.63 | - | - | - | バックホウ(クローラ型)［標準型・超低騒音型・クレーン機能付・排出ガス対策型(第３次基準値)］山積0.8m3(平積0.6m3)吊能力2.9t | * | バックホウ（クローラ型）［標準型・排出ガス対策型 （2011年規制）］ 山積0.8m3（平積0.6m3） | * | - |  | 型わく工 | 普通作業員 | 土木一般世話役 | 特殊作業員 | 生コンクリート 高炉 １８－８－２５（２０） Ｗ／Ｃ ６０％ | 軽油 １．２号 パトロール給油 | - | - | - | 被災地補正対象
18-8-25(高炉) | 2.48m3を超え2.62m3以下 | 人力打設 | 一般養生･特殊養生(練炭) | 255320 | 0.07 | 0.07 | - | - | 84.8 | 36.1 | 22.98 | 8.47 | 2.32 | 15.13 | 14.74 | 0.06 | - | - | - | バックホウ（クローラ型）［標準型・排出ガス対策型 （2011年規制）］ 山積0.8m3（平積0.6m3） | * | - |  | - |  | 型わく工 | 普通作業員 | 土木一般世話役 | 特殊作業員 | 生コンクリート 高炉 １８－８－２５（２０） Ｗ／Ｃ ６０％ | 軽油 １．２号 パトロール給油 | - | - | - | 被災地補正対象
18-8-25(高炉) | 2.48m3を超え2.62m3以下 | 人力打設 | 特殊養生(ｼﾞｪｯﾄﾋｰﾀ) | 260820 | 0.22 | 0.15 | 0.07 | - | 84.14 | 35.36 | 23.48 | 8.29 | 2.27 | 15.64 | 14.43 | 0.82 | 0.06 | - | - | 業務用可搬型ヒータ［ジェットヒータ］［油だき・熱風・直火型］熱出力１２６ＭＪ/ｈ（３０，１００ｋｃａｌ/ｈ）油種 灯油 | * | バックホウ（クローラ型）［標準型・排出ガス対策型 （2011年規制）］ 山積0.8m3（平積0.6m3） | * | - |  | 型わく工 | 普通作業員 | 土木一般世話役 | 特殊作業員 | 生コンクリート 高炉 １８－８－２５（２０） Ｗ／Ｃ ６０％ | 灯油 白灯油 業務用 ミニローリー | 軽油 １．２号 パトロール給油 | - | - | 被災地補正対象
18-8-25(高炉) | 2.48m3を超え2.62m3以下 | 人力打設 | 養生工無 | 253270 | 0.07 | 0.07 | - | - | 84.67 | 36.39 | 22.44 | 8.54 | 2.34 | 15.26 | 14.86 | 0.06 | - | - | - | バックホウ（クローラ型）［標準型・排出ガス対策型 （2011年規制）］ 山積0.8m3（平積0.6m3） | * | - |  | - |  | 型わく工 | 普通作業員 | 土木一般世話役 | 特殊作業員 | 生コンクリート 高炉 １８－８－２５（２０） Ｗ／Ｃ ６０％ | 軽油 １．２号 パトロール給油 | - | - | - | 被災地補正対象
18-8-25(高炉) | 2.62m3を超え2.77m3以下 | ﾊﾞｯｸﾎｳ(ｸﾚｰﾝ機能付)打設 | 一般養生･特殊養生(練炭) | 284120 | 1.41 | 1.27 | 0.07 | - | 83.61 | 34.13 | 21.33 | 8.48 | 3.4 | 14.98 | 14 | 0.63 | - | - | - | バックホウ(クローラ型)［標準型・超低騒音型・クレーン機能付・排出ガス対策型(第３次基準値)］山積0.8m3(平積0.6m3)吊能力2.9t | * | バックホウ（クローラ型）［標準型・排出ガス対策型 （2011年規制）］ 山積0.8m3（平積0.6m3） | * | - |  | 型わく工 | 普通作業員 | 土木一般世話役 | 特殊作業員 | 生コンクリート 高炉 １８－８－２５（２０） Ｗ／Ｃ ６０％ | 軽油 １．２号 パトロール給油 | - | - | - | 被災地補正対象
18-8-25(高炉) | 2.62m3を超え2.77m3以下 | ﾊﾞｯｸﾎｳ(ｸﾚｰﾝ機能付)打設 | 特殊養生(ｼﾞｪｯﾄﾋｰﾀ) | 289940 | 1.53 | 1.25 | 0.14 | 0.07 | 83.02 | 33.46 | 21.85 | 8.31 | 3.33 | 15.45 | 13.72 | 0.78 | 0.61 | - | - | バックホウ(クローラ型)［標準型・超低騒音型・クレーン機能付・排出ガス対策型(第３次基準値)］山積0.8m3(平積0.6m3)吊能力2.9t | * | 業務用可搬型ヒータ［ジェットヒータ］［油だき・熱風・直火型］熱出力１２６ＭＪ/ｈ（３０，１００ｋｃａｌ/ｈ）油種 灯油 | * | バックホウ（クローラ型）［標準型・排出ガス対策型 （2011年規制）］ 山積0.8m3（平積0.6m3） | * | 型わく工 | 普通作業員 | 土木一般世話役 | 特殊作業員 | 生コンクリート 高炉 １８－８－２５（２０） Ｗ／Ｃ ６０％ | 灯油 白灯油 業務用 ミニローリー | 軽油 １．２号 パトロール給油 | - | - | 被災地補正対象
18-8-25(高炉) | 2.62m3を超え2.77m3以下 | ﾊﾞｯｸﾎｳ(ｸﾚｰﾝ機能付)打設 | 養生工無 | 281960 | 1.42 | 1.28 | 0.07 | - | 83.49 | 34.4 | 20.81 | 8.54 | 3.43 | 15.09 | 14.11 | 0.63 | - | - | - | バックホウ(クローラ型)［標準型・超低騒音型・クレーン機能付・排出ガス対策型(第３次基準値)］山積0.8m3(平積0.6m3)吊能力2.9t | * | バックホウ（クローラ型）［標準型・排出ガス対策型 （2011年規制）］ 山積0.8m3（平積0.6m3） | * | - |  | 型わく工 | 普通作業員 | 土木一般世話役 | 特殊作業員 | 生コンクリート 高炉 １８－８－２５（２０） Ｗ／Ｃ ６０％ | 軽油 １．２号 パトロール給油 | - | - | - | 被災地補正対象
18-8-25(高炉) | 2.62m3を超え2.77m3以下 | 人力打設 | 一般養生･特殊養生(練炭) | 268830 | 0.07 | 0.07 | - | - | 84.74 | 36.07 | 22.97 | 8.47 | 2.33 | 15.19 | 14.8 | 0.06 | - | - | - | バックホウ（クローラ型）［標準型・排出ガス対策型 （2011年規制）］ 山積0.8m3（平積0.6m3） | * | - |  | - |  | 型わく工 | 普通作業員 | 土木一般世話役 | 特殊作業員 | 生コンクリート 高炉 １８－８－２５（２０） Ｗ／Ｃ ６０％ | 軽油 １．２号 パトロール給油 | - | - | - | 被災地補正対象
18-8-25(高炉) | 2.62m3を超え2.77m3以下 | 人力打設 | 特殊養生(ｼﾞｪｯﾄﾋｰﾀ) | 274650 | 0.22 | 0.15 | 0.07 | - | 84.09 | 35.31 | 23.48 | 8.29 | 2.28 | 15.69 | 14.48 | 0.82 | 0.06 | - | - | 業務用可搬型ヒータ［ジェットヒータ］［油だき・熱風・直火型］熱出力１２６ＭＪ/ｈ（３０，１００ｋｃａｌ/ｈ）油種 灯油 | * | バックホウ（クローラ型）［標準型・排出ガス対策型 （2011年規制）］ 山積0.8m3（平積0.6m3） | * | - |  | 型わく工 | 普通作業員 | 土木一般世話役 | 特殊作業員 | 生コンクリート 高炉 １８－８－２５（２０） Ｗ／Ｃ ６０％ | 灯油 白灯油 業務用 ミニローリー | 軽油 １．２号 パトロール給油 | - | - | 被災地補正対象
18-8-25(高炉) | 2.62m3を超え2.77m3以下 | 人力打設 | 養生工無 | 266660 | 0.07 | 0.07 | - | - | 84.61 | 36.34 | 22.43 | 8.54 | 2.35 | 15.32 | 14.92 | 0.06 | - | - | - | バックホウ（クローラ型）［標準型・排出ガス対策型 （2011年規制）］ 山積0.8m3（平積0.6m3） | * | - |  | - |  | 型わく工 | 普通作業員 | 土木一般世話役 | 特殊作業員 | 生コンクリート 高炉 １８－８－２５（２０） Ｗ／Ｃ ６０％ | 軽油 １．２号 パトロール給油 | - | - | - | 被災地補正対象
18-8-25(高炉) | 2.77m3を超え2.92m3以下 | ﾊﾞｯｸﾎｳ(ｸﾚｰﾝ機能付)打設 | 一般養生･特殊養生(練炭) | 298960 | 1.42 | 1.28 | 0.07 | - | 83.55 | 34.08 | 21.32 | 8.48 | 3.41 | 15.03 | 14.05 | 0.63 | - | - | - | バックホウ(クローラ型)［標準型・超低騒音型・クレーン機能付・排出ガス対策型(第３次基準値)］山積0.8m3(平積0.6m3)吊能力2.9t | * | バックホウ（クローラ型）［標準型・排出ガス対策型 （2011年規制）］ 山積0.8m3（平積0.6m3） | * | - |  | 型わく工 | 普通作業員 | 土木一般世話役 | 特殊作業員 | 生コンクリート 高炉 １８－８－２５（２０） Ｗ／Ｃ ６０％ | 軽油 １．２号 パトロール給油 | - | - | - | 被災地補正対象
18-8-25(高炉) | 2.77m3を超え2.92m3以下 | ﾊﾞｯｸﾎｳ(ｸﾚｰﾝ機能付)打設 | 特殊養生(ｼﾞｪｯﾄﾋｰﾀ) | 305100 | 1.54 | 1.25 | 0.15 | 0.07 | 82.96 | 33.4 | 21.84 | 8.31 | 3.34 | 15.5 | 13.76 | 0.78 | 0.62 | - | - | バックホウ(クローラ型)［標準型・超低騒音型・クレーン機能付・排出ガス対策型(第３次基準値)］山積0.8m3(平積0.6m3)吊能力2.9t | * | 業務用可搬型ヒータ［ジェットヒータ］［油だき・熱風・直火型］熱出力１２６ＭＪ/ｈ（３０，１００ｋｃａｌ/ｈ）油種 灯油 | * | バックホウ（クローラ型）［標準型・排出ガス対策型 （2011年規制）］ 山積0.8m3（平積0.6m3） | * | 型わく工 | 普通作業員 | 土木一般世話役 | 特殊作業員 | 生コンクリート 高炉 １８－８－２５（２０） Ｗ／Ｃ ６０％ | 灯油 白灯油 業務用 ミニローリー | 軽油 １．２号 パトロール給油 | - | - | 被災地補正対象
18-8-25(高炉) | 2.77m3を超え2.92m3以下 | ﾊﾞｯｸﾎｳ(ｸﾚｰﾝ機能付)打設 | 養生工無 | 296670 | 1.43 | 1.29 | 0.07 | - | 83.43 | 34.34 | 20.8 | 8.54 | 3.44 | 15.14 | 14.16 | 0.63 | - | - | - | バックホウ(クローラ型)［標準型・超低騒音型・クレーン機能付・排出ガス対策型(第３次基準値)］山積0.8m3(平積0.6m3)吊能力2.9t | * | バックホウ（クローラ型）［標準型・排出ガス対策型 （2011年規制）］ 山積0.8m3（平積0.6m3） | * | - |  | 型わく工 | 普通作業員 | 土木一般世話役 | 特殊作業員 | 生コンクリート 高炉 １８－８－２５（２０） Ｗ／Ｃ ６０％ | 軽油 １．２号 パトロール給油 | - | - | - | 被災地補正対象
18-8-25(高炉) | 2.77m3を超え2.92m3以下 | 人力打設 | 一般養生･特殊養生(練炭) | 282810 | 0.07 | 0.07 | - | - | 84.69 | 36.03 | 22.96 | 8.47 | 2.34 | 15.24 | 14.85 | 0.06 | - | - | - | バックホウ（クローラ型）［標準型・排出ガス対策型 （2011年規制）］ 山積0.8m3（平積0.6m3） | * | - |  | - |  | 型わく工 | 普通作業員 | 土木一般世話役 | 特殊作業員 | 生コンクリート 高炉 １８－８－２５（２０） Ｗ／Ｃ ６０％ | 軽油 １．２号 パトロール給油 | - | - | - | 被災地補正対象
18-8-25(高炉) | 2.77m3を超え2.92m3以下 | 人力打設 | 特殊養生(ｼﾞｪｯﾄﾋｰﾀ) | 288950 | 0.22 | 0.15 | 0.07 | - | 84.04 | 35.27 | 23.47 | 8.29 | 2.29 | 15.74 | 14.53 | 0.83 | 0.06 | - | - | 業務用可搬型ヒータ［ジェットヒータ］［油だき・熱風・直火型］熱出力１２６ＭＪ/ｈ（３０，１００ｋｃａｌ/ｈ）油種 灯油 | * | バックホウ（クローラ型）［標準型・排出ガス対策型 （2011年規制）］ 山積0.8m3（平積0.6m3） | * | - |  | 型わく工 | 普通作業員 | 土木一般世話役 | 特殊作業員 | 生コンクリート 高炉 １８－８－２５（２０） Ｗ／Ｃ ６０％ | 灯油 白灯油 業務用 ミニローリー | 軽油 １．２号 パトロール給油 | - | - | 被災地補正対象
18-8-25(高炉) | 2.77m3を超え2.92m3以下 | 人力打設 | 養生工無 | 280530 | 0.07 | 0.07 | - | - | 84.57 | 36.33 | 22.42 | 8.53 | 2.36 | 15.36 | 14.97 | 0.06 | - | - | - | バックホウ（クローラ型）［標準型・排出ガス対策型 （2011年規制）］ 山積0.8m3（平積0.6m3） | * | - |  | - |  | 型わく工 | 普通作業員 | 土木一般世話役 | 特殊作業員 | 生コンクリート 高炉 １８－８－２５（２０） Ｗ／Ｃ ６０％ | 軽油 １．２号 パトロール給油 | - | - | - | 被災地補正対象
18-8-25(高炉) | 2.92m3を超え3.08m3以下 | ﾊﾞｯｸﾎｳ(ｸﾚｰﾝ機能付)打設 | 一般養生･特殊養生(練炭) | 314290 | 1.42 | 1.28 | 0.07 | - | 83.51 | 34.05 | 21.31 | 8.47 | 3.42 | 15.07 | 14.09 | 0.63 | - | - | - | バックホウ(クローラ型)［標準型・超低騒音型・クレーン機能付・排出ガス対策型(第３次基準値)］山積0.8m3(平積0.6m3)吊能力2.9t | * | バックホウ（クローラ型）［標準型・排出ガス対策型 （2011年規制）］ 山積0.8m3（平積0.6m3） | * | - |  | 型わく工 | 普通作業員 | 土木一般世話役 | 特殊作業員 | 生コンクリート 高炉 １８－８－２５（２０） Ｗ／Ｃ ６０％ | 軽油 １．２号 パトロール給油 | - | - | - | 被災地補正対象
18-8-25(高炉) | 2.92m3を超え3.08m3以下 | ﾊﾞｯｸﾎｳ(ｸﾚｰﾝ機能付)打設 | 特殊養生(ｼﾞｪｯﾄﾋｰﾀ) | 320760 | 1.54 | 1.25 | 0.15 | 0.07 | 82.9 | 33.37 | 21.83 | 8.3 | 3.35 | 15.56 | 13.81 | 0.79 | 0.62 | - | - | バックホウ(クローラ型)［標準型・超低騒音型・クレーン機能付・排出ガス対策型(第３次基準値)］山積0.8m3(平積0.6m3)吊能力2.9t | * | 業務用可搬型ヒータ［ジェットヒータ］［油だき・熱風・直火型］熱出力１２６ＭＪ/ｈ（３０，１００ｋｃａｌ/ｈ）油種 灯油 | * | バックホウ（クローラ型）［標準型・排出ガス対策型 （2011年規制）］ 山積0.8m3（平積0.6m3） | * | 型わく工 | 普通作業員 | 土木一般世話役 | 特殊作業員 | 生コンクリート 高炉 １８－８－２５（２０） Ｗ／Ｃ ６０％ | 灯油 白灯油 業務用 ミニローリー | 軽油 １．２号 パトロール給油 | - | - | 被災地補正対象
18-8-25(高炉) | 2.92m3を超え3.08m3以下 | ﾊﾞｯｸﾎｳ(ｸﾚｰﾝ機能付)打設 | 養生工無 | 311880 | 1.43 | 1.29 | 0.07 | - | 83.39 | 34.33 | 20.78 | 8.54 | 3.44 | 15.18 | 14.2 | 0.63 | - | - | - | バックホウ(クローラ型)［標準型・超低騒音型・クレーン機能付・排出ガス対策型(第３次基準値)］山積0.8m3(平積0.6m3)吊能力2.9t | * | バックホウ（クローラ型）［標準型・排出ガス対策型 （2011年規制）］ 山積0.8m3（平積0.6m3） | * | - |  | 型わく工 | 普通作業員 | 土木一般世話役 | 特殊作業員 | 生コンクリート 高炉 １８－８－２５（２０） Ｗ／Ｃ ６０％ | 軽油 １．２号 パトロール給油 | - | - | - | 被災地補正対象
18-8-25(高炉) | 2.92m3を超え3.08m3以下 | 人力打設 | 一般養生･特殊養生(練炭) | 297260 | 0.07 | 0.07 | - | - | 84.64 | 36 | 22.96 | 8.46 | 2.34 | 15.29 | 14.9 | 0.06 | - | - | - | バックホウ（クローラ型）［標準型・排出ガス対策型 （2011年規制）］ 山積0.8m3（平積0.6m3） | * | - |  | - |  | 型わく工 | 普通作業員 | 土木一般世話役 | 特殊作業員 | 生コンクリート 高炉 １８－８－２５（２０） Ｗ／Ｃ ６０％ | 軽油 １．２号 パトロール給油 | - | - | - | 被災地補正対象
18-8-25(高炉) | 2.92m3を超え3.08m3以下 | 人力打設 | 特殊養生(ｼﾞｪｯﾄﾋｰﾀ) | 303740 | 0.22 | 0.15 | 0.07 | - | 83.99 | 35.25 | 23.47 | 8.28 | 2.29 | 15.79 | 14.58 | 0.83 | 0.06 | - | - | 業務用可搬型ヒータ［ジェットヒータ］［油だき・熱風・直火型］熱出力１２６ＭＪ/ｈ（３０，１００ｋｃａｌ/ｈ）油種 灯油 | * | バックホウ（クローラ型）［標準型・排出ガス対策型 （2011年規制）］ 山積0.8m3（平積0.6m3） | * | - |  | 型わく工 | 普通作業員 | 土木一般世話役 | 特殊作業員 | 生コンクリート 高炉 １８－８－２５（２０） Ｗ／Ｃ ６０％ | 灯油 白灯油 業務用 ミニローリー | 軽油 １．２号 パトロール給油 | - | - | 被災地補正対象
18-8-25(高炉) | 2.92m3を超え3.08m3以下 | 人力打設 | 養生工無 | 294850 | 0.07 | 0.07 | - | - | 84.52 | 36.3 | 22.41 | 8.53 | 2.36 | 15.41 | 15.02 | 0.06 | - | - | - | バックホウ（クローラ型）［標準型・排出ガス対策型 （2011年規制）］ 山積0.8m3（平積0.6m3） | * | - |  | - |  | 型わく工 | 普通作業員 | 土木一般世話役 | 特殊作業員 | 生コンクリート 高炉 １８－８－２５（２０） Ｗ／Ｃ ６０％ | 軽油 １．２号 パトロール給油 | - | - | - | 被災地補正対象
18-8-25(高炉) | 3.08m3を超え3.25m3以下 | ﾊﾞｯｸﾎｳ(ｸﾚｰﾝ機能付)打設 | 一般養生･特殊養生(練炭) | 330600 | 1.42 | 1.28 | 0.07 | - | 83.47 | 34.02 | 21.3 | 8.47 | 3.43 | 15.11 | 14.13 | 0.63 | - | - | - | バックホウ(クローラ型)［標準型・超低騒音型・クレーン機能付・排出ガス対策型(第３次基準値)］山積0.8m3(平積0.6m3)吊能力2.9t | * | バックホウ（クローラ型）［標準型・排出ガス対策型 （2011年規制）］ 山積0.8m3（平積0.6m3） | * | - |  | 型わく工 | 普通作業員 | 土木一般世話役 | 特殊作業員 | 生コンクリート 高炉 １８－８－２５（２０） Ｗ／Ｃ ６０％ | 軽油 １．２号 パトロール給油 | - | - | - | 被災地補正対象
18-8-25(高炉) | 3.08m3を超え3.25m3以下 | ﾊﾞｯｸﾎｳ(ｸﾚｰﾝ機能付)打設 | 特殊養生(ｼﾞｪｯﾄﾋｰﾀ) | 337430 | 1.55 | 1.26 | 0.15 | 0.07 | 82.86 | 33.33 | 21.82 | 8.3 | 3.36 | 15.59 | 13.84 | 0.79 | 0.62 | - | - | バックホウ(クローラ型)［標準型・超低騒音型・クレーン機能付・排出ガス対策型(第３次基準値)］山積0.8m3(平積0.6m3)吊能力2.9t | * | 業務用可搬型ヒータ［ジェットヒータ］［油だき・熱風・直火型］熱出力１２６ＭＪ/ｈ（３０，１００ｋｃａｌ/ｈ）油種 灯油 | * | バックホウ（クローラ型）［標準型・排出ガス対策型 （2011年規制）］ 山積0.8m3（平積0.6m3） | * | 型わく工 | 普通作業員 | 土木一般世話役 | 特殊作業員 | 生コンクリート 高炉 １８－８－２５（２０） Ｗ／Ｃ ６０％ | 灯油 白灯油 業務用 ミニローリー | 軽油 １．２号 パトロール給油 | - | - | 被災地補正対象
18-8-25(高炉) | 3.08m3を超え3.25m3以下 | ﾊﾞｯｸﾎｳ(ｸﾚｰﾝ機能付)打設 | 養生工無 | 328060 | 1.43 | 1.29 | 0.07 | - | 83.34 | 34.29 | 20.77 | 8.54 | 3.45 | 15.23 | 14.24 | 0.64 | - | - | - | バックホウ(クローラ型)［標準型・超低騒音型・クレーン機能付・排出ガス対策型(第３次基準値)］山積0.8m3(平積0.6m3)吊能力2.9t | * | バックホウ（クローラ型）［標準型・排出ガス対策型 （2011年規制）］ 山積0.8m3（平積0.6m3） | * | - |  | 型わく工 | 普通作業員 | 土木一般世話役 | 特殊作業員 | 生コンクリート 高炉 １８－８－２５（２０） Ｗ／Ｃ ６０％ | 軽油 １．２号 パトロール給油 | - | - | - | 被災地補正対象
18-8-25(高炉) | 3.08m3を超え3.25m3以下 | 人力打設 | 一般養生･特殊養生(練炭) | 312640 | 0.07 | 0.07 | - | - | 84.6 | 35.97 | 22.95 | 8.46 | 2.35 | 15.33 | 14.94 | 0.06 | - | - | - | バックホウ（クローラ型）［標準型・排出ガス対策型 （2011年規制）］ 山積0.8m3（平積0.6m3） | * | - |  | - |  | 型わく工 | 普通作業員 | 土木一般世話役 | 特殊作業員 | 生コンクリート 高炉 １８－８－２５（２０） Ｗ／Ｃ ６０％ | 軽油 １．２号 パトロール給油 | - | - | - | 被災地補正対象
18-8-25(高炉) | 3.08m3を超え3.25m3以下 | 人力打設 | 特殊養生(ｼﾞｪｯﾄﾋｰﾀ) | 319470 | 0.22 | 0.15 | 0.07 | - | 83.95 | 35.22 | 23.46 | 8.28 | 2.3 | 15.83 | 14.62 | 0.83 | 0.06 | - | - | 業務用可搬型ヒータ［ジェットヒータ］［油だき・熱風・直火型］熱出力１２６ＭＪ/ｈ（３０，１００ｋｃａｌ/ｈ）油種 灯油 | * | バックホウ（クローラ型）［標準型・排出ガス対策型 （2011年規制）］ 山積0.8m3（平積0.6m3） | * | - |  | 型わく工 | 普通作業員 | 土木一般世話役 | 特殊作業員 | 生コンクリート 高炉 １８－８－２５（２０） Ｗ／Ｃ ６０％ | 灯油 白灯油 業務用 ミニローリー | 軽油 １．２号 パトロール給油 | - | - | 被災地補正対象
18-8-25(高炉) | 3.08m3を超え3.25m3以下 | 人力打設 | 養生工無 | 310100 | 0.07 | 0.07 | - | - | 84.47 | 36.25 | 22.41 | 8.53 | 2.37 | 15.46 | 15.07 | 0.06 | - | - | - | バックホウ（クローラ型）［標準型・排出ガス対策型 （2011年規制）］ 山積0.8m3（平積0.6m3） | * | - |  | - |  | 型わく工 | 普通作業員 | 土木一般世話役 | 特殊作業員 | 生コンクリート 高炉 １８－８－２５（２０） Ｗ／Ｃ ６０％ | 軽油 １．２号 パトロール給油 | - | - | - | 被災地補正対象
18-8-25(高炉) | 3.25m3を超え3.42m3以下 | ﾊﾞｯｸﾎｳ(ｸﾚｰﾝ機能付)打設 | 一般養生･特殊養生(練炭) | 347420 | 1.43 | 1.29 | 0.07 | - | 83.42 | 33.98 | 21.29 | 8.47 | 3.44 | 15.15 | 14.17 | 0.63 | - | - | - | バックホウ(クローラ型)［標準型・超低騒音型・クレーン機能付・排出ガス対策型(第３次基準値)］山積0.8m3(平積0.6m3)吊能力2.9t | * | バックホウ（クローラ型）［標準型・排出ガス対策型 （2011年規制）］ 山積0.8m3（平積0.6m3） | * | - |  | 型わく工 | 普通作業員 | 土木一般世話役 | 特殊作業員 | 生コンクリート 高炉 １８－８－２５（２０） Ｗ／Ｃ ６０％ | 軽油 １．２号 パトロール給油 | - | - | - | 被災地補正対象
18-8-25(高炉) | 3.25m3を超え3.42m3以下 | ﾊﾞｯｸﾎｳ(ｸﾚｰﾝ機能付)打設 | 特殊養生(ｼﾞｪｯﾄﾋｰﾀ) | 354610 | 1.55 | 1.26 | 0.15 | 0.07 | 82.82 | 33.3 | 21.81 | 8.3 | 3.37 | 15.63 | 13.88 | 0.79 | 0.62 | - | - | バックホウ(クローラ型)［標準型・超低騒音型・クレーン機能付・排出ガス対策型(第３次基準値)］山積0.8m3(平積0.6m3)吊能力2.9t | * | 業務用可搬型ヒータ［ジェットヒータ］［油だき・熱風・直火型］熱出力１２６ＭＪ/ｈ（３０，１００ｋｃａｌ/ｈ）油種 灯油 | * | バックホウ（クローラ型）［標準型・排出ガス対策型 （2011年規制）］ 山積0.8m3（平積0.6m3） | * | 型わく工 | 普通作業員 | 土木一般世話役 | 特殊作業員 | 生コンクリート 高炉 １８－８－２５（２０） Ｗ／Ｃ ６０％ | 灯油 白灯油 業務用 ミニローリー | 軽油 １．２号 パトロール給油 | - | - | 被災地補正対象
18-8-25(高炉) | 3.25m3を超え3.42m3以下 | ﾊﾞｯｸﾎｳ(ｸﾚｰﾝ機能付)打設 | 養生工無 | 344740 | 1.44 | 1.3 | 0.07 | - | 83.29 | 34.24 | 20.76 | 8.54 | 3.46 | 15.27 | 14.28 | 0.64 | - | - | - | バックホウ(クローラ型)［標準型・超低騒音型・クレーン機能付・排出ガス対策型(第３次基準値)］山積0.8m3(平積0.6m3)吊能力2.9t | * | バックホウ（クローラ型）［標準型・排出ガス対策型 （2011年規制）］ 山積0.8m3（平積0.6m3） | * | - |  | 型わく工 | 普通作業員 | 土木一般世話役 | 特殊作業員 | 生コンクリート 高炉 １８－８－２５（２０） Ｗ／Ｃ ６０％ | 軽油 １．２号 パトロール給油 | - | - | - | 被災地補正対象
18-8-25(高炉) | 3.25m3を超え3.42m3以下 | 人力打設 | 一般養生･特殊養生(練炭) | 328490 | 0.07 | 0.07 | - | - | 84.55 | 35.93 | 22.94 | 8.46 | 2.36 | 15.38 | 14.99 | 0.06 | - | - | - | バックホウ（クローラ型）［標準型・排出ガス対策型 （2011年規制）］ 山積0.8m3（平積0.6m3） | * | - |  | - |  | 型わく工 | 普通作業員 | 土木一般世話役 | 特殊作業員 | 生コンクリート 高炉 １８－８－２５（２０） Ｗ／Ｃ ６０％ | 軽油 １．２号 パトロール給油 | - | - | - | 被災地補正対象
18-8-25(高炉) | 3.25m3を超え3.42m3以下 | 人力打設 | 特殊養生(ｼﾞｪｯﾄﾋｰﾀ) | 335690 | 0.23 | 0.16 | 0.07 | - | 83.9 | 35.17 | 23.46 | 8.28 | 2.31 | 15.87 | 14.66 | 0.83 | 0.06 | - | - | 業務用可搬型ヒータ［ジェットヒータ］［油だき・熱風・直火型］熱出力１２６ＭＪ/ｈ（３０，１００ｋｃａｌ/ｈ）油種 灯油 | * | バックホウ（クローラ型）［標準型・排出ガス対策型 （2011年規制）］ 山積0.8m3（平積0.6m3） | * | - |  | 型わく工 | 普通作業員 | 土木一般世話役 | 特殊作業員 | 生コンクリート 高炉 １８－８－２５（２０） Ｗ／Ｃ ６０％ | 灯油 白灯油 業務用 ミニローリー | 軽油 １．２号 パトロール給油 | - | - | 被災地補正対象
18-8-25(高炉) | 3.25m3を超え3.42m3以下 | 人力打設 | 養生工無 | 325810 | 0.07 | 0.07 | - | - | 84.43 | 36.23 | 22.4 | 8.53 | 2.38 | 15.5 | 15.11 | 0.06 | - | - | - | バックホウ（クローラ型）［標準型・排出ガス対策型 （2011年規制）］ 山積0.8m3（平積0.6m3） | * | - |  | - |  | 型わく工 | 普通作業員 | 土木一般世話役 | 特殊作業員 | 生コンクリート 高炉 １８－８－２５（２０） Ｗ／Ｃ ６０％ | 軽油 １．２号 パトロール給油 | - | - | - | 被災地補正対象

## 028
No.028【 積込（コンクリート殻） 】
＜ 積算単位：ｍ３ ＞
条件区分 | 標準単価 | 機労材構成比 | [14 empty] | 代表機労材規格 | [11 empty] | 備考
- |  | K |  |  |  | R |  |  |  |  | Z |  |  |  |  | S | K （ *印：賃料） |  |  | R |  |  |  | Z |  |  |  | S
|  |  | K1 | K2 | K3 |  | R1 | R2 | R3 | R4 |  | Z1 | Z2 | Z3 | Z4 |  | K1 | K2 | K3 | R1 | R2 | R3 | R4 | Z1 | Z2 | Z3 | Z4
- | 1134.1 | 10.75 | 10.75 | - | - | 84.5 | 74.43 | 10.07 | - | - | 4.75 | 4.75 | - | - | - | - | バックホウ（クローラ型）［標準型・排出ガス対策型（第１次基準値）］ 山積0.8m3（平積0.6m3） | - | - | 普通作業員 | 運転手（特殊） | - | - | 軽油 １．２号 パトロール給油 | - | - | - | - | 被災地補正対象

## 029
No.029【 コンクリート床版 】
＜ 積算単位：ｍ３ ＞
条件区分 |  |  |  |  | 標準単価 | 機労材構成比 | [14 empty] | 代表機労材規格 | [11 empty] | 備考
生ｺﾝｸﾘｰﾄ規格 | 養生工 | 圧送管延長距離区分 | 床版厚さ区分 | 溶接金網規格 |  | K |  |  |  | R |  |  |  |  | Z |  |  |  |  | S | K （ *印：賃料） |  |  | R |  |  |  | Z |  |  |  | S
[7 empty] | K1 | K2 | K3 |  | R1 | R2 | R3 | R4 |  | Z1 | Z2 | Z3 | Z4 |  | K1 | K2 | K3 | R1 | R2 | R3 | R4 | Z1 | Z2 | Z3 | Z4
24-12-25(20)(高炉) | 一般養生 | 延長無し | 10cm | G3551 線径6.0×網目150×150mm | 38213 | 4.9 | 4.42 | - | - | 46.91 | 23.9 | 6.63 | 3.98 | 3.16 | 48.19 | 39.25 | 7.92 | 0.92 | - | - | コンクリートポンプ車［トラック架装・ブーム式］ 圧送能力65～85m3／h | - | - | 普通作業員 | 土木一般世話役 | 特殊作業員 | 型わく工 | 生コンクリート 高炉 ２４－１２－２５（２０） Ｗ／Ｃ ５５％ | 丸鉄線溶接金網 Ｇ３５５１ 線径６．０×網目１５０×１５０ｍｍ | 軽油 １．２号 パトロール給油 | - | - | 被災地補正対象
24-12-25(20)(高炉) | 一般養生 | 延長無し | 15cm | G3551 線径6.0×網目150×150mm | 37253 | 5.03 | 4.54 | - | - | 48.17 | 24.57 | 6.8 | 4.09 | 3.24 | 46.8 | 40.2 | 5.55 | 0.95 | - | - | コンクリートポンプ車［トラック架装・ブーム式］ 圧送能力65～85m3／h | - | - | 普通作業員 | 土木一般世話役 | 特殊作業員 | 型わく工 | 生コンクリート 高炉 ２４－１２－２５（２０） Ｗ／Ｃ ５５％ | 丸鉄線溶接金網 Ｇ３５５１ 線径６．０×網目１５０×１５０ｍｍ | 軽油 １．２号 パトロール給油 | - | - | 被災地補正対象
24-12-25(20)(高炉) | 一般養生 | 50m未満 | 10cm | G3551 線径6.0×網目150×150mm | 39255 | 5.05 | 4.3 | - | - | 48.1 | 25.72 | 6.45 | 3.88 | 3.07 | 46.85 | 38.15 | 7.71 | 0.9 | - | - | コンクリートポンプ車［トラック架装・ブーム式］ 圧送能力65～85m3／h | - | - | 普通作業員 | 土木一般世話役 | 特殊作業員 | 型わく工 | 生コンクリート 高炉 ２４－１２－２５（２０） Ｗ／Ｃ ５５％ | 丸鉄線溶接金網 Ｇ３５５１ 線径６．０×網目１５０×１５０ｍｍ | 軽油 １．２号 パトロール給油 | - | - | 被災地補正対象
24-12-25(20)(高炉) | 一般養生 | 50m未満 | 15cm | G3551 線径6.0×網目150×150mm | 38295 | 5.18 | 4.41 | - | - | 49.3 | 26.35 | 6.61 | 3.98 | 3.15 | 45.52 | 39.1 | 5.4 | 0.92 | - | - | コンクリートポンプ車［トラック架装・ブーム式］ 圧送能力65～85m3／h | - | - | 普通作業員 | 土木一般世話役 | 特殊作業員 | 型わく工 | 生コンクリート 高炉 ２４－１２－２５（２０） Ｗ／Ｃ ５５％ | 丸鉄線溶接金網 Ｇ３５５１ 線径６．０×網目１５０×１５０ｍｍ | 軽油 １．２号 パトロール給油 | - | - | 被災地補正対象
24-12-25(20)(高炉) | 一般養生 | 50m以上100m未満 | 10cm | G3551 線径6.0×網目150×150mm | 41342 | 5.33 | 4.09 | - | - | 50.19 | 28.95 | 6.12 | 3.68 | 2.92 | 44.48 | 36.22 | 7.32 | 0.85 | - | - | コンクリートポンプ車［トラック架装・ブーム式］ 圧送能力65～85m3／h | - | - | 普通作業員 | 土木一般世話役 | 特殊作業員 | 型わく工 | 生コンクリート 高炉 ２４－１２－２５（２０） Ｗ／Ｃ ５５％ | 丸鉄線溶接金網 Ｇ３５５１ 線径６．０×網目１５０×１５０ｍｍ | 軽油 １．２号 パトロール給油 | - | - | 被災地補正対象
24-12-25(20)(高炉) | 一般養生 | 50m以上100m未満 | 15cm | G3551 線径6.0×網目150×150mm | 40382 | 5.45 | 4.18 | - | - | 51.39 | 29.62 | 6.27 | 3.77 | 2.99 | 43.16 | 37.08 | 5.12 | 0.87 | - | - | コンクリートポンプ車［トラック架装・ブーム式］ 圧送能力65～85m3／h | - | - | 普通作業員 | 土木一般世話役 | 特殊作業員 | 型わく工 | 生コンクリート 高炉 ２４－１２－２５（２０） Ｗ／Ｃ ５５％ | 丸鉄線溶接金網 Ｇ３５５１ 線径６．０×網目１５０×１５０ｍｍ | 軽油 １．２号 パトロール給油 | - | - | 被災地補正対象
24-12-25(20)(高炉) | 一般養生 | 100m以上150m以下 | 10cm | G3551 線径6.0×網目150×150mm | 43429 | 5.58 | 3.89 | - | - | 52.08 | 31.84 | 5.83 | 3.51 | 2.78 | 42.34 | 34.48 | 6.97 | 0.81 | - | - | コンクリートポンプ車［トラック架装・ブーム式］ 圧送能力65～85m3／h | - | - | 普通作業員 | 土木一般世話役 | 特殊作業員 | 型わく工 | 生コンクリート 高炉 ２４－１２－２５（２０） Ｗ／Ｃ ５５％ | 丸鉄線溶接金網 Ｇ３５５１ 線径６．０×網目１５０×１５０ｍｍ | 軽油 １．２号 パトロール給油 | - | - | 被災地補正対象
24-12-25(20)(高炉) | 一般養生 | 100m以上150m以下 | 15cm | G3551 線径6.0×網目150×150mm | 42469 | 5.71 | 3.98 | - | - | 53.24 | 32.56 | 5.96 | 3.58 | 2.84 | 41.05 | 35.26 | 4.87 | 0.83 | - | - | コンクリートポンプ車［トラック架装・ブーム式］ 圧送能力65～85m3／h | - | - | 普通作業員 | 土木一般世話役 | 特殊作業員 | 型わく工 | 生コンクリート 高炉 ２４－１２－２５（２０） Ｗ／Ｃ ５５％ | 丸鉄線溶接金網 Ｇ３５５１ 線径６．０×網目１５０×１５０ｍｍ | 軽油 １．２号 パトロール給油 | - | - | 被災地補正対象
24-12-25(20)(高炉) | 特殊養生(練炭･ｼﾞｪｯﾄﾋｰﾀ) | 延長無し | 10cm | G3551 線径6.0×網目150×150mm | 40024 | 4.68 | 4.22 | - | - | 49.37 | 26.32 | 6.33 | 3.8 | 3.01 | 45.95 | 37.41 | 7.57 | 0.88 | - | - | コンクリートポンプ車［トラック架装・ブーム式］ 圧送能力65～85m3／h | - | - | 普通作業員 | 土木一般世話役 | 特殊作業員 | 型わく工 | 生コンクリート 高炉 ２４－１２－２５（２０） Ｗ／Ｃ ５５％ | 丸鉄線溶接金網 Ｇ３５５１ 線径６．０×網目１５０×１５０ｍｍ | 軽油 １．２号 パトロール給油 | - | - | 被災地補正対象
24-12-25(20)(高炉) | 特殊養生(練炭･ｼﾞｪｯﾄﾋｰﾀ) | 延長無し | 15cm | G3551 線径6.0×網目150×150mm | 39064 | 4.8 | 4.33 | - | - | 50.59 | 26.97 | 6.48 | 3.9 | 3.09 | 44.61 | 38.33 | 5.29 | 0.9 | - | - | コンクリートポンプ車［トラック架装・ブーム式］ 圧送能力65～85m3／h | - | - | 普通作業員 | 土木一般世話役 | 特殊作業員 | 型わく工 | 生コンクリート 高炉 ２４－１２－２５（２０） Ｗ／Ｃ ５５％ | 丸鉄線溶接金網 Ｇ３５５１ 線径６．０×網目１５０×１５０ｍｍ | 軽油 １．２号 パトロール給油 | - | - | 被災地補正対象
24-12-25(20)(高炉) | 特殊養生(練炭･ｼﾞｪｯﾄﾋｰﾀ) | 50m未満 | 10cm | G3551 線径6.0×網目150×150mm | 41067 | 4.83 | 4.11 | - | - | 50.39 | 27.91 | 6.16 | 3.71 | 2.94 | 44.78 | 36.46 | 7.37 | 0.86 | - | - | コンクリートポンプ車［トラック架装・ブーム式］ 圧送能力65～85m3／h | - | - | 普通作業員 | 土木一般世話役 | 特殊作業員 | 型わく工 | 生コンクリート 高炉 ２４－１２－２５（２０） Ｗ／Ｃ ５５％ | 丸鉄線溶接金網 Ｇ３５５１ 線径６．０×網目１５０×１５０ｍｍ | 軽油 １．２号 パトロール給油 | - | - | 被災地補正対象
24-12-25(20)(高炉) | 特殊養生(練炭･ｼﾞｪｯﾄﾋｰﾀ) | 50m未満 | 15cm | G3551 線径6.0×網目150×150mm | 40107 | 4.94 | 4.21 | - | - | 51.59 | 28.58 | 6.31 | 3.8 | 3.01 | 43.47 | 37.34 | 5.16 | 0.88 | - | - | コンクリートポンプ車［トラック架装・ブーム式］ 圧送能力65～85m3／h | - | - | 普通作業員 | 土木一般世話役 | 特殊作業員 | 型わく工 | 生コンクリート 高炉 ２４－１２－２５（２０） Ｗ／Ｃ ５５％ | 丸鉄線溶接金網 Ｇ３５５１ 線径６．０×網目１５０×１５０ｍｍ | 軽油 １．２号 パトロール給油 | - | - | 被災地補正対象
24-12-25(20)(高炉) | 特殊養生(練炭･ｼﾞｪｯﾄﾋｰﾀ) | 50m以上100m未満 | 10cm | G3551 線径6.0×網目150×150mm | 43154 | 5.1 | 3.91 | - | - | 52.27 | 30.9 | 5.87 | 3.53 | 2.79 | 42.63 | 34.7 | 7.02 | 0.82 | - | - | コンクリートポンプ車［トラック架装・ブーム式］ 圧送能力65～85m3／h | - | - | 普通作業員 | 土木一般世話役 | 特殊作業員 | 型わく工 | 生コンクリート 高炉 ２４－１２－２５（２０） Ｗ／Ｃ ５５％ | 丸鉄線溶接金網 Ｇ３５５１ 線径６．０×網目１５０×１５０ｍｍ | 軽油 １．２号 パトロール給油 | - | - | 被災地補正対象
24-12-25(20)(高炉) | 特殊養生(練炭･ｼﾞｪｯﾄﾋｰﾀ) | 50m以上100m未満 | 15cm | G3551 線径6.0×網目150×150mm | 42194 | 5.22 | 4 | - | - | 53.47 | 31.6 | 6 | 3.61 | 2.86 | 41.31 | 35.49 | 4.9 | 0.83 | - | - | コンクリートポンプ車［トラック架装・ブーム式］ 圧送能力65～85m3／h | - | - | 普通作業員 | 土木一般世話役 | 特殊作業員 | 型わく工 | 生コンクリート 高炉 ２４－１２－２５（２０） Ｗ／Ｃ ５５％ | 丸鉄線溶接金網 Ｇ３５５１ 線径６．０×網目１５０×１５０ｍｍ | 軽油 １．２号 パトロール給油 | - | - | 被災地補正対象
24-12-25(20)(高炉) | 特殊養生(練炭･ｼﾞｪｯﾄﾋｰﾀ) | 100m以上150m以下 | 10cm | G3551 線径6.0×網目150×150mm | 45241 | 5.35 | 3.73 | - | - | 54 | 33.61 | 5.6 | 3.36 | 2.66 | 40.65 | 33.1 | 6.69 | 0.78 | - | - | コンクリートポンプ車［トラック架装・ブーム式］ 圧送能力65～85m3／h | - | - | 普通作業員 | 土木一般世話役 | 特殊作業員 | 型わく工 | 生コンクリート 高炉 ２４－１２－２５（２０） Ｗ／Ｃ ５５％ | 丸鉄線溶接金網 Ｇ３５５１ 線径６．０×網目１５０×１５０ｍｍ | 軽油 １．２号 パトロール給油 | - | - | 被災地補正対象
24-12-25(20)(高炉) | 特殊養生(練炭･ｼﾞｪｯﾄﾋｰﾀ) | 100m以上150m以下 | 15cm | G3551 線径6.0×網目150×150mm | 44281 | 5.48 | 3.82 | - | - | 55.15 | 34.31 | 5.72 | 3.44 | 2.72 | 39.37 | 33.82 | 4.67 | 0.8 | - | - | コンクリートポンプ車［トラック架装・ブーム式］ 圧送能力65～85m3／h | - | - | 普通作業員 | 土木一般世話役 | 特殊作業員 | 型わく工 | 生コンクリート 高炉 ２４－１２－２５（２０） Ｗ／Ｃ ５５％ | 丸鉄線溶接金網 Ｇ３５５１ 線径６．０×網目１５０×１５０ｍｍ | 軽油 １．２号 パトロール給油 | - | - | 被災地補正対象

## 030
No.030【 函渠 】
＜ 積算単位：ｍ３ ＞
条件区分 | [6 empty] | 標準単価 | 機労材構成比 | [14 empty] | 代表機労材規格 | [12 empty] | 備考
ｺﾝｸﾘｰﾄ規格 | 内空寸法(幅×高さ)m | 養生工の種類 | 基礎砕石の有無 | 均しｺﾝｸﾘｰﾄの有無 | 目地･止水板の有無 | 圧送管延長距離区分 |  | K |  |  |  | R |  |  |  |  | Z |  |  |  |  | S | K （ *印：賃料） |  |  |  | R |  |  |  | Z |  |  |  | S
[9 empty] | K1 | K2 | K3 |  | R1 | R2 | R3 | R4 |  | Z1 | Z2 | Z3 | Z4 |  | K1 | K2 |  | K3 | R1 | R2 | R3 | R4 | Z1 | Z2 | Z3 | Z4
24-12-25(20)(高炉) | 幅:1.0以上2.5未満かつ高さ:1.0以上2.5未満 | 一般養生･特殊養生(練炭､ｼﾞｪｯﾄﾋｰﾀ) | 有り | 有り | 有り | 延長無し | 57476 | 1.4 | 0.94 | - | - | 72.8 | 23.31 | 15.71 | 5.17 | 3.28 | 25.8 | 25.55 | 0.17 | - | - | - | コンクリートポンプ車［トラック架装・ブーム式］ 圧送能力90～110m3／h | - |  | - | 型わく工 | 普通作業員 | 土木一般世話役 | とび工 | 生コンクリート 高炉 ２４－１２－２５（２０） Ｗ／Ｃ ５５％ | 軽油 １．２号 パトロール給油 | - | - | - | 被災地補正対象
24-12-25(20)(高炉) | 幅:1.0以上2.5未満かつ高さ:1.0以上2.5未満 | 一般養生･特殊養生(練炭､ｼﾞｪｯﾄﾋｰﾀ) | 有り | 有り | 有り | 110m未満 | 58100 | 1.46 | 0.93 | - | - | 73.01 | 23.04 | 16.54 | 5.12 | 3.25 | 25.53 | 25.28 | 0.17 | - | - | - | コンクリートポンプ車［トラック架装・ブーム式］ 圧送能力90～110m3／h | - |  | - | 型わく工 | 普通作業員 | 土木一般世話役 | とび工 | 生コンクリート 高炉 ２４－１２－２５（２０） Ｗ／Ｃ ５５％ | 軽油 １．２号 パトロール給油 | - | - | - | 被災地補正対象
24-12-25(20)(高炉) | 幅:1.0以上2.5未満かつ高さ:1.0以上2.5未満 | 一般養生･特殊養生(練炭､ｼﾞｪｯﾄﾋｰﾀ) | 有り | 有り | 有り | 110m以上220m未満 | 59348 | 1.57 | 0.91 | - | - | 73.45 | 22.58 | 18.14 | 5.01 | 3.18 | 24.98 | 24.74 | 0.16 | - | - | - | コンクリートポンプ車［トラック架装・ブーム式］ 圧送能力90～110m3／h | - |  | - | 型わく工 | 普通作業員 | 土木一般世話役 | とび工 | 生コンクリート 高炉 ２４－１２－２５（２０） Ｗ／Ｃ ５５％ | 軽油 １．２号 パトロール給油 | - | - | - | 被災地補正対象
24-12-25(20)(高炉) | 幅:1.0以上2.5未満かつ高さ:1.0以上2.5未満 | 一般養生･特殊養生(練炭､ｼﾞｪｯﾄﾋｰﾀ) | 有り | 有り | 有り | 220m以上340m以下 | 60652 | 1.69 | 0.89 | - | - | 73.86 | 22.09 | 19.75 | 4.9 | 3.11 | 24.45 | 24.21 | 0.16 | - | - | - | コンクリートポンプ車［トラック架装・ブーム式］ 圧送能力90～110m3／h | - |  | - | 型わく工 | 普通作業員 | 土木一般世話役 | とび工 | 生コンクリート 高炉 ２４－１２－２５（２０） Ｗ／Ｃ ５５％ | 軽油 １．２号 パトロール給油 | - | - | - | 被災地補正対象
24-12-25(20)(高炉) | 幅:1.0以上2.5未満かつ高さ:1.0以上2.5未満 | 一般養生･特殊養生(練炭､ｼﾞｪｯﾄﾋｰﾀ) | 有り | 有り | 無し | 延長無し | 56873 | 1.39 | 0.95 | - | - | 72.54 | 23.55 | 15.87 | 5.23 | 3.32 | 26.07 | 25.82 | 0.17 | - | - | - | コンクリートポンプ車［トラック架装・ブーム式］ 圧送能力90～110m3／h | - |  | - | 型わく工 | 普通作業員 | 土木一般世話役 | とび工 | 生コンクリート 高炉 ２４－１２－２５（２０） Ｗ／Ｃ ５５％ | 軽油 １．２号 パトロール給油 | - | - | - | 被災地補正対象
24-12-25(20)(高炉) | 幅:1.0以上2.5未満かつ高さ:1.0以上2.5未満 | 一般養生･特殊養生(練炭､ｼﾞｪｯﾄﾋｰﾀ) | 有り | 有り | 無し | 110m未満 | 57496 | 1.45 | 0.94 | - | - | 72.76 | 23.3 | 16.71 | 5.17 | 3.28 | 25.79 | 25.54 | 0.17 | - | - | - | コンクリートポンプ車［トラック架装・ブーム式］ 圧送能力90～110m3／h | - |  | - | 型わく工 | 普通作業員 | 土木一般世話役 | とび工 | 生コンクリート 高炉 ２４－１２－２５（２０） Ｗ／Ｃ ５５％ | 軽油 １．２号 パトロール給油 | - | - | - | 被災地補正対象
24-12-25(20)(高炉) | 幅:1.0以上2.5未満かつ高さ:1.0以上2.5未満 | 一般養生･特殊養生(練炭､ｼﾞｪｯﾄﾋｰﾀ) | 有り | 有り | 無し | 110m以上220m未満 | 58743 | 1.57 | 0.92 | - | - | 73.18 | 22.8 | 18.33 | 5.06 | 3.21 | 25.25 | 25 | 0.17 | - | - | - | コンクリートポンプ車［トラック架装・ブーム式］ 圧送能力90～110m3／h | - |  | - | 型わく工 | 普通作業員 | 土木一般世話役 | とび工 | 生コンクリート 高炉 ２４－１２－２５（２０） Ｗ／Ｃ ５５％ | 軽油 １．２号 パトロール給油 | - | - | - | 被災地補正対象
24-12-25(20)(高炉) | 幅:1.0以上2.5未満かつ高さ:1.0以上2.5未満 | 一般養生･特殊養生(練炭､ｼﾞｪｯﾄﾋｰﾀ) | 有り | 有り | 無し | 220m以上340m以下 | 60046 | 1.68 | 0.9 | - | - | 73.63 | 22.33 | 19.95 | 4.95 | 3.14 | 24.69 | 24.46 | 0.16 | - | - | - | コンクリートポンプ車［トラック架装・ブーム式］ 圧送能力90～110m3／h | - |  | - | 型わく工 | 普通作業員 | 土木一般世話役 | とび工 | 生コンクリート 高炉 ２４－１２－２５（２０） Ｗ／Ｃ ５５％ | 軽油 １．２号 パトロール給油 | - | - | - | 被災地補正対象
24-12-25(20)(高炉) | 幅:1.0以上2.5未満かつ高さ:1.0以上2.5未満 | 一般養生･特殊養生(練炭､ｼﾞｪｯﾄﾋｰﾀ) | 有り | 無し | 有り | 延長無し | 54118 | 1.37 | 1 | - | - | 71.25 | 24.74 | 16.68 | 5.5 | 3.49 | 27.38 | 27.14 | 0.18 | - | - | - | コンクリートポンプ車［トラック架装・ブーム式］ 圧送能力90～110m3／h | - |  | - | 型わく工 | 普通作業員 | 土木一般世話役 | とび工 | 生コンクリート 高炉 ２４－１２－２５（２０） Ｗ／Ｃ ５５％ | 軽油 １．２号 パトロール給油 | - | - | - | 被災地補正対象
24-12-25(20)(高炉) | 幅:1.0以上2.5未満かつ高さ:1.0以上2.5未満 | 一般養生･特殊養生(練炭､ｼﾞｪｯﾄﾋｰﾀ) | 有り | 無し | 有り | 110m未満 | 54739 | 1.42 | 0.98 | - | - | 71.51 | 24.48 | 17.55 | 5.43 | 3.45 | 27.07 | 26.83 | 0.18 | - | - | - | コンクリートポンプ車［トラック架装・ブーム式］ 圧送能力90～110m3／h | - |  | - | 型わく工 | 普通作業員 | 土木一般世話役 | とび工 | 生コンクリート 高炉 ２４－１２－２５（２０） Ｗ／Ｃ ５５％ | 軽油 １．２号 パトロール給油 | - | - | - | 被災地補正対象
24-12-25(20)(高炉) | 幅:1.0以上2.5未満かつ高さ:1.0以上2.5未満 | 一般養生･特殊養生(練炭､ｼﾞｪｯﾄﾋｰﾀ) | 有り | 無し | 有り | 110m以上220m未満 | 55980 | 1.53 | 0.96 | - | - | 72.01 | 23.94 | 19.24 | 5.31 | 3.37 | 26.46 | 26.23 | 0.17 | - | - | - | コンクリートポンプ車［トラック架装・ブーム式］ 圧送能力90～110m3／h | - |  | - | 型わく工 | 普通作業員 | 土木一般世話役 | とび工 | 生コンクリート 高炉 ２４－１２－２５（２０） Ｗ／Ｃ ５５％ | 軽油 １．２号 パトロール給油 | - | - | - | 被災地補正対象
24-12-25(20)(高炉) | 幅:1.0以上2.5未満かつ高さ:1.0以上2.5未満 | 一般養生･特殊養生(練炭､ｼﾞｪｯﾄﾋｰﾀ) | 有り | 無し | 有り | 220m以上340m以下 | 57277 | 1.65 | 0.94 | - | - | 72.48 | 23.4 | 20.92 | 5.19 | 3.29 | 25.87 | 25.64 | 0.17 | - | - | - | コンクリートポンプ車［トラック架装・ブーム式］ 圧送能力90～110m3／h | - |  | - | 型わく工 | 普通作業員 | 土木一般世話役 | とび工 | 生コンクリート 高炉 ２４－１２－２５（２０） Ｗ／Ｃ ５５％ | 軽油 １．２号 パトロール給油 | - | - | - | 被災地補正対象
24-12-25(20)(高炉) | 幅:1.0以上2.5未満かつ高さ:1.0以上2.5未満 | 一般養生･特殊養生(練炭､ｼﾞｪｯﾄﾋｰﾀ) | 有り | 無し | 無し | 延長無し | 53515 | 1.36 | 1.01 | - | - | 70.96 | 25.03 | 16.87 | 5.56 | 3.53 | 27.68 | 27.44 | 0.18 | - | - | - | コンクリートポンプ車［トラック架装・ブーム式］ 圧送能力90～110m3／h | - |  | - | 型わく工 | 普通作業員 | 土木一般世話役 | とび工 | 生コンクリート 高炉 ２４－１２－２５（２０） Ｗ／Ｃ ５５％ | 軽油 １．２号 パトロール給油 | - | - | - | 被災地補正対象
24-12-25(20)(高炉) | 幅:1.0以上2.5未満かつ高さ:1.0以上2.5未満 | 一般養生･特殊養生(練炭､ｼﾞｪｯﾄﾋｰﾀ) | 有り | 無し | 無し | 110m未満 | 54135 | 1.41 | 0.99 | - | - | 71.22 | 24.74 | 17.75 | 5.49 | 3.49 | 27.37 | 27.13 | 0.18 | - | - | - | コンクリートポンプ車［トラック架装・ブーム式］ 圧送能力90～110m3／h | - |  | - | 型わく工 | 普通作業員 | 土木一般世話役 | とび工 | 生コンクリート 高炉 ２４－１２－２５（２０） Ｗ／Ｃ ５５％ | 軽油 １．２号 パトロール給油 | - | - | - | 被災地補正対象
24-12-25(20)(高炉) | 幅:1.0以上2.5未満かつ高さ:1.0以上2.5未満 | 一般養生･特殊養生(練炭､ｼﾞｪｯﾄﾋｰﾀ) | 有り | 無し | 無し | 110m以上220m未満 | 55375 | 1.52 | 0.97 | - | - | 71.72 | 24.18 | 19.45 | 5.37 | 3.41 | 26.76 | 26.52 | 0.18 | - | - | - | コンクリートポンプ車［トラック架装・ブーム式］ 圧送能力90～110m3／h | - |  | - | 型わく工 | 普通作業員 | 土木一般世話役 | とび工 | 生コンクリート 高炉 ２４－１２－２５（２０） Ｗ／Ｃ ５５％ | 軽油 １．２号 パトロール給油 | - | - | - | 被災地補正対象
24-12-25(20)(高炉) | 幅:1.0以上2.5未満かつ高さ:1.0以上2.5未満 | 一般養生･特殊養生(練炭､ｼﾞｪｯﾄﾋｰﾀ) | 有り | 無し | 無し | 220m以上340m以下 | 56671 | 1.64 | 0.95 | - | - | 72.22 | 23.64 | 21.14 | 5.25 | 3.33 | 26.14 | 25.91 | 0.17 | - | - | - | コンクリートポンプ車［トラック架装・ブーム式］ 圧送能力90～110m3／h | - |  | - | 型わく工 | 普通作業員 | 土木一般世話役 | とび工 | 生コンクリート 高炉 ２４－１２－２５（２０） Ｗ／Ｃ ５５％ | 軽油 １．２号 パトロール給油 | - | - | - | 被災地補正対象
24-12-25(20)(高炉) | 幅:1.0以上2.5未満かつ高さ:1.0以上2.5未満 | 一般養生･特殊養生(練炭､ｼﾞｪｯﾄﾋｰﾀ) | 無し | 有り | 有り | 延長無し | 56098 | 1.38 | 0.96 | - | - | 72.2 | 23.9 | 16.09 | 5.3 | 3.36 | 26.42 | 26.18 | 0.17 | - | - | - | コンクリートポンプ車［トラック架装・ブーム式］ 圧送能力90～110m3／h | - |  | - | 型わく工 | 普通作業員 | 土木一般世話役 | とび工 | 生コンクリート 高炉 ２４－１２－２５（２０） Ｗ／Ｃ ５５％ | 軽油 １．２号 パトロール給油 | - | - | - | 被災地補正対象
24-12-25(20)(高炉) | 幅:1.0以上2.5未満かつ高さ:1.0以上2.5未満 | 一般養生･特殊養生(練炭､ｼﾞｪｯﾄﾋｰﾀ) | 無し | 有り | 有り | 110m未満 | 56721 | 1.44 | 0.95 | - | - | 72.43 | 23.62 | 16.94 | 5.24 | 3.33 | 26.13 | 25.89 | 0.17 | - | - | - | コンクリートポンプ車［トラック架装・ブーム式］ 圧送能力90～110m3／h | - |  | - | 型わく工 | 普通作業員 | 土木一般世話役 | とび工 | 生コンクリート 高炉 ２４－１２－２５（２０） Ｗ／Ｃ ５５％ | 軽油 １．２号 パトロール給油 | - | - | - | 被災地補正対象
24-12-25(20)(高炉) | 幅:1.0以上2.5未満かつ高さ:1.0以上2.5未満 | 一般養生･特殊養生(練炭､ｼﾞｪｯﾄﾋｰﾀ) | 無し | 有り | 有り | 110m以上220m未満 | 57966 | 1.56 | 0.93 | - | - | 72.87 | 23.1 | 18.58 | 5.13 | 3.26 | 25.57 | 25.33 | 0.17 | - | - | - | コンクリートポンプ車［トラック架装・ブーム式］ 圧送能力90～110m3／h | - |  | - | 型わく工 | 普通作業員 | 土木一般世話役 | とび工 | 生コンクリート 高炉 ２４－１２－２５（２０） Ｗ／Ｃ ５５％ | 軽油 １．２号 パトロール給油 | - | - | - | 被災地補正対象
24-12-25(20)(高炉) | 幅:1.0以上2.5未満かつ高さ:1.0以上2.5未満 | 一般養生･特殊養生(練炭､ｼﾞｪｯﾄﾋｰﾀ) | 無し | 有り | 有り | 220m以上340m以下 | 59268 | 1.67 | 0.91 | - | - | 73.32 | 22.6 | 20.22 | 5.02 | 3.18 | 25.01 | 24.78 | 0.16 | - | - | - | コンクリートポンプ車［トラック架装・ブーム式］ 圧送能力90～110m3／h | - |  | - | 型わく工 | 普通作業員 | 土木一般世話役 | とび工 | 生コンクリート 高炉 ２４－１２－２５（２０） Ｗ／Ｃ ５５％ | 軽油 １．２号 パトロール給油 | - | - | - | 被災地補正対象
24-12-25(20)(高炉) | 幅:1.0以上2.5未満かつ高さ:1.0以上2.5未満 | 一般養生･特殊養生(練炭､ｼﾞｪｯﾄﾋｰﾀ) | 無し | 有り | 無し | 延長無し | 55496 | 1.38 | 0.97 | - | - | 71.91 | 24.13 | 16.27 | 5.36 | 3.4 | 26.71 | 26.46 | 0.18 | - | - | - | コンクリートポンプ車［トラック架装・ブーム式］ 圧送能力90～110m3／h | - |  | - | 型わく工 | 普通作業員 | 土木一般世話役 | とび工 | 生コンクリート 高炉 ２４－１２－２５（２０） Ｗ／Ｃ ５５％ | 軽油 １．２号 パトロール給油 | - | - | - | 被災地補正対象
24-12-25(20)(高炉) | 幅:1.0以上2.5未満かつ高さ:1.0以上2.5未満 | 一般養生･特殊養生(練炭､ｼﾞｪｯﾄﾋｰﾀ) | 無し | 有り | 無し | 110m未満 | 56117 | 1.44 | 0.96 | - | - | 72.15 | 23.88 | 17.12 | 5.3 | 3.36 | 26.41 | 26.17 | 0.17 | - | - | - | コンクリートポンプ車［トラック架装・ブーム式］ 圧送能力90～110m3／h | - |  | - | 型わく工 | 普通作業員 | 土木一般世話役 | とび工 | 生コンクリート 高炉 ２４－１２－２５（２０） Ｗ／Ｃ ５５％ | 軽油 １．２号 パトロール給油 | - | - | - | 被災地補正対象
24-12-25(20)(高炉) | 幅:1.0以上2.5未満かつ高さ:1.0以上2.5未満 | 一般養生･特殊養生(練炭､ｼﾞｪｯﾄﾋｰﾀ) | 無し | 有り | 無し | 110m以上220m未満 | 57361 | 1.55 | 0.94 | - | - | 72.61 | 23.36 | 18.77 | 5.18 | 3.29 | 25.84 | 25.6 | 0.17 | - | - | - | コンクリートポンプ車［トラック架装・ブーム式］ 圧送能力90～110m3／h | - |  | - | 型わく工 | 普通作業員 | 土木一般世話役 | とび工 | 生コンクリート 高炉 ２４－１２－２５（２０） Ｗ／Ｃ ５５％ | 軽油 １．２号 パトロール給油 | - | - | - | 被災地補正対象
24-12-25(20)(高炉) | 幅:1.0以上2.5未満かつ高さ:1.0以上2.5未満 | 一般養生･特殊養生(練炭､ｼﾞｪｯﾄﾋｰﾀ) | 無し | 有り | 無し | 220m以上340m以下 | 58662 | 1.67 | 0.92 | - | - | 73.06 | 22.82 | 20.43 | 5.07 | 3.22 | 25.27 | 25.03 | 0.17 | - | - | - | コンクリートポンプ車［トラック架装・ブーム式］ 圧送能力90～110m3／h | - |  | - | 型わく工 | 普通作業員 | 土木一般世話役 | とび工 | 生コンクリート 高炉 ２４－１２－２５（２０） Ｗ／Ｃ ５５％ | 軽油 １．２号 パトロール給油 | - | - | - | 被災地補正対象
24-12-25(20)(高炉) | 幅:1.0以上2.5未満かつ高さ:1.0以上2.5未満 | 一般養生･特殊養生(練炭､ｼﾞｪｯﾄﾋｰﾀ) | 無し | 無し | 有り | 延長無し | 52741 | 1.35 | 1.02 | - | - | 70.56 | 25.39 | 17.12 | 5.64 | 3.58 | 28.09 | 27.84 | 0.19 | - | - | - | コンクリートポンプ車［トラック架装・ブーム式］ 圧送能力90～110m3／h | - |  | - | 型わく工 | 普通作業員 | 土木一般世話役 | とび工 | 生コンクリート 高炉 ２４－１２－２５（２０） Ｗ／Ｃ ５５％ | 軽油 １．２号 パトロール給油 | - | - | - | 被災地補正対象
24-12-25(20)(高炉) | 幅:1.0以上2.5未満かつ高さ:1.0以上2.5未満 | 一般養生･特殊養生(練炭､ｼﾞｪｯﾄﾋｰﾀ) | 無し | 無し | 有り | 110m未満 | 53360 | 1.41 | 1.01 | - | - | 70.83 | 25.09 | 18.01 | 5.57 | 3.54 | 27.76 | 27.52 | 0.18 | - | - | - | コンクリートポンプ車［トラック架装・ブーム式］ 圧送能力90～110m3／h | - |  | - | 型わく工 | 普通作業員 | 土木一般世話役 | とび工 | 生コンクリート 高炉 ２４－１２－２５（２０） Ｗ／Ｃ ５５％ | 軽油 １．２号 パトロール給油 | - | - | - | 被災地補正対象
24-12-25(20)(高炉) | 幅:1.0以上2.5未満かつ高さ:1.0以上2.5未満 | 一般養生･特殊養生(練炭､ｼﾞｪｯﾄﾋｰﾀ) | 無し | 無し | 有り | 110m以上220m未満 | 54598 | 1.52 | 0.99 | - | - | 71.35 | 24.53 | 19.72 | 5.45 | 3.46 | 27.13 | 26.9 | 0.18 | - | - | - | コンクリートポンプ車［トラック架装・ブーム式］ 圧送能力90～110m3／h | - |  | - | 型わく工 | 普通作業員 | 土木一般世話役 | とび工 | 生コンクリート 高炉 ２４－１２－２５（２０） Ｗ／Ｃ ５５％ | 軽油 １．２号 パトロール給油 | - | - | - | 被災地補正対象
24-12-25(20)(高炉) | 幅:1.0以上2.5未満かつ高さ:1.0以上2.5未満 | 一般養生･特殊養生(練炭､ｼﾞｪｯﾄﾋｰﾀ) | 無し | 無し | 有り | 220m以上340m以下 | 55892 | 1.62 | 0.96 | - | - | 71.89 | 23.98 | 21.44 | 5.32 | 3.38 | 26.49 | 26.27 | 0.17 | - | - | - | コンクリートポンプ車［トラック架装・ブーム式］ 圧送能力90～110m3／h | - |  | - | 型わく工 | 普通作業員 | 土木一般世話役 | とび工 | 生コンクリート 高炉 ２４－１２－２５（２０） Ｗ／Ｃ ５５％ | 軽油 １．２号 パトロール給油 | - | - | - | 被災地補正対象
24-12-25(20)(高炉) | 幅:1.0以上2.5未満かつ高さ:1.0以上2.5未満 | 一般養生･特殊養生(練炭､ｼﾞｪｯﾄﾋｰﾀ) | 無し | 無し | 無し | 延長無し | 52138 | 1.34 | 1.03 | - | - | 70.25 | 25.68 | 17.32 | 5.7 | 3.62 | 28.41 | 28.17 | 0.19 | - | - | - | コンクリートポンプ車［トラック架装・ブーム式］ 圧送能力90～110m3／h | - |  | - | 型わく工 | 普通作業員 | 土木一般世話役 | とび工 | 生コンクリート 高炉 ２４－１２－２５（２０） Ｗ／Ｃ ５５％ | 軽油 １．２号 パトロール給油 | - | - | - | 被災地補正対象
24-12-25(20)(高炉) | 幅:1.0以上2.5未満かつ高さ:1.0以上2.5未満 | 一般養生･特殊養生(練炭､ｼﾞｪｯﾄﾋｰﾀ) | 無し | 無し | 無し | 110m未満 | 52756 | 1.4 | 1.02 | - | - | 70.52 | 25.39 | 18.21 | 5.64 | 3.58 | 28.08 | 27.84 | 0.19 | - | - | - | コンクリートポンプ車［トラック架装・ブーム式］ 圧送能力90～110m3／h | - |  | - | 型わく工 | 普通作業員 | 土木一般世話役 | とび工 | 生コンクリート 高炉 ２４－１２－２５（２０） Ｗ／Ｃ ５５％ | 軽油 １．２号 パトロール給油 | - | - | - | 被災地補正対象
24-12-25(20)(高炉) | 幅:1.0以上2.5未満かつ高さ:1.0以上2.5未満 | 一般養生･特殊養生(練炭､ｼﾞｪｯﾄﾋｰﾀ) | 無し | 無し | 無し | 110m以上220m未満 | 53993 | 1.51 | 1 | - | - | 71.06 | 24.81 | 19.94 | 5.51 | 3.5 | 27.43 | 27.2 | 0.18 | - | - | - | コンクリートポンプ車［トラック架装・ブーム式］ 圧送能力90～110m3／h | - |  | - | 型わく工 | 普通作業員 | 土木一般世話役 | とび工 | 生コンクリート 高炉 ２４－１２－２５（２０） Ｗ／Ｃ ５５％ | 軽油 １．２号 パトロール給油 | - | - | - | 被災地補正対象
24-12-25(20)(高炉) | 幅:1.0以上2.5未満かつ高さ:1.0以上2.5未満 | 一般養生･特殊養生(練炭､ｼﾞｪｯﾄﾋｰﾀ) | 無し | 無し | 無し | 220m以上340m以下 | 55287 | 1.62 | 0.97 | - | - | 71.59 | 24.23 | 21.67 | 5.38 | 3.41 | 26.79 | 26.56 | 0.18 | - | - | - | コンクリートポンプ車［トラック架装・ブーム式］ 圧送能力90～110m3／h | - |  | - | 型わく工 | 普通作業員 | 土木一般世話役 | とび工 | 生コンクリート 高炉 ２４－１２－２５（２０） Ｗ／Ｃ ５５％ | 軽油 １．２号 パトロール給油 | - | - | - | 被災地補正対象
24-12-25(20)(高炉) | 幅:1.0以上2.5未満かつ高さ:1.0以上2.5未満 | 特別な養生(仮囲い内ｼﾞｪｯﾄﾋｰﾀ) | 有り | 有り | 有り | 延長無し | 54470 | 1.88 | 0.99 | 0.29 | 0.19 | 69.35 | 24.6 | 16.26 | 5.46 | 1.48 | 28.77 | 26.96 | 1.27 | 0.47 | - | - | コンクリートポンプ車［トラック架装・ブーム式］ 圧送能力90～110m3／h | 業務用可搬型ヒータ［ジェットヒータ］［油だき・熱風・直火型］熱出力１２６ＭＪ/ｈ（３０，１００ｋｃａｌ/ｈ）油種 灯油 | * | 発動発電機［ディーゼルエンジン駆動］ 定格容量（50／60Hz）2.7／3kVA | 型わく工 | 普通作業員 | 土木一般世話役 | とび工 | 生コンクリート 高炉 ２４－１２－２５（２０） Ｗ／Ｃ ５５％ | 灯油 白灯油 業務用 ミニローリー | 軽油 １．２号 パトロール給油 | - | - | 被災地補正対象
24-12-25(20)(高炉) | 幅:1.0以上2.5未満かつ高さ:1.0以上2.5未満 | 特別な養生(仮囲い内ｼﾞｪｯﾄﾋｰﾀ) | 有り | 有り | 有り | 110m未満 | 55092 | 1.94 | 0.98 | 0.29 | 0.19 | 69.61 | 24.31 | 17.13 | 5.4 | 1.47 | 28.45 | 26.66 | 1.26 | 0.46 | - | - | コンクリートポンプ車［トラック架装・ブーム式］ 圧送能力90～110m3／h | 業務用可搬型ヒータ［ジェットヒータ］［油だき・熱風・直火型］熱出力１２６ＭＪ/ｈ（３０，１００ｋｃａｌ/ｈ）油種 灯油 | * | 発動発電機［ディーゼルエンジン駆動］ 定格容量（50／60Hz）2.7／3kVA | 型わく工 | 普通作業員 | 土木一般世話役 | とび工 | 生コンクリート 高炉 ２４－１２－２５（２０） Ｗ／Ｃ ５５％ | 灯油 白灯油 業務用 ミニローリー | 軽油 １．２号 パトロール給油 | - | - | 被災地補正対象
24-12-25(20)(高炉) | 幅:1.0以上2.5未満かつ高さ:1.0以上2.5未満 | 特別な養生(仮囲い内ｼﾞｪｯﾄﾋｰﾀ) | 有り | 有り | 有り | 110m以上220m未満 | 56335 | 2.03 | 0.96 | 0.28 | 0.18 | 70.15 | 23.79 | 18.82 | 5.28 | 1.43 | 27.82 | 26.07 | 1.23 | 0.45 | - | - | コンクリートポンプ車［トラック架装・ブーム式］ 圧送能力90～110m3／h | 業務用可搬型ヒータ［ジェットヒータ］［油だき・熱風・直火型］熱出力１２６ＭＪ/ｈ（３０，１００ｋｃａｌ/ｈ）油種 灯油 | * | 発動発電機［ディーゼルエンジン駆動］ 定格容量（50／60Hz）2.7／3kVA | 型わく工 | 普通作業員 | 土木一般世話役 | とび工 | 生コンクリート 高炉 ２４－１２－２５（２０） Ｗ／Ｃ ５５％ | 灯油 白灯油 業務用 ミニローリー | 軽油 １．２号 パトロール給油 | - | - | 被災地補正対象
24-12-25(20)(高炉) | 幅:1.0以上2.5未満かつ高さ:1.0以上2.5未満 | 特別な養生(仮囲い内ｼﾞｪｯﾄﾋｰﾀ) | 有り | 有り | 有り | 220m以上340m以下 | 57635 | 2.13 | 0.93 | 0.27 | 0.18 | 70.68 | 23.26 | 20.5 | 5.16 | 1.4 | 27.19 | 25.48 | 1.2 | 0.44 | - | - | コンクリートポンプ車［トラック架装・ブーム式］ 圧送能力90～110m3／h | 業務用可搬型ヒータ［ジェットヒータ］［油だき・熱風・直火型］熱出力１２６ＭＪ/ｈ（３０，１００ｋｃａｌ/ｈ）油種 灯油 | * | 発動発電機［ディーゼルエンジン駆動］ 定格容量（50／60Hz）2.7／3kVA | 型わく工 | 普通作業員 | 土木一般世話役 | とび工 | 生コンクリート 高炉 ２４－１２－２５（２０） Ｗ／Ｃ ５５％ | 灯油 白灯油 業務用 ミニローリー | 軽油 １．２号 パトロール給油 | - | - | 被災地補正対象
24-12-25(20)(高炉) | 幅:1.0以上2.5未満かつ高さ:1.0以上2.5未満 | 特別な養生(仮囲い内ｼﾞｪｯﾄﾋｰﾀ) | 有り | 有り | 無し | 延長無し | 53846 | 1.87 | 1 | 0.29 | 0.19 | 69.04 | 24.91 | 16.45 | 5.52 | 1.5 | 29.09 | 27.27 | 1.28 | 0.47 | - | - | コンクリートポンプ車［トラック架装・ブーム式］ 圧送能力90～110m3／h | 業務用可搬型ヒータ［ジェットヒータ］［油だき・熱風・直火型］熱出力１２６ＭＪ/ｈ（３０，１００ｋｃａｌ/ｈ）油種 灯油 | * | 発動発電機［ディーゼルエンジン駆動］ 定格容量（50／60Hz）2.7／3kVA | 型わく工 | 普通作業員 | 土木一般世話役 | とび工 | 生コンクリート 高炉 ２４－１２－２５（２０） Ｗ／Ｃ ５５％ | 灯油 白灯油 業務用 ミニローリー | 軽油 １．２号 パトロール給油 | - | - | 被災地補正対象
24-12-25(20)(高炉) | 幅:1.0以上2.5未満かつ高さ:1.0以上2.5未満 | 特別な養生(仮囲い内ｼﾞｪｯﾄﾋｰﾀ) | 有り | 有り | 無し | 110m未満 | 54467 | 1.93 | 0.99 | 0.29 | 0.19 | 69.3 | 24.6 | 17.33 | 5.46 | 1.48 | 28.77 | 26.96 | 1.27 | 0.47 | - | - | コンクリートポンプ車［トラック架装・ブーム式］ 圧送能力90～110m3／h | 業務用可搬型ヒータ［ジェットヒータ］［油だき・熱風・直火型］熱出力１２６ＭＪ/ｈ（３０，１００ｋｃａｌ/ｈ）油種 灯油 | * | 発動発電機［ディーゼルエンジン駆動］ 定格容量（50／60Hz）2.7／3kVA | 型わく工 | 普通作業員 | 土木一般世話役 | とび工 | 生コンクリート 高炉 ２４－１２－２５（２０） Ｗ／Ｃ ５５％ | 灯油 白灯油 業務用 ミニローリー | 軽油 １．２号 パトロール給油 | - | - | 被災地補正対象
24-12-25(20)(高炉) | 幅:1.0以上2.5未満かつ高さ:1.0以上2.5未満 | 特別な養生(仮囲い内ｼﾞｪｯﾄﾋｰﾀ) | 有り | 有り | 無し | 110m以上220m未満 | 55708 | 2.03 | 0.97 | 0.28 | 0.19 | 69.84 | 24.06 | 19.03 | 5.34 | 1.45 | 28.13 | 26.36 | 1.24 | 0.46 | - | - | コンクリートポンプ車［トラック架装・ブーム式］ 圧送能力90～110m3／h | 業務用可搬型ヒータ［ジェットヒータ］［油だき・熱風・直火型］熱出力１２６ＭＪ/ｈ（３０，１００ｋｃａｌ/ｈ）油種 灯油 | * | 発動発電機［ディーゼルエンジン駆動］ 定格容量（50／60Hz）2.7／3kVA | 型わく工 | 普通作業員 | 土木一般世話役 | とび工 | 生コンクリート 高炉 ２４－１２－２５（２０） Ｗ／Ｃ ５５％ | 灯油 白灯油 業務用 ミニローリー | 軽油 １．２号 パトロール給油 | - | - | 被災地補正対象
24-12-25(20)(高炉) | 幅:1.0以上2.5未満かつ高さ:1.0以上2.5未満 | 特別な養生(仮囲い内ｼﾞｪｯﾄﾋｰﾀ) | 有り | 有り | 無し | 220m以上340m以下 | 57007 | 2.13 | 0.94 | 0.28 | 0.18 | 70.39 | 23.52 | 20.72 | 5.22 | 1.42 | 27.48 | 25.76 | 1.21 | 0.45 | - | - | コンクリートポンプ車［トラック架装・ブーム式］ 圧送能力90～110m3／h | 業務用可搬型ヒータ［ジェットヒータ］［油だき・熱風・直火型］熱出力１２６ＭＪ/ｈ（３０，１００ｋｃａｌ/ｈ）油種 灯油 | * | 発動発電機［ディーゼルエンジン駆動］ 定格容量（50／60Hz）2.7／3kVA | 型わく工 | 普通作業員 | 土木一般世話役 | とび工 | 生コンクリート 高炉 ２４－１２－２５（２０） Ｗ／Ｃ ５５％ | 灯油 白灯油 業務用 ミニローリー | 軽油 １．２号 パトロール給油 | - | - | 被災地補正対象
24-12-25(20)(高炉) | 幅:1.0以上2.5未満かつ高さ:1.0以上2.5未満 | 特別な養生(仮囲い内ｼﾞｪｯﾄﾋｰﾀ) | 有り | 無し | 有り | 延長無し | 51103 | 1.86 | 1.05 | 0.31 | 0.2 | 67.5 | 26.22 | 17.34 | 5.82 | 1.58 | 30.64 | 28.74 | 1.35 | 0.5 | - | - | コンクリートポンプ車［トラック架装・ブーム式］ 圧送能力90～110m3／h | 業務用可搬型ヒータ［ジェットヒータ］［油だき・熱風・直火型］熱出力１２６ＭＪ/ｈ（３０，１００ｋｃａｌ/ｈ）油種 灯油 | * | 発動発電機［ディーゼルエンジン駆動］ 定格容量（50／60Hz）2.7／3kVA | 型わく工 | 普通作業員 | 土木一般世話役 | とび工 | 生コンクリート 高炉 ２４－１２－２５（２０） Ｗ／Ｃ ５５％ | 灯油 白灯油 業務用 ミニローリー | 軽油 １．２号 パトロール給油 | - | - | 被災地補正対象
24-12-25(20)(高炉) | 幅:1.0以上2.5未満かつ高さ:1.0以上2.5未満 | 特別な養生(仮囲い内ｼﾞｪｯﾄﾋｰﾀ) | 有り | 無し | 有り | 110m未満 | 51721 | 1.92 | 1.04 | 0.31 | 0.2 | 67.81 | 25.92 | 18.25 | 5.75 | 1.56 | 30.27 | 28.39 | 1.34 | 0.49 | - | - | コンクリートポンプ車［トラック架装・ブーム式］ 圧送能力90～110m3／h | 業務用可搬型ヒータ［ジェットヒータ］［油だき・熱風・直火型］熱出力１２６ＭＪ/ｈ（３０，１００ｋｃａｌ/ｈ）油種 灯油 | * | 発動発電機［ディーゼルエンジン駆動］ 定格容量（50／60Hz）2.7／3kVA | 型わく工 | 普通作業員 | 土木一般世話役 | とび工 | 生コンクリート 高炉 ２４－１２－２５（２０） Ｗ／Ｃ ５５％ | 灯油 白灯油 業務用 ミニローリー | 軽油 １．２号 パトロール給油 | - | - | 被災地補正対象
24-12-25(20)(高炉) | 幅:1.0以上2.5未満かつ高さ:1.0以上2.5未満 | 特別な養生(仮囲い内ｼﾞｪｯﾄﾋｰﾀ) | 有り | 無し | 有り | 110m以上220m未満 | 52957 | 2.02 | 1.02 | 0.3 | 0.2 | 68.41 | 25.3 | 20.02 | 5.62 | 1.52 | 29.57 | 27.73 | 1.31 | 0.48 | - | - | コンクリートポンプ車［トラック架装・ブーム式］ 圧送能力90～110m3／h | 業務用可搬型ヒータ［ジェットヒータ］［油だき・熱風・直火型］熱出力１２６ＭＪ/ｈ（３０，１００ｋｃａｌ/ｈ）油種 灯油 | * | 発動発電機［ディーゼルエンジン駆動］ 定格容量（50／60Hz）2.7／3kVA | 型わく工 | 普通作業員 | 土木一般世話役 | とび工 | 生コンクリート 高炉 ２４－１２－２５（２０） Ｗ／Ｃ ５５％ | 灯油 白灯油 業務用 ミニローリー | 軽油 １．２号 パトロール給油 | - | - | 被災地補正対象
24-12-25(20)(高炉) | 幅:1.0以上2.5未満かつ高さ:1.0以上2.5未満 | 特別な養生(仮囲い内ｼﾞｪｯﾄﾋｰﾀ) | 有り | 無し | 有り | 220m以上340m以下 | 54249 | 2.11 | 0.99 | 0.29 | 0.19 | 69.02 | 24.69 | 21.78 | 5.48 | 1.49 | 28.87 | 27.07 | 1.28 | 0.47 | - | - | コンクリートポンプ車［トラック架装・ブーム式］ 圧送能力90～110m3／h | 業務用可搬型ヒータ［ジェットヒータ］［油だき・熱風・直火型］熱出力１２６ＭＪ/ｈ（３０，１００ｋｃａｌ/ｈ）油種 灯油 | * | 発動発電機［ディーゼルエンジン駆動］ 定格容量（50／60Hz）2.7／3kVA | 型わく工 | 普通作業員 | 土木一般世話役 | とび工 | 生コンクリート 高炉 ２４－１２－２５（２０） Ｗ／Ｃ ５５％ | 灯油 白灯油 業務用 ミニローリー | 軽油 １．２号 パトロール給油 | - | - | 被災地補正対象
24-12-25(20)(高炉) | 幅:1.0以上2.5未満かつ高さ:1.0以上2.5未満 | 特別な養生(仮囲い内ｼﾞｪｯﾄﾋｰﾀ) | 有り | 無し | 無し | 延長無し | 50479 | 1.87 | 1.07 | 0.31 | 0.21 | 67.12 | 26.55 | 17.55 | 5.89 | 1.6 | 31.01 | 29.09 | 1.37 | 0.5 | - | - | コンクリートポンプ車［トラック架装・ブーム式］ 圧送能力90～110m3／h | 業務用可搬型ヒータ［ジェットヒータ］［油だき・熱風・直火型］熱出力１２６ＭＪ/ｈ（３０，１００ｋｃａｌ/ｈ）油種 灯油 | * | 発動発電機［ディーゼルエンジン駆動］ 定格容量（50／60Hz）2.7／3kVA | 型わく工 | 普通作業員 | 土木一般世話役 | とび工 | 生コンクリート 高炉 ２４－１２－２５（２０） Ｗ／Ｃ ５５％ | 灯油 白灯油 業務用 ミニローリー | 軽油 １．２号 パトロール給油 | - | - | 被災地補正対象
24-12-25(20)(高炉) | 幅:1.0以上2.5未満かつ高さ:1.0以上2.5未満 | 特別な養生(仮囲い内ｼﾞｪｯﾄﾋｰﾀ) | 有り | 無し | 無し | 110m未満 | 51096 | 1.91 | 1.05 | 0.31 | 0.2 | 67.45 | 26.23 | 18.47 | 5.82 | 1.58 | 30.64 | 28.74 | 1.35 | 0.5 | - | - | コンクリートポンプ車［トラック架装・ブーム式］ 圧送能力90～110m3／h | 業務用可搬型ヒータ［ジェットヒータ］［油だき・熱風・直火型］熱出力１２６ＭＪ/ｈ（３０，１００ｋｃａｌ/ｈ）油種 灯油 | * | 発動発電機［ディーゼルエンジン駆動］ 定格容量（50／60Hz）2.7／3kVA | 型わく工 | 普通作業員 | 土木一般世話役 | とび工 | 生コンクリート 高炉 ２４－１２－２５（２０） Ｗ／Ｃ ５５％ | 灯油 白灯油 業務用 ミニローリー | 軽油 １．２号 パトロール給油 | - | - | 被災地補正対象
24-12-25(20)(高炉) | 幅:1.0以上2.5未満かつ高さ:1.0以上2.5未満 | 特別な養生(仮囲い内ｼﾞｪｯﾄﾋｰﾀ) | 有り | 無し | 無し | 110m以上220m未満 | 52331 | 2.01 | 1.03 | 0.3 | 0.2 | 68.07 | 25.61 | 20.26 | 5.68 | 1.54 | 29.92 | 28.06 | 1.32 | 0.49 | - | - | コンクリートポンプ車［トラック架装・ブーム式］ 圧送能力90～110m3／h | 業務用可搬型ヒータ［ジェットヒータ］［油だき・熱風・直火型］熱出力１２６ＭＪ/ｈ（３０，１００ｋｃａｌ/ｈ）油種 灯油 | * | 発動発電機［ディーゼルエンジン駆動］ 定格容量（50／60Hz）2.7／3kVA | 型わく工 | 普通作業員 | 土木一般世話役 | とび工 | 生コンクリート 高炉 ２４－１２－２５（２０） Ｗ／Ｃ ５５％ | 灯油 白灯油 業務用 ミニローリー | 軽油 １．２号 パトロール給油 | - | - | 被災地補正対象
24-12-25(20)(高炉) | 幅:1.0以上2.5未満かつ高さ:1.0以上2.5未満 | 特別な養生(仮囲い内ｼﾞｪｯﾄﾋｰﾀ) | 有り | 無し | 無し | 220m以上340m以下 | 53621 | 2.11 | 1 | 0.3 | 0.19 | 68.7 | 24.99 | 22.03 | 5.55 | 1.51 | 29.19 | 27.39 | 1.29 | 0.47 | - | - | コンクリートポンプ車［トラック架装・ブーム式］ 圧送能力90～110m3／h | 業務用可搬型ヒータ［ジェットヒータ］［油だき・熱風・直火型］熱出力１２６ＭＪ/ｈ（３０，１００ｋｃａｌ/ｈ）油種 灯油 | * | 発動発電機［ディーゼルエンジン駆動］ 定格容量（50／60Hz）2.7／3kVA | 型わく工 | 普通作業員 | 土木一般世話役 | とび工 | 生コンクリート 高炉 ２４－１２－２５（２０） Ｗ／Ｃ ５５％ | 灯油 白灯油 業務用 ミニローリー | 軽油 １．２号 パトロール給油 | - | - | 被災地補正対象
24-12-25(20)(高炉) | 幅:1.0以上2.5未満かつ高さ:1.0以上2.5未満 | 特別な養生(仮囲い内ｼﾞｪｯﾄﾋｰﾀ) | 無し | 有り | 有り | 延長無し | 53085 | 1.87 | 1.01 | 0.3 | 0.2 | 68.63 | 25.26 | 16.69 | 5.6 | 1.52 | 29.5 | 27.66 | 1.3 | 0.48 | - | - | コンクリートポンプ車［トラック架装・ブーム式］ 圧送能力90～110m3／h | 業務用可搬型ヒータ［ジェットヒータ］［油だき・熱風・直火型］熱出力１２６ＭＪ/ｈ（３０，１００ｋｃａｌ/ｈ）油種 灯油 | * | 発動発電機［ディーゼルエンジン駆動］ 定格容量（50／60Hz）2.7／3kVA | 型わく工 | 普通作業員 | 土木一般世話役 | とび工 | 生コンクリート 高炉 ２４－１２－２５（２０） Ｗ／Ｃ ５５％ | 灯油 白灯油 業務用 ミニローリー | 軽油 １．２号 パトロール給油 | - | - | 被災地補正対象
24-12-25(20)(高炉) | 幅:1.0以上2.5未満かつ高さ:1.0以上2.5未満 | 特別な養生(仮囲い内ｼﾞｪｯﾄﾋｰﾀ) | 無し | 有り | 有り | 110m未満 | 53705 | 1.92 | 1 | 0.3 | 0.19 | 68.92 | 24.97 | 17.58 | 5.54 | 1.5 | 29.16 | 27.34 | 1.29 | 0.47 | - | - | コンクリートポンプ車［トラック架装・ブーム式］ 圧送能力90～110m3／h | 業務用可搬型ヒータ［ジェットヒータ］［油だき・熱風・直火型］熱出力１２６ＭＪ/ｈ（３０，１００ｋｃａｌ/ｈ）油種 灯油 | * | 発動発電機［ディーゼルエンジン駆動］ 定格容量（50／60Hz）2.7／3kVA | 型わく工 | 普通作業員 | 土木一般世話役 | とび工 | 生コンクリート 高炉 ２４－１２－２５（２０） Ｗ／Ｃ ５５％ | 灯油 白灯油 業務用 ミニローリー | 軽油 １．２号 パトロール給油 | - | - | 被災地補正対象
24-12-25(20)(高炉) | 幅:1.0以上2.5未満かつ高さ:1.0以上2.5未満 | 特別な養生(仮囲い内ｼﾞｪｯﾄﾋｰﾀ) | 無し | 有り | 有り | 110m以上220m未満 | 54946 | 2.03 | 0.98 | 0.29 | 0.19 | 69.46 | 24.4 | 19.29 | 5.41 | 1.47 | 28.51 | 26.73 | 1.26 | 0.46 | - | - | コンクリートポンプ車［トラック架装・ブーム式］ 圧送能力90～110m3／h | 業務用可搬型ヒータ［ジェットヒータ］［油だき・熱風・直火型］熱出力１２６ＭＪ/ｈ（３０，１００ｋｃａｌ/ｈ）油種 灯油 | * | 発動発電機［ディーゼルエンジン駆動］ 定格容量（50／60Hz）2.7／3kVA | 型わく工 | 普通作業員 | 土木一般世話役 | とび工 | 生コンクリート 高炉 ２４－１２－２５（２０） Ｗ／Ｃ ５５％ | 灯油 白灯油 業務用 ミニローリー | 軽油 １．２号 パトロール給油 | - | - | 被災地補正対象
24-12-25(20)(高炉) | 幅:1.0以上2.5未満かつ高さ:1.0以上2.5未満 | 特別な養生(仮囲い内ｼﾞｪｯﾄﾋｰﾀ) | 無し | 有り | 有り | 220m以上340m以下 | 56242 | 2.12 | 0.96 | 0.28 | 0.18 | 70.03 | 23.84 | 21 | 5.29 | 1.44 | 27.85 | 26.11 | 1.23 | 0.45 | - | - | コンクリートポンプ車［トラック架装・ブーム式］ 圧送能力90～110m3／h | 業務用可搬型ヒータ［ジェットヒータ］［油だき・熱風・直火型］熱出力１２６ＭＪ/ｈ（３０，１００ｋｃａｌ/ｈ）油種 灯油 | * | 発動発電機［ディーゼルエンジン駆動］ 定格容量（50／60Hz）2.7／3kVA | 型わく工 | 普通作業員 | 土木一般世話役 | とび工 | 生コンクリート 高炉 ２４－１２－２５（２０） Ｗ／Ｃ ５５％ | 灯油 白灯油 業務用 ミニローリー | 軽油 １．２号 パトロール給油 | - | - | 被災地補正対象
24-12-25(20)(高炉) | 幅:1.0以上2.5未満かつ高さ:1.0以上2.5未満 | 特別な養生(仮囲い内ｼﾞｪｯﾄﾋｰﾀ) | 無し | 有り | 無し | 延長無し | 52461 | 1.87 | 1.03 | 0.3 | 0.2 | 68.27 | 25.54 | 16.89 | 5.67 | 1.54 | 29.86 | 27.99 | 1.32 | 0.49 | - | - | コンクリートポンプ車［トラック架装・ブーム式］ 圧送能力90～110m3／h | 業務用可搬型ヒータ［ジェットヒータ］［油だき・熱風・直火型］熱出力１２６ＭＪ/ｈ（３０，１００ｋｃａｌ/ｈ）油種 灯油 | * | 発動発電機［ディーゼルエンジン駆動］ 定格容量（50／60Hz）2.7／3kVA | 型わく工 | 普通作業員 | 土木一般世話役 | とび工 | 生コンクリート 高炉 ２４－１２－２５（２０） Ｗ／Ｃ ５５％ | 灯油 白灯油 業務用 ミニローリー | 軽油 １．２号 パトロール給油 | - | - | 被災地補正対象
24-12-25(20)(高炉) | 幅:1.0以上2.5未満かつ高さ:1.0以上2.5未満 | 特別な養生(仮囲い内ｼﾞｪｯﾄﾋｰﾀ) | 無し | 有り | 無し | 110m未満 | 53080 | 1.92 | 1.01 | 0.3 | 0.2 | 68.57 | 25.25 | 17.78 | 5.6 | 1.52 | 29.51 | 27.67 | 1.3 | 0.48 | - | - | コンクリートポンプ車［トラック架装・ブーム式］ 圧送能力90～110m3／h | 業務用可搬型ヒータ［ジェットヒータ］［油だき・熱風・直火型］熱出力１２６ＭＪ/ｈ（３０，１００ｋｃａｌ/ｈ）油種 灯油 | * | 発動発電機［ディーゼルエンジン駆動］ 定格容量（50／60Hz）2.7／3kVA | 型わく工 | 普通作業員 | 土木一般世話役 | とび工 | 生コンクリート 高炉 ２４－１２－２５（２０） Ｗ／Ｃ ５５％ | 灯油 白灯油 業務用 ミニローリー | 軽油 １．２号 パトロール給油 | - | - | 被災地補正対象
24-12-25(20)(高炉) | 幅:1.0以上2.5未満かつ高さ:1.0以上2.5未満 | 特別な養生(仮囲い内ｼﾞｪｯﾄﾋｰﾀ) | 無し | 有り | 無し | 110m以上220m未満 | 54319 | 2.02 | 0.99 | 0.29 | 0.19 | 69.14 | 24.67 | 19.51 | 5.47 | 1.49 | 28.84 | 27.04 | 1.27 | 0.47 | - | - | コンクリートポンプ車［トラック架装・ブーム式］ 圧送能力90～110m3／h | 業務用可搬型ヒータ［ジェットヒータ］［油だき・熱風・直火型］熱出力１２６ＭＪ/ｈ（３０，１００ｋｃａｌ/ｈ）油種 灯油 | * | 発動発電機［ディーゼルエンジン駆動］ 定格容量（50／60Hz）2.7／3kVA | 型わく工 | 普通作業員 | 土木一般世話役 | とび工 | 生コンクリート 高炉 ２４－１２－２５（２０） Ｗ／Ｃ ５５％ | 灯油 白灯油 業務用 ミニローリー | 軽油 １．２号 パトロール給油 | - | - | 被災地補正対象
24-12-25(20)(高炉) | 幅:1.0以上2.5未満かつ高さ:1.0以上2.5未満 | 特別な養生(仮囲い内ｼﾞｪｯﾄﾋｰﾀ) | 無し | 有り | 無し | 220m以上340m以下 | 55615 | 2.13 | 0.97 | 0.29 | 0.19 | 69.7 | 24.08 | 21.24 | 5.35 | 1.45 | 28.17 | 26.41 | 1.24 | 0.46 | - | - | コンクリートポンプ車［トラック架装・ブーム式］ 圧送能力90～110m3／h | 業務用可搬型ヒータ［ジェットヒータ］［油だき・熱風・直火型］熱出力１２６ＭＪ/ｈ（３０，１００ｋｃａｌ/ｈ）油種 灯油 | * | 発動発電機［ディーゼルエンジン駆動］ 定格容量（50／60Hz）2.7／3kVA | 型わく工 | 普通作業員 | 土木一般世話役 | とび工 | 生コンクリート 高炉 ２４－１２－２５（２０） Ｗ／Ｃ ５５％ | 灯油 白灯油 業務用 ミニローリー | 軽油 １．２号 パトロール給油 | - | - | 被災地補正対象
24-12-25(20)(高炉) | 幅:1.0以上2.5未満かつ高さ:1.0以上2.5未満 | 特別な養生(仮囲い内ｼﾞｪｯﾄﾋｰﾀ) | 無し | 無し | 有り | 延長無し | 49718 | 1.86 | 1.08 | 0.32 | 0.21 | 66.66 | 26.96 | 17.82 | 5.98 | 1.62 | 31.48 | 29.54 | 1.39 | 0.51 | - | - | コンクリートポンプ車［トラック架装・ブーム式］ 圧送能力90～110m3／h | 業務用可搬型ヒータ［ジェットヒータ］［油だき・熱風・直火型］熱出力１２６ＭＪ/ｈ（３０，１００ｋｃａｌ/ｈ）油種 灯油 | * | 発動発電機［ディーゼルエンジン駆動］ 定格容量（50／60Hz）2.7／3kVA | 型わく工 | 普通作業員 | 土木一般世話役 | とび工 | 生コンクリート 高炉 ２４－１２－２５（２０） Ｗ／Ｃ ５５％ | 灯油 白灯油 業務用 ミニローリー | 軽油 １．２号 パトロール給油 | - | - | 被災地補正対象
24-12-25(20)(高炉) | 幅:1.0以上2.5未満かつ高さ:1.0以上2.5未満 | 特別な養生(仮囲い内ｼﾞｪｯﾄﾋｰﾀ) | 無し | 無し | 有り | 110m未満 | 50335 | 1.92 | 1.07 | 0.32 | 0.21 | 66.98 | 26.62 | 18.75 | 5.91 | 1.6 | 31.1 | 29.18 | 1.37 | 0.51 | - | - | コンクリートポンプ車［トラック架装・ブーム式］ 圧送能力90～110m3／h | 業務用可搬型ヒータ［ジェットヒータ］［油だき・熱風・直火型］熱出力１２６ＭＪ/ｈ（３０，１００ｋｃａｌ/ｈ）油種 灯油 | * | 発動発電機［ディーゼルエンジン駆動］ 定格容量（50／60Hz）2.7／3kVA | 型わく工 | 普通作業員 | 土木一般世話役 | とび工 | 生コンクリート 高炉 ２４－１２－２５（２０） Ｗ／Ｃ ５５％ | 灯油 白灯油 業務用 ミニローリー | 軽油 １．２号 パトロール給油 | - | - | 被災地補正対象
24-12-25(20)(高炉) | 幅:1.0以上2.5未満かつ高さ:1.0以上2.5未満 | 特別な養生(仮囲い内ｼﾞｪｯﾄﾋｰﾀ) | 無し | 無し | 有り | 110m以上220m未満 | 51568 | 2.01 | 1.04 | 0.31 | 0.2 | 67.64 | 25.98 | 20.56 | 5.77 | 1.57 | 30.35 | 28.48 | 1.34 | 0.49 | - | - | コンクリートポンプ車［トラック架装・ブーム式］ 圧送能力90～110m3／h | 業務用可搬型ヒータ［ジェットヒータ］［油だき・熱風・直火型］熱出力１２６ＭＪ/ｈ（３０，１００ｋｃａｌ/ｈ）油種 灯油 | * | 発動発電機［ディーゼルエンジン駆動］ 定格容量（50／60Hz）2.7／3kVA | 型わく工 | 普通作業員 | 土木一般世話役 | とび工 | 生コンクリート 高炉 ２４－１２－２５（２０） Ｗ／Ｃ ５５％ | 灯油 白灯油 業務用 ミニローリー | 軽油 １．２号 パトロール給油 | - | - | 被災地補正対象
24-12-25(20)(高炉) | 幅:1.0以上2.5未満かつ高さ:1.0以上2.5未満 | 特別な養生(仮囲い内ｼﾞｪｯﾄﾋｰﾀ) | 無し | 無し | 有り | 220m以上340m以下 | 52857 | 2.11 | 1.02 | 0.3 | 0.2 | 68.28 | 25.35 | 22.35 | 5.63 | 1.53 | 29.61 | 27.78 | 1.31 | 0.48 | - | - | コンクリートポンプ車［トラック架装・ブーム式］ 圧送能力90～110m3／h | 業務用可搬型ヒータ［ジェットヒータ］［油だき・熱風・直火型］熱出力１２６ＭＪ/ｈ（３０，１００ｋｃａｌ/ｈ）油種 灯油 | * | 発動発電機［ディーゼルエンジン駆動］ 定格容量（50／60Hz）2.7／3kVA | 型わく工 | 普通作業員 | 土木一般世話役 | とび工 | 生コンクリート 高炉 ２４－１２－２５（２０） Ｗ／Ｃ ５５％ | 灯油 白灯油 業務用 ミニローリー | 軽油 １．２号 パトロール給油 | - | - | 被災地補正対象
24-12-25(20)(高炉) | 幅:1.0以上2.5未満かつ高さ:1.0以上2.5未満 | 特別な養生(仮囲い内ｼﾞｪｯﾄﾋｰﾀ) | 無し | 無し | 無し | 延長無し | 49094 | 1.86 | 1.1 | 0.32 | 0.21 | 66.26 | 27.29 | 18.05 | 6.06 | 1.64 | 31.88 | 29.91 | 1.41 | 0.52 | - | - | コンクリートポンプ車［トラック架装・ブーム式］ 圧送能力90～110m3／h | 業務用可搬型ヒータ［ジェットヒータ］［油だき・熱風・直火型］熱出力１２６ＭＪ/ｈ（３０，１００ｋｃａｌ/ｈ）油種 灯油 | * | 発動発電機［ディーゼルエンジン駆動］ 定格容量（50／60Hz）2.7／3kVA | 型わく工 | 普通作業員 | 土木一般世話役 | とび工 | 生コンクリート 高炉 ２４－１２－２５（２０） Ｗ／Ｃ ５５％ | 灯油 白灯油 業務用 ミニローリー | 軽油 １．２号 パトロール給油 | - | - | 被災地補正対象
24-12-25(20)(高炉) | 幅:1.0以上2.5未満かつ高さ:1.0以上2.5未満 | 特別な養生(仮囲い内ｼﾞｪｯﾄﾋｰﾀ) | 無し | 無し | 無し | 110m未満 | 49710 | 1.91 | 1.08 | 0.32 | 0.21 | 66.61 | 26.97 | 18.99 | 5.98 | 1.62 | 31.48 | 29.54 | 1.39 | 0.51 | - | - | コンクリートポンプ車［トラック架装・ブーム式］ 圧送能力90～110m3／h | 業務用可搬型ヒータ［ジェットヒータ］［油だき・熱風・直火型］熱出力１２６ＭＪ/ｈ（３０，１００ｋｃａｌ/ｈ）油種 灯油 | * | 発動発電機［ディーゼルエンジン駆動］ 定格容量（50／60Hz）2.7／3kVA | 型わく工 | 普通作業員 | 土木一般世話役 | とび工 | 生コンクリート 高炉 ２４－１２－２５（２０） Ｗ／Ｃ ５５％ | 灯油 白灯油 業務用 ミニローリー | 軽油 １．２号 パトロール給油 | - | - | 被災地補正対象
24-12-25(20)(高炉) | 幅:1.0以上2.5未満かつ高さ:1.0以上2.5未満 | 特別な養生(仮囲い内ｼﾞｪｯﾄﾋｰﾀ) | 無し | 無し | 無し | 110m以上220m未満 | 50941 | 2 | 1.06 | 0.31 | 0.2 | 67.27 | 26.3 | 20.81 | 5.84 | 1.59 | 30.73 | 28.83 | 1.36 | 0.5 | - | - | コンクリートポンプ車［トラック架装・ブーム式］ 圧送能力90～110m3／h | 業務用可搬型ヒータ［ジェットヒータ］［油だき・熱風・直火型］熱出力１２６ＭＪ/ｈ（３０，１００ｋｃａｌ/ｈ）油種 灯油 | * | 発動発電機［ディーゼルエンジン駆動］ 定格容量（50／60Hz）2.7／3kVA | 型わく工 | 普通作業員 | 土木一般世話役 | とび工 | 生コンクリート 高炉 ２４－１２－２５（２０） Ｗ／Ｃ ５５％ | 灯油 白灯油 業務用 ミニローリー | 軽油 １．２号 パトロール給油 | - | - | 被災地補正対象
24-12-25(20)(高炉) | 幅:1.0以上2.5未満かつ高さ:1.0以上2.5未満 | 特別な養生(仮囲い内ｼﾞｪｯﾄﾋｰﾀ) | 無し | 無し | 無し | 220m以上340m以下 | 52229 | 2.09 | 1.03 | 0.3 | 0.2 | 67.94 | 25.66 | 22.62 | 5.69 | 1.55 | 29.97 | 28.12 | 1.32 | 0.49 | - | - | コンクリートポンプ車［トラック架装・ブーム式］ 圧送能力90～110m3／h | 業務用可搬型ヒータ［ジェットヒータ］［油だき・熱風・直火型］熱出力１２６ＭＪ/ｈ（３０，１００ｋｃａｌ/ｈ）油種 灯油 | * | 発動発電機［ディーゼルエンジン駆動］ 定格容量（50／60Hz）2.7／3kVA | 型わく工 | 普通作業員 | 土木一般世話役 | とび工 | 生コンクリート 高炉 ２４－１２－２５（２０） Ｗ／Ｃ ５５％ | 灯油 白灯油 業務用 ミニローリー | 軽油 １．２号 パトロール給油 | - | - | 被災地補正対象
24-12-25(20)(高炉) | 幅:2.5以上4.0以下かつ高さ:1.0以上2.5未満 | 一般養生･特殊養生(練炭､ｼﾞｪｯﾄﾋｰﾀ) | 有り | 有り | 有り | 延長無し | 51125 | 1.52 | 1.05 | - | - | 69.49 | 22.19 | 15.6 | 4.85 | 3.69 | 28.99 | 28.72 | 0.19 | - | - | - | コンクリートポンプ車［トラック架装・ブーム式］ 圧送能力90～110m3／h | - |  | - | 型わく工 | 普通作業員 | 土木一般世話役 | とび工 | 生コンクリート 高炉 ２４－１２－２５（２０） Ｗ／Ｃ ５５％ | 軽油 １．２号 パトロール給油 | - | - | - | 被災地補正対象
24-12-25(20)(高炉) | 幅:2.5以上4.0以下かつ高さ:1.0以上2.5未満 | 一般養生･特殊養生(練炭､ｼﾞｪｯﾄﾋｰﾀ) | 有り | 有り | 有り | 110m未満 | 51748 | 1.59 | 1.04 | - | - | 69.76 | 21.91 | 16.53 | 4.8 | 3.65 | 28.65 | 28.38 | 0.19 | - | - | - | コンクリートポンプ車［トラック架装・ブーム式］ 圧送能力90～110m3／h | - |  | - | 型わく工 | 普通作業員 | 土木一般世話役 | とび工 | 生コンクリート 高炉 ２４－１２－２５（２０） Ｗ／Ｃ ５５％ | 軽油 １．２号 パトロール給油 | - | - | - | 被災地補正対象
24-12-25(20)(高炉) | 幅:2.5以上4.0以下かつ高さ:1.0以上2.5未満 | 一般養生･特殊養生(練炭､ｼﾞｪｯﾄﾋｰﾀ) | 有り | 有り | 有り | 110m以上220m未満 | 52993 | 1.72 | 1.02 | - | - | 70.31 | 21.4 | 18.33 | 4.68 | 3.56 | 27.97 | 27.71 | 0.18 | - | - | - | コンクリートポンプ車［トラック架装・ブーム式］ 圧送能力90～110m3／h | - |  | - | 型わく工 | 普通作業員 | 土木一般世話役 | とび工 | 生コンクリート 高炉 ２４－１２－２５（２０） Ｗ／Ｃ ５５％ | 軽油 １．２号 パトロール給油 | - | - | - | 被災地補正対象
24-12-25(20)(高炉) | 幅:2.5以上4.0以下かつ高さ:1.0以上2.5未満 | 一般養生･特殊養生(練炭､ｼﾞｪｯﾄﾋｰﾀ) | 有り | 有り | 有り | 220m以上340m以下 | 54296 | 1.83 | 0.99 | - | - | 70.86 | 20.87 | 20.13 | 4.57 | 3.48 | 27.31 | 27.05 | 0.18 | - | - | - | コンクリートポンプ車［トラック架装・ブーム式］ 圧送能力90～110m3／h | - |  | - | 型わく工 | 普通作業員 | 土木一般世話役 | とび工 | 生コンクリート 高炉 ２４－１２－２５（２０） Ｗ／Ｃ ５５％ | 軽油 １．２号 パトロール給油 | - | - | - | 被災地補正対象
24-12-25(20)(高炉) | 幅:2.5以上4.0以下かつ高さ:1.0以上2.5未満 | 一般養生･特殊養生(練炭､ｼﾞｪｯﾄﾋｰﾀ) | 有り | 有り | 無し | 延長無し | 50523 | 1.52 | 1.07 | - | - | 69.14 | 22.44 | 15.78 | 4.91 | 3.74 | 29.34 | 29.07 | 0.19 | - | - | - | コンクリートポンプ車［トラック架装・ブーム式］ 圧送能力90～110m3／h | - |  | - | 型わく工 | 普通作業員 | 土木一般世話役 | とび工 | 生コンクリート 高炉 ２４－１２－２５（２０） Ｗ／Ｃ ５５％ | 軽油 １．２号 パトロール給油 | - | - | - | 被災地補正対象
24-12-25(20)(高炉) | 幅:2.5以上4.0以下かつ高さ:1.0以上2.5未満 | 一般養生･特殊養生(練炭､ｼﾞｪｯﾄﾋｰﾀ) | 有り | 有り | 無し | 110m未満 | 51145 | 1.58 | 1.05 | - | - | 69.44 | 22.17 | 16.72 | 4.85 | 3.69 | 28.98 | 28.71 | 0.19 | - | - | - | コンクリートポンプ車［トラック架装・ブーム式］ 圧送能力90～110m3／h | - |  | - | 型わく工 | 普通作業員 | 土木一般世話役 | とび工 | 生コンクリート 高炉 ２４－１２－２５（２０） Ｗ／Ｃ ５５％ | 軽油 １．２号 パトロール給油 | - | - | - | 被災地補正対象
24-12-25(20)(高炉) | 幅:2.5以上4.0以下かつ高さ:1.0以上2.5未満 | 一般養生･特殊養生(練炭､ｼﾞｪｯﾄﾋｰﾀ) | 有り | 有り | 無し | 110m以上220m未満 | 52389 | 1.71 | 1.03 | - | - | 69.99 | 21.64 | 18.54 | 4.74 | 3.6 | 28.3 | 28.03 | 0.19 | - | - | - | コンクリートポンプ車［トラック架装・ブーム式］ 圧送能力90～110m3／h | - |  | - | 型わく工 | 普通作業員 | 土木一般世話役 | とび工 | 生コンクリート 高炉 ２４－１２－２５（２０） Ｗ／Ｃ ５５％ | 軽油 １．２号 パトロール給油 | - | - | - | 被災地補正対象
24-12-25(20)(高炉) | 幅:2.5以上4.0以下かつ高さ:1.0以上2.5未満 | 一般養生･特殊養生(練炭､ｼﾞｪｯﾄﾋｰﾀ) | 有り | 有り | 無し | 220m以上340m以下 | 53690 | 1.82 | 1 | - | - | 70.57 | 21.12 | 20.35 | 4.62 | 3.52 | 27.61 | 27.35 | 0.18 | - | - | - | コンクリートポンプ車［トラック架装・ブーム式］ 圧送能力90～110m3／h | - |  | - | 型わく工 | 普通作業員 | 土木一般世話役 | とび工 | 生コンクリート 高炉 ２４－１２－２５（２０） Ｗ／Ｃ ５５％ | 軽油 １．２号 パトロール給油 | - | - | - | 被災地補正対象
24-12-25(20)(高炉) | 幅:2.5以上4.0以下かつ高さ:1.0以上2.5未満 | 一般養生･特殊養生(練炭､ｼﾞｪｯﾄﾋｰﾀ) | 有り | 無し | 有り | 延長無し | 49318 | 1.5 | 1.09 | - | - | 68.45 | 22.98 | 16.17 | 5.03 | 3.83 | 30.05 | 29.78 | 0.2 | - | - | - | コンクリートポンプ車［トラック架装・ブーム式］ 圧送能力90～110m3／h | - |  | - | 型わく工 | 普通作業員 | 土木一般世話役 | とび工 | 生コンクリート 高炉 ２４－１２－２５（２０） Ｗ／Ｃ ５５％ | 軽油 １．２号 パトロール給油 | - | - | - | 被災地補正対象
24-12-25(20)(高炉) | 幅:2.5以上4.0以下かつ高さ:1.0以上2.5未満 | 一般養生･特殊養生(練炭､ｼﾞｪｯﾄﾋｰﾀ) | 有り | 無し | 有り | 110m未満 | 49939 | 1.57 | 1.08 | - | - | 68.75 | 22.69 | 17.13 | 4.97 | 3.78 | 29.68 | 29.41 | 0.2 | - | - | - | コンクリートポンプ車［トラック架装・ブーム式］ 圧送能力90～110m3／h | - |  | - | 型わく工 | 普通作業員 | 土木一般世話役 | とび工 | 生コンクリート 高炉 ２４－１２－２５（２０） Ｗ／Ｃ ５５％ | 軽油 １．２号 パトロール給油 | - | - | - | 被災地補正対象
24-12-25(20)(高炉) | 幅:2.5以上4.0以下かつ高さ:1.0以上2.5未満 | 一般養生･特殊養生(練炭､ｼﾞｪｯﾄﾋｰﾀ) | 有り | 無し | 有り | 110m以上220m未満 | 51180 | 1.68 | 1.05 | - | - | 69.37 | 22.15 | 18.98 | 4.85 | 3.69 | 28.95 | 28.69 | 0.19 | - | - | - | コンクリートポンプ車［トラック架装・ブーム式］ 圧送能力90～110m3／h | - |  | - | 型わく工 | 普通作業員 | 土木一般世話役 | とび工 | 生コンクリート 高炉 ２４－１２－２５（２０） Ｗ／Ｃ ５５％ | 軽油 １．２号 パトロール給油 | - | - | - | 被災地補正対象
24-12-25(20)(高炉) | 幅:2.5以上4.0以下かつ高さ:1.0以上2.5未満 | 一般養生･特殊養生(練炭､ｼﾞｪｯﾄﾋｰﾀ) | 有り | 無し | 有り | 220m以上340m以下 | 52478 | 1.81 | 1.03 | - | - | 69.95 | 21.6 | 20.82 | 4.73 | 3.6 | 28.24 | 27.98 | 0.19 | - | - | - | コンクリートポンプ車［トラック架装・ブーム式］ 圧送能力90～110m3／h | - |  | - | 型わく工 | 普通作業員 | 土木一般世話役 | とび工 | 生コンクリート 高炉 ２４－１２－２５（２０） Ｗ／Ｃ ５５％ | 軽油 １．２号 パトロール給油 | - | - | - | 被災地補正対象
24-12-25(20)(高炉) | 幅:2.5以上4.0以下かつ高さ:1.0以上2.5未満 | 一般養生･特殊養生(練炭､ｼﾞｪｯﾄﾋｰﾀ) | 有り | 無し | 無し | 延長無し | 48716 | 1.5 | 1.11 | - | - | 68.08 | 23.26 | 16.37 | 5.1 | 3.87 | 30.42 | 30.15 | 0.2 | - | - | - | コンクリートポンプ車［トラック架装・ブーム式］ 圧送能力90～110m3／h | - |  | - | 型わく工 | 普通作業員 | 土木一般世話役 | とび工 | 生コンクリート 高炉 ２４－１２－２５（２０） Ｗ／Ｃ ５５％ | 軽油 １．２号 パトロール給油 | - | - | - | 被災地補正対象
24-12-25(20)(高炉) | 幅:2.5以上4.0以下かつ高さ:1.0以上2.5未満 | 一般養生･特殊養生(練炭､ｼﾞｪｯﾄﾋｰﾀ) | 有り | 無し | 無し | 110m未満 | 49336 | 1.56 | 1.09 | - | - | 68.4 | 22.96 | 17.34 | 5.03 | 3.83 | 30.04 | 29.77 | 0.2 | - | - | - | コンクリートポンプ車［トラック架装・ブーム式］ 圧送能力90～110m3／h | - |  | - | 型わく工 | 普通作業員 | 土木一般世話役 | とび工 | 生コンクリート 高炉 ２４－１２－２５（２０） Ｗ／Ｃ ５５％ | 軽油 １．２号 パトロール給油 | - | - | - | 被災地補正対象
24-12-25(20)(高炉) | 幅:2.5以上4.0以下かつ高さ:1.0以上2.5未満 | 一般養生･特殊養生(練炭､ｼﾞｪｯﾄﾋｰﾀ) | 有り | 無し | 無し | 110m以上220m未満 | 50576 | 1.68 | 1.07 | - | - | 69.02 | 22.4 | 19.21 | 4.91 | 3.73 | 29.3 | 29.04 | 0.19 | - | - | - | コンクリートポンプ車［トラック架装・ブーム式］ 圧送能力90～110m3／h | - |  | - | 型わく工 | 普通作業員 | 土木一般世話役 | とび工 | 生コンクリート 高炉 ２４－１２－２５（２０） Ｗ／Ｃ ５５％ | 軽油 １．２号 パトロール給油 | - | - | - | 被災地補正対象
24-12-25(20)(高炉) | 幅:2.5以上4.0以下かつ高さ:1.0以上2.5未満 | 一般養生･特殊養生(練炭､ｼﾞｪｯﾄﾋｰﾀ) | 有り | 無し | 無し | 220m以上340m以下 | 51872 | 1.8 | 1.04 | - | - | 69.64 | 21.85 | 21.07 | 4.78 | 3.64 | 28.56 | 28.31 | 0.19 | - | - | - | コンクリートポンプ車［トラック架装・ブーム式］ 圧送能力90～110m3／h | - |  | - | 型わく工 | 普通作業員 | 土木一般世話役 | とび工 | 生コンクリート 高炉 ２４－１２－２５（２０） Ｗ／Ｃ ５５％ | 軽油 １．２号 パトロール給油 | - | - | - | 被災地補正対象
24-12-25(20)(高炉) | 幅:2.5以上4.0以下かつ高さ:1.0以上2.5未満 | 一般養生･特殊養生(練炭､ｼﾞｪｯﾄﾋｰﾀ) | 無し | 有り | 有り | 延長無し | 49820 | 1.51 | 1.08 | - | - | 68.73 | 22.75 | 16 | 4.98 | 3.79 | 29.76 | 29.48 | 0.2 | - | - | - | コンクリートポンプ車［トラック架装・ブーム式］ 圧送能力90～110m3／h | - |  | - | 型わく工 | 普通作業員 | 土木一般世話役 | とび工 | 生コンクリート 高炉 ２４－１２－２５（２０） Ｗ／Ｃ ５５％ | 軽油 １．２号 パトロール給油 | - | - | - | 被災地補正対象
24-12-25(20)(高炉) | 幅:2.5以上4.0以下かつ高さ:1.0以上2.5未満 | 一般養生･特殊養生(練炭､ｼﾞｪｯﾄﾋｰﾀ) | 無し | 有り | 有り | 110m未満 | 50441 | 1.58 | 1.07 | - | - | 69.05 | 22.48 | 16.96 | 4.92 | 3.74 | 29.37 | 29.11 | 0.19 | - | - | - | コンクリートポンプ車［トラック架装・ブーム式］ 圧送能力90～110m3／h | - |  | - | 型わく工 | 普通作業員 | 土木一般世話役 | とび工 | 生コンクリート 高炉 ２４－１２－２５（２０） Ｗ／Ｃ ５５％ | 軽油 １．２号 パトロール給油 | - | - | - | 被災地補正対象
24-12-25(20)(高炉) | 幅:2.5以上4.0以下かつ高さ:1.0以上2.5未満 | 一般養生･特殊養生(練炭､ｼﾞｪｯﾄﾋｰﾀ) | 無し | 有り | 有り | 110m以上220m未満 | 51684 | 1.69 | 1.04 | - | - | 69.64 | 21.95 | 18.79 | 4.8 | 3.65 | 28.67 | 28.41 | 0.19 | - | - | - | コンクリートポンプ車［トラック架装・ブーム式］ 圧送能力90～110m3／h | - |  | - | 型わく工 | 普通作業員 | 土木一般世話役 | とび工 | 生コンクリート 高炉 ２４－１２－２５（２０） Ｗ／Ｃ ５５％ | 軽油 １．２号 パトロール給油 | - | - | - | 被災地補正対象
24-12-25(20)(高炉) | 幅:2.5以上4.0以下かつ高さ:1.0以上2.5未満 | 一般養生･特殊養生(練炭､ｼﾞｪｯﾄﾋｰﾀ) | 無し | 有り | 有り | 220m以上340m以下 | 52983 | 1.82 | 1.02 | - | - | 70.21 | 21.4 | 20.62 | 4.68 | 3.56 | 27.97 | 27.72 | 0.18 | - | - | - | コンクリートポンプ車［トラック架装・ブーム式］ 圧送能力90～110m3／h | - |  | - | 型わく工 | 普通作業員 | 土木一般世話役 | とび工 | 生コンクリート 高炉 ２４－１２－２５（２０） Ｗ／Ｃ ５５％ | 軽油 １．２号 パトロール給油 | - | - | - | 被災地補正対象
24-12-25(20)(高炉) | 幅:2.5以上4.0以下かつ高さ:1.0以上2.5未満 | 一般養生･特殊養生(練炭､ｼﾞｪｯﾄﾋｰﾀ) | 無し | 有り | 無し | 延長無し | 49218 | 1.5 | 1.09 | - | - | 68.39 | 23.02 | 16.2 | 5.04 | 3.84 | 30.11 | 29.84 | 0.2 | - | - | - | コンクリートポンプ車［トラック架装・ブーム式］ 圧送能力90～110m3／h | - |  | - | 型わく工 | 普通作業員 | 土木一般世話役 | とび工 | 生コンクリート 高炉 ２４－１２－２５（２０） Ｗ／Ｃ ５５％ | 軽油 １．２号 パトロール給油 | - | - | - | 被災地補正対象
24-12-25(20)(高炉) | 幅:2.5以上4.0以下かつ高さ:1.0以上2.5未満 | 一般養生･特殊養生(練炭､ｼﾞｪｯﾄﾋｰﾀ) | 無し | 有り | 無し | 110m未満 | 49838 | 1.56 | 1.08 | - | - | 68.7 | 22.75 | 17.16 | 4.98 | 3.79 | 29.74 | 29.47 | 0.2 | - | - | - | コンクリートポンプ車［トラック架装・ブーム式］ 圧送能力90～110m3／h | - |  | - | 型わく工 | 普通作業員 | 土木一般世話役 | とび工 | 生コンクリート 高炉 ２４－１２－２５（２０） Ｗ／Ｃ ５５％ | 軽油 １．２号 パトロール給油 | - | - | - | 被災地補正対象
24-12-25(20)(高炉) | 幅:2.5以上4.0以下かつ高さ:1.0以上2.5未満 | 一般養生･特殊養生(練炭､ｼﾞｪｯﾄﾋｰﾀ) | 無し | 有り | 無し | 110m以上220m未満 | 51080 | 1.68 | 1.05 | - | - | 69.31 | 22.19 | 19.02 | 4.86 | 3.7 | 29.01 | 28.75 | 0.19 | - | - | - | コンクリートポンプ車［トラック架装・ブーム式］ 圧送能力90～110m3／h | - |  | - | 型わく工 | 普通作業員 | 土木一般世話役 | とび工 | 生コンクリート 高炉 ２４－１２－２５（２０） Ｗ／Ｃ ５５％ | 軽油 １．２号 パトロール給油 | - | - | - | 被災地補正対象
24-12-25(20)(高炉) | 幅:2.5以上4.0以下かつ高さ:1.0以上2.5未満 | 一般養生･特殊養生(練炭､ｼﾞｪｯﾄﾋｰﾀ) | 無し | 有り | 無し | 220m以上340m以下 | 52377 | 1.81 | 1.03 | - | - | 69.89 | 21.64 | 20.86 | 4.74 | 3.6 | 28.3 | 28.04 | 0.19 | - | - | - | コンクリートポンプ車［トラック架装・ブーム式］ 圧送能力90～110m3／h | - |  | - | 型わく工 | 普通作業員 | 土木一般世話役 | とび工 | 生コンクリート 高炉 ２４－１２－２５（２０） Ｗ／Ｃ ５５％ | 軽油 １．２号 パトロール給油 | - | - | - | 被災地補正対象
24-12-25(20)(高炉) | 幅:2.5以上4.0以下かつ高さ:1.0以上2.5未満 | 一般養生･特殊養生(練炭､ｼﾞｪｯﾄﾋｰﾀ) | 無し | 無し | 有り | 延長無し | 48013 | 1.48 | 1.12 | - | - | 67.67 | 23.62 | 16.61 | 5.17 | 3.93 | 30.85 | 30.59 | 0.2 | - | - | - | コンクリートポンプ車［トラック架装・ブーム式］ 圧送能力90～110m3／h | - |  | - | 型わく工 | 普通作業員 | 土木一般世話役 | とび工 | 生コンクリート 高炉 ２４－１２－２５（２０） Ｗ／Ｃ ５５％ | 軽油 １．２号 パトロール給油 | - | - | - | 被災地補正対象
24-12-25(20)(高炉) | 幅:2.5以上4.0以下かつ高さ:1.0以上2.5未満 | 一般養生･特殊養生(練炭､ｼﾞｪｯﾄﾋｰﾀ) | 無し | 無し | 有り | 110m未満 | 48632 | 1.55 | 1.11 | - | - | 67.99 | 23.31 | 17.59 | 5.1 | 3.88 | 30.46 | 30.2 | 0.2 | - | - | - | コンクリートポンプ車［トラック架装・ブーム式］ 圧送能力90～110m3／h | - |  | - | 型わく工 | 普通作業員 | 土木一般世話役 | とび工 | 生コンクリート 高炉 ２４－１２－２５（２０） Ｗ／Ｃ ５５％ | 軽油 １．２号 パトロール給油 | - | - | - | 被災地補正対象
24-12-25(20)(高炉) | 幅:2.5以上4.0以下かつ高さ:1.0以上2.5未満 | 一般養生･特殊養生(練炭､ｼﾞｪｯﾄﾋｰﾀ) | 無し | 無し | 有り | 110m以上220m未満 | 49871 | 1.67 | 1.08 | - | - | 68.62 | 22.72 | 19.48 | 4.98 | 3.78 | 29.71 | 29.45 | 0.2 | - | - | - | コンクリートポンプ車［トラック架装・ブーム式］ 圧送能力90～110m3／h | - |  | - | 型わく工 | 普通作業員 | 土木一般世話役 | とび工 | 生コンクリート 高炉 ２４－１２－２５（２０） Ｗ／Ｃ ５５％ | 軽油 １．２号 パトロール給油 | - | - | - | 被災地補正対象
24-12-25(20)(高炉) | 幅:2.5以上4.0以下かつ高さ:1.0以上2.5未満 | 一般養生･特殊養生(練炭､ｼﾞｪｯﾄﾋｰﾀ) | 無し | 無し | 有り | 220m以上340m以下 | 51165 | 1.78 | 1.05 | - | - | 69.27 | 22.15 | 21.36 | 4.85 | 3.69 | 28.95 | 28.7 | 0.19 | - | - | - | コンクリートポンプ車［トラック架装・ブーム式］ 圧送能力90～110m3／h | - |  | - | 型わく工 | 普通作業員 | 土木一般世話役 | とび工 | 生コンクリート 高炉 ２４－１２－２５（２０） Ｗ／Ｃ ５５％ | 軽油 １．２号 パトロール給油 | - | - | - | 被災地補正対象
24-12-25(20)(高炉) | 幅:2.5以上4.0以下かつ高さ:1.0以上2.5未満 | 一般養生･特殊養生(練炭､ｼﾞｪｯﾄﾋｰﾀ) | 無し | 無し | 無し | 延長無し | 47411 | 1.48 | 1.14 | - | - | 67.27 | 23.89 | 16.82 | 5.24 | 3.98 | 31.25 | 30.98 | 0.21 | - | - | - | コンクリートポンプ車［トラック架装・ブーム式］ 圧送能力90～110m3／h | - |  | - | 型わく工 | 普通作業員 | 土木一般世話役 | とび工 | 生コンクリート 高炉 ２４－１２－２５（２０） Ｗ／Ｃ ５５％ | 軽油 １．２号 パトロール給油 | - | - | - | 被災地補正対象
24-12-25(20)(高炉) | 幅:2.5以上4.0以下かつ高さ:1.0以上2.5未満 | 一般養生･特殊養生(練炭､ｼﾞｪｯﾄﾋｰﾀ) | 無し | 無し | 無し | 110m未満 | 48029 | 1.54 | 1.12 | - | - | 67.62 | 23.6 | 17.81 | 5.17 | 3.93 | 30.84 | 30.58 | 0.2 | - | - | - | コンクリートポンプ車［トラック架装・ブーム式］ 圧送能力90～110m3／h | - |  | - | 型わく工 | 普通作業員 | 土木一般世話役 | とび工 | 生コンクリート 高炉 ２４－１２－２５（２０） Ｗ／Ｃ ５５％ | 軽油 １．２号 パトロール給油 | - | - | - | 被災地補正対象
24-12-25(20)(高炉) | 幅:2.5以上4.0以下かつ高さ:1.0以上2.5未満 | 一般養生･特殊養生(練炭､ｼﾞｪｯﾄﾋｰﾀ) | 無し | 無し | 無し | 110m以上220m未満 | 49266 | 1.65 | 1.09 | - | - | 68.28 | 23 | 19.72 | 5.04 | 3.83 | 30.07 | 29.81 | 0.2 | - | - | - | コンクリートポンプ車［トラック架装・ブーム式］ 圧送能力90～110m3／h | - |  | - | 型わく工 | 普通作業員 | 土木一般世話役 | とび工 | 生コンクリート 高炉 ２４－１２－２５（２０） Ｗ／Ｃ ５５％ | 軽油 １．２号 パトロール給油 | - | - | - | 被災地補正対象
24-12-25(20)(高炉) | 幅:2.5以上4.0以下かつ高さ:1.0以上2.5未満 | 一般養生･特殊養生(練炭､ｼﾞｪｯﾄﾋｰﾀ) | 無し | 無し | 無し | 220m以上340m以下 | 50560 | 1.78 | 1.07 | - | - | 68.92 | 22.41 | 21.61 | 4.91 | 3.73 | 29.3 | 29.05 | 0.19 | - | - | - | コンクリートポンプ車［トラック架装・ブーム式］ 圧送能力90～110m3／h | - |  | - | 型わく工 | 普通作業員 | 土木一般世話役 | とび工 | 生コンクリート 高炉 ２４－１２－２５（２０） Ｗ／Ｃ ５５％ | 軽油 １．２号 パトロール給油 | - | - | - | 被災地補正対象
24-12-25(20)(高炉) | 幅:2.5以上4.0以下かつ高さ:1.0以上2.5未満 | 特別な養生(仮囲い内ｼﾞｪｯﾄﾋｰﾀ) | 有り | 有り | 有り | 延長無し | 48171 | 2.09 | 1.12 | 0.33 | 0.22 | 65.38 | 23.53 | 15.76 | 5.15 | 1.68 | 32.53 | 30.49 | 1.44 | 0.53 | - | - | コンクリートポンプ車［トラック架装・ブーム式］ 圧送能力90～110m3／h | 業務用可搬型ヒータ［ジェットヒータ］［油だき・熱風・直火型］熱出力１２６ＭＪ/ｈ（３０，１００ｋｃａｌ/ｈ）油種 灯油 | * | 発動発電機［ディーゼルエンジン駆動］ 定格容量（50／60Hz）2.7／3kVA | 型わく工 | 普通作業員 | 土木一般世話役 | とび工 | 生コンクリート 高炉 ２４－１２－２５（２０） Ｗ／Ｃ ５５％ | 灯油 白灯油 業務用 ミニローリー | 軽油 １．２号 パトロール給油 | - | - | 被災地補正対象
24-12-25(20)(高炉) | 幅:2.5以上4.0以下かつ高さ:1.0以上2.5未満 | 特別な養生(仮囲い内ｼﾞｪｯﾄﾋｰﾀ) | 有り | 有り | 有り | 110m未満 | 48791 | 2.13 | 1.1 | 0.33 | 0.21 | 65.76 | 23.25 | 16.75 | 5.09 | 1.66 | 32.11 | 30.1 | 1.42 | 0.52 | - | - | コンクリートポンプ車［トラック架装・ブーム式］ 圧送能力90～110m3／h | 業務用可搬型ヒータ［ジェットヒータ］［油だき・熱風・直火型］熱出力１２６ＭＪ/ｈ（３０，１００ｋｃａｌ/ｈ）油種 灯油 | * | 発動発電機［ディーゼルエンジン駆動］ 定格容量（50／60Hz）2.7／3kVA | 型わく工 | 普通作業員 | 土木一般世話役 | とび工 | 生コンクリート 高炉 ２４－１２－２５（２０） Ｗ／Ｃ ５５％ | 灯油 白灯油 業務用 ミニローリー | 軽油 １．２号 パトロール給油 | - | - | 被災地補正対象
24-12-25(20)(高炉) | 幅:2.5以上4.0以下かつ高さ:1.0以上2.5未満 | 特別な養生(仮囲い内ｼﾞｪｯﾄﾋｰﾀ) | 有り | 有り | 有り | 110m以上220m未満 | 50032 | 2.25 | 1.08 | 0.32 | 0.21 | 66.44 | 22.67 | 18.66 | 4.96 | 1.61 | 31.31 | 29.35 | 1.38 | 0.51 | - | - | コンクリートポンプ車［トラック架装・ブーム式］ 圧送能力90～110m3／h | 業務用可搬型ヒータ［ジェットヒータ］［油だき・熱風・直火型］熱出力１２６ＭＪ/ｈ（３０，１００ｋｃａｌ/ｈ）油種 灯油 | * | 発動発電機［ディーゼルエンジン駆動］ 定格容量（50／60Hz）2.7／3kVA | 型わく工 | 普通作業員 | 土木一般世話役 | とび工 | 生コンクリート 高炉 ２４－１２－２５（２０） Ｗ／Ｃ ５５％ | 灯油 白灯油 業務用 ミニローリー | 軽油 １．２号 パトロール給油 | - | - | 被災地補正対象
24-12-25(20)(高炉) | 幅:2.5以上4.0以下かつ高さ:1.0以上2.5未満 | 特別な養生(仮囲い内ｼﾞｪｯﾄﾋｰﾀ) | 有り | 有り | 有り | 220m以上340m以下 | 51330 | 2.35 | 1.05 | 0.31 | 0.2 | 67.12 | 22.09 | 20.55 | 4.84 | 1.57 | 30.53 | 28.61 | 1.35 | 0.5 | - | - | コンクリートポンプ車［トラック架装・ブーム式］ 圧送能力90～110m3／h | 業務用可搬型ヒータ［ジェットヒータ］［油だき・熱風・直火型］熱出力１２６ＭＪ/ｈ（３０，１００ｋｃａｌ/ｈ）油種 灯油 | * | 発動発電機［ディーゼルエンジン駆動］ 定格容量（50／60Hz）2.7／3kVA | 型わく工 | 普通作業員 | 土木一般世話役 | とび工 | 生コンクリート 高炉 ２４－１２－２５（２０） Ｗ／Ｃ ５５％ | 灯油 白灯油 業務用 ミニローリー | 軽油 １．２号 パトロール給油 | - | - | 被災地補正対象
24-12-25(20)(高炉) | 幅:2.5以上4.0以下かつ高さ:1.0以上2.5未満 | 特別な養生(仮囲い内ｼﾞｪｯﾄﾋｰﾀ) | 有り | 有り | 無し | 延長無し | 47564 | 2.07 | 1.13 | 0.33 | 0.22 | 64.99 | 23.84 | 15.97 | 5.22 | 1.7 | 32.94 | 30.88 | 1.45 | 0.54 | - | - | コンクリートポンプ車［トラック架装・ブーム式］ 圧送能力90～110m3／h | 業務用可搬型ヒータ［ジェットヒータ］［油だき・熱風・直火型］熱出力１２６ＭＪ/ｈ（３０，１００ｋｃａｌ/ｈ）油種 灯油 | * | 発動発電機［ディーゼルエンジン駆動］ 定格容量（50／60Hz）2.7／3kVA | 型わく工 | 普通作業員 | 土木一般世話役 | とび工 | 生コンクリート 高炉 ２４－１２－２５（２０） Ｗ／Ｃ ５５％ | 灯油 白灯油 業務用 ミニローリー | 軽油 １．２号 パトロール給油 | - | - | 被災地補正対象
24-12-25(20)(高炉) | 幅:2.5以上4.0以下かつ高さ:1.0以上2.5未満 | 特別な養生(仮囲い内ｼﾞｪｯﾄﾋｰﾀ) | 有り | 有り | 無し | 110m未満 | 48184 | 2.14 | 1.12 | 0.33 | 0.22 | 65.34 | 23.52 | 16.96 | 5.15 | 1.68 | 32.52 | 30.48 | 1.44 | 0.53 | - | - | コンクリートポンプ車［トラック架装・ブーム式］ 圧送能力90～110m3／h | 業務用可搬型ヒータ［ジェットヒータ］［油だき・熱風・直火型］熱出力１２６ＭＪ/ｈ（３０，１００ｋｃａｌ/ｈ）油種 灯油 | * | 発動発電機［ディーゼルエンジン駆動］ 定格容量（50／60Hz）2.7／3kVA | 型わく工 | 普通作業員 | 土木一般世話役 | とび工 | 生コンクリート 高炉 ２４－１２－２５（２０） Ｗ／Ｃ ５５％ | 灯油 白灯油 業務用 ミニローリー | 軽油 １．２号 パトロール給油 | - | - | 被災地補正対象
24-12-25(20)(高炉) | 幅:2.5以上4.0以下かつ高さ:1.0以上2.5未満 | 特別な養生(仮囲い内ｼﾞｪｯﾄﾋｰﾀ) | 有り | 有り | 無し | 110m以上220m未満 | 49423 | 2.24 | 1.09 | 0.32 | 0.21 | 66.06 | 22.95 | 18.89 | 5.02 | 1.63 | 31.7 | 29.71 | 1.4 | 0.52 | - | - | コンクリートポンプ車［トラック架装・ブーム式］ 圧送能力90～110m3／h | 業務用可搬型ヒータ［ジェットヒータ］［油だき・熱風・直火型］熱出力１２６ＭＪ/ｈ（３０，１００ｋｃａｌ/ｈ）油種 灯油 | * | 発動発電機［ディーゼルエンジン駆動］ 定格容量（50／60Hz）2.7／3kVA | 型わく工 | 普通作業員 | 土木一般世話役 | とび工 | 生コンクリート 高炉 ２４－１２－２５（２０） Ｗ／Ｃ ５５％ | 灯油 白灯油 業務用 ミニローリー | 軽油 １．２号 パトロール給油 | - | - | 被災地補正対象
24-12-25(20)(高炉) | 幅:2.5以上4.0以下かつ高さ:1.0以上2.5未満 | 特別な養生(仮囲い内ｼﾞｪｯﾄﾋｰﾀ) | 有り | 有り | 無し | 220m以上340m以下 | 50719 | 2.34 | 1.06 | 0.31 | 0.21 | 66.79 | 22.39 | 20.8 | 4.89 | 1.59 | 30.87 | 28.95 | 1.36 | 0.5 | - | - | コンクリートポンプ車［トラック架装・ブーム式］ 圧送能力90～110m3／h | 業務用可搬型ヒータ［ジェットヒータ］［油だき・熱風・直火型］熱出力１２６ＭＪ/ｈ（３０，１００ｋｃａｌ/ｈ）油種 灯油 | * | 発動発電機［ディーゼルエンジン駆動］ 定格容量（50／60Hz）2.7／3kVA | 型わく工 | 普通作業員 | 土木一般世話役 | とび工 | 生コンクリート 高炉 ２４－１２－２５（２０） Ｗ／Ｃ ５５％ | 灯油 白灯油 業務用 ミニローリー | 軽油 １．２号 パトロール給油 | - | - | 被災地補正対象
24-12-25(20)(高炉) | 幅:2.5以上4.0以下かつ高さ:1.0以上2.5未満 | 特別な養生(仮囲い内ｼﾞｪｯﾄﾋｰﾀ) | 有り | 無し | 有り | 延長無し | 46374 | 2.07 | 1.16 | 0.34 | 0.23 | 64.16 | 24.46 | 16.38 | 5.35 | 1.74 | 33.77 | 31.67 | 1.49 | 0.55 | - | - | コンクリートポンプ車［トラック架装・ブーム式］ 圧送能力90～110m3／h | 業務用可搬型ヒータ［ジェットヒータ］［油だき・熱風・直火型］熱出力１２６ＭＪ/ｈ（３０，１００ｋｃａｌ/ｈ）油種 灯油 | * | 発動発電機［ディーゼルエンジン駆動］ 定格容量（50／60Hz）2.7／3kVA | 型わく工 | 普通作業員 | 土木一般世話役 | とび工 | 生コンクリート 高炉 ２４－１２－２５（２０） Ｗ／Ｃ ５５％ | 灯油 白灯油 業務用 ミニローリー | 軽油 １．２号 パトロール給油 | - | - | 被災地補正対象
24-12-25(20)(高炉) | 幅:2.5以上4.0以下かつ高さ:1.0以上2.5未満 | 特別な養生(仮囲い内ｼﾞｪｯﾄﾋｰﾀ) | 有り | 無し | 有り | 110m未満 | 46992 | 2.13 | 1.15 | 0.34 | 0.22 | 64.55 | 24.14 | 17.39 | 5.28 | 1.72 | 33.32 | 31.25 | 1.47 | 0.54 | - | - | コンクリートポンプ車［トラック架装・ブーム式］ 圧送能力90～110m3／h | 業務用可搬型ヒータ［ジェットヒータ］［油だき・熱風・直火型］熱出力１２６ＭＪ/ｈ（３０，１００ｋｃａｌ/ｈ）油種 灯油 | * | 発動発電機［ディーゼルエンジン駆動］ 定格容量（50／60Hz）2.7／3kVA | 型わく工 | 普通作業員 | 土木一般世話役 | とび工 | 生コンクリート 高炉 ２４－１２－２５（２０） Ｗ／Ｃ ５５％ | 灯油 白灯油 業務用 ミニローリー | 軽油 １．２号 パトロール給油 | - | - | 被災地補正対象
24-12-25(20)(高炉) | 幅:2.5以上4.0以下かつ高さ:1.0以上2.5未満 | 特別な養生(仮囲い内ｼﾞｪｯﾄﾋｰﾀ) | 有り | 無し | 有り | 110m以上220m未満 | 48228 | 2.23 | 1.12 | 0.33 | 0.22 | 65.3 | 23.52 | 19.35 | 5.15 | 1.67 | 32.47 | 30.45 | 1.43 | 0.53 | - | - | コンクリートポンプ車［トラック架装・ブーム式］ 圧送能力90～110m3／h | 業務用可搬型ヒータ［ジェットヒータ］［油だき・熱風・直火型］熱出力１２６ＭＪ/ｈ（３０，１００ｋｃａｌ/ｈ）油種 灯油 | * | 発動発電機［ディーゼルエンジン駆動］ 定格容量（50／60Hz）2.7／3kVA | 型わく工 | 普通作業員 | 土木一般世話役 | とび工 | 生コンクリート 高炉 ２４－１２－２５（２０） Ｗ／Ｃ ５５％ | 灯油 白灯油 業務用 ミニローリー | 軽油 １．２号 パトロール給油 | - | - | 被災地補正対象
24-12-25(20)(高炉) | 幅:2.5以上4.0以下かつ高さ:1.0以上2.5未満 | 特別な養生(仮囲い内ｼﾞｪｯﾄﾋｰﾀ) | 有り | 無し | 有り | 220m以上340m以下 | 49521 | 2.33 | 1.09 | 0.32 | 0.21 | 66.04 | 22.9 | 21.3 | 5.01 | 1.63 | 31.63 | 29.66 | 1.4 | 0.51 | - | - | コンクリートポンプ車［トラック架装・ブーム式］ 圧送能力90～110m3／h | 業務用可搬型ヒータ［ジェットヒータ］［油だき・熱風・直火型］熱出力１２６ＭＪ/ｈ（３０，１００ｋｃａｌ/ｈ）油種 灯油 | * | 発動発電機［ディーゼルエンジン駆動］ 定格容量（50／60Hz）2.7／3kVA | 型わく工 | 普通作業員 | 土木一般世話役 | とび工 | 生コンクリート 高炉 ２４－１２－２５（２０） Ｗ／Ｃ ５５％ | 灯油 白灯油 業務用 ミニローリー | 軽油 １．２号 パトロール給油 | - | - | 被災地補正対象
24-12-25(20)(高炉) | 幅:2.5以上4.0以下かつ高さ:1.0以上2.5未満 | 特別な養生(仮囲い内ｼﾞｪｯﾄﾋｰﾀ) | 有り | 無し | 無し | 延長無し | 45767 | 2.08 | 1.18 | 0.35 | 0.23 | 63.71 | 24.78 | 16.59 | 5.42 | 1.76 | 34.21 | 32.09 | 1.51 | 0.56 | - | - | コンクリートポンプ車［トラック架装・ブーム式］ 圧送能力90～110m3／h | 業務用可搬型ヒータ［ジェットヒータ］［油だき・熱風・直火型］熱出力１２６ＭＪ/ｈ（３０，１００ｋｃａｌ/ｈ）油種 灯油 | * | 発動発電機［ディーゼルエンジン駆動］ 定格容量（50／60Hz）2.7／3kVA | 型わく工 | 普通作業員 | 土木一般世話役 | とび工 | 生コンクリート 高炉 ２４－１２－２５（２０） Ｗ／Ｃ ５５％ | 灯油 白灯油 業務用 ミニローリー | 軽油 １．２号 パトロール給油 | - | - | 被災地補正対象
24-12-25(20)(高炉) | 幅:2.5以上4.0以下かつ高さ:1.0以上2.5未満 | 特別な養生(仮囲い内ｼﾞｪｯﾄﾋｰﾀ) | 有り | 無し | 無し | 110m未満 | 46384 | 2.12 | 1.16 | 0.34 | 0.23 | 64.13 | 24.46 | 17.62 | 5.35 | 1.74 | 33.75 | 31.66 | 1.49 | 0.55 | - | - | コンクリートポンプ車［トラック架装・ブーム式］ 圧送能力90～110m3／h | 業務用可搬型ヒータ［ジェットヒータ］［油だき・熱風・直火型］熱出力１２６ＭＪ/ｈ（３０，１００ｋｃａｌ/ｈ）油種 灯油 | * | 発動発電機［ディーゼルエンジン駆動］ 定格容量（50／60Hz）2.7／3kVA | 型わく工 | 普通作業員 | 土木一般世話役 | とび工 | 生コンクリート 高炉 ２４－１２－２５（２０） Ｗ／Ｃ ５５％ | 灯油 白灯油 業務用 ミニローリー | 軽油 １．２号 パトロール給油 | - | - | 被災地補正対象
24-12-25(20)(高炉) | 幅:2.5以上4.0以下かつ高さ:1.0以上2.5未満 | 特別な養生(仮囲い内ｼﾞｪｯﾄﾋｰﾀ) | 有り | 無し | 無し | 110m以上220m未満 | 47619 | 2.22 | 1.13 | 0.33 | 0.22 | 64.9 | 23.83 | 19.6 | 5.21 | 1.7 | 32.88 | 30.84 | 1.45 | 0.54 | - | - | コンクリートポンプ車［トラック架装・ブーム式］ 圧送能力90～110m3／h | 業務用可搬型ヒータ［ジェットヒータ］［油だき・熱風・直火型］熱出力１２６ＭＪ/ｈ（３０，１００ｋｃａｌ/ｈ）油種 灯油 | * | 発動発電機［ディーゼルエンジン駆動］ 定格容量（50／60Hz）2.7／3kVA | 型わく工 | 普通作業員 | 土木一般世話役 | とび工 | 生コンクリート 高炉 ２４－１２－２５（２０） Ｗ／Ｃ ５５％ | 灯油 白灯油 業務用 ミニローリー | 軽油 １．２号 パトロール給油 | - | - | 被災地補正対象
24-12-25(20)(高炉) | 幅:2.5以上4.0以下かつ高さ:1.0以上2.5未満 | 特別な養生(仮囲い内ｼﾞｪｯﾄﾋｰﾀ) | 有り | 無し | 無し | 220m以上340m以下 | 48910 | 2.31 | 1.1 | 0.32 | 0.21 | 65.68 | 23.21 | 21.57 | 5.07 | 1.65 | 32.01 | 30.03 | 1.41 | 0.52 | - | - | コンクリートポンプ車［トラック架装・ブーム式］ 圧送能力90～110m3／h | 業務用可搬型ヒータ［ジェットヒータ］［油だき・熱風・直火型］熱出力１２６ＭＪ/ｈ（３０，１００ｋｃａｌ/ｈ）油種 灯油 | * | 発動発電機［ディーゼルエンジン駆動］ 定格容量（50／60Hz）2.7／3kVA | 型わく工 | 普通作業員 | 土木一般世話役 | とび工 | 生コンクリート 高炉 ２４－１２－２５（２０） Ｗ／Ｃ ５５％ | 灯油 白灯油 業務用 ミニローリー | 軽油 １．２号 パトロール給油 | - | - | 被災地補正対象
24-12-25(20)(高炉) | 幅:2.5以上4.0以下かつ高さ:1.0以上2.5未満 | 特別な養生(仮囲い内ｼﾞｪｯﾄﾋｰﾀ) | 無し | 有り | 有り | 延長無し | 46887 | 2.07 | 1.15 | 0.34 | 0.22 | 64.53 | 24.2 | 16.2 | 5.29 | 1.72 | 33.4 | 31.32 | 1.48 | 0.54 | - | - | コンクリートポンプ車［トラック架装・ブーム式］ 圧送能力90～110m3／h | 業務用可搬型ヒータ［ジェットヒータ］［油だき・熱風・直火型］熱出力１２６ＭＪ/ｈ（３０，１００ｋｃａｌ/ｈ）油種 灯油 | * | 発動発電機［ディーゼルエンジン駆動］ 定格容量（50／60Hz）2.7／3kVA | 型わく工 | 普通作業員 | 土木一般世話役 | とび工 | 生コンクリート 高炉 ２４－１２－２５（２０） Ｗ／Ｃ ５５％ | 灯油 白灯油 業務用 ミニローリー | 軽油 １．２号 パトロール給油 | - | - | 被災地補正対象
24-12-25(20)(高炉) | 幅:2.5以上4.0以下かつ高さ:1.0以上2.5未満 | 特別な養生(仮囲い内ｼﾞｪｯﾄﾋｰﾀ) | 無し | 有り | 有り | 110m未満 | 47506 | 2.12 | 1.13 | 0.33 | 0.22 | 64.91 | 23.86 | 17.21 | 5.23 | 1.7 | 32.97 | 30.91 | 1.46 | 0.54 | - | - | コンクリートポンプ車［トラック架装・ブーム式］ 圧送能力90～110m3／h | 業務用可搬型ヒータ［ジェットヒータ］［油だき・熱風・直火型］熱出力１２６ＭＪ/ｈ（３０，１００ｋｃａｌ/ｈ）油種 灯油 | * | 発動発電機［ディーゼルエンジン駆動］ 定格容量（50／60Hz）2.7／3kVA | 型わく工 | 普通作業員 | 土木一般世話役 | とび工 | 生コンクリート 高炉 ２４－１２－２５（２０） Ｗ／Ｃ ５５％ | 灯油 白灯油 業務用 ミニローリー | 軽油 １．２号 パトロール給油 | - | - | 被災地補正対象
24-12-25(20)(高炉) | 幅:2.5以上4.0以下かつ高さ:1.0以上2.5未満 | 特別な養生(仮囲い内ｼﾞｪｯﾄﾋｰﾀ) | 無し | 有り | 有り | 110m以上220m未満 | 48744 | 2.24 | 1.11 | 0.33 | 0.21 | 65.63 | 23.26 | 19.15 | 5.09 | 1.66 | 32.13 | 30.13 | 1.42 | 0.52 | - | - | コンクリートポンプ車［トラック架装・ブーム式］ 圧送能力90～110m3／h | 業務用可搬型ヒータ［ジェットヒータ］［油だき・熱風・直火型］熱出力１２６ＭＪ/ｈ（３０，１００ｋｃａｌ/ｈ）油種 灯油 | * | 発動発電機［ディーゼルエンジン駆動］ 定格容量（50／60Hz）2.7／3kVA | 型わく工 | 普通作業員 | 土木一般世話役 | とび工 | 生コンクリート 高炉 ２４－１２－２５（２０） Ｗ／Ｃ ５５％ | 灯油 白灯油 業務用 ミニローリー | 軽油 １．２号 パトロール給油 | - | - | 被災地補正対象
24-12-25(20)(高炉) | 幅:2.5以上4.0以下かつ高さ:1.0以上2.5未満 | 特別な養生(仮囲い内ｼﾞｪｯﾄﾋｰﾀ) | 無し | 有り | 有り | 220m以上340m以下 | 50038 | 2.34 | 1.08 | 0.32 | 0.21 | 66.36 | 22.66 | 21.08 | 4.96 | 1.61 | 31.3 | 29.35 | 1.38 | 0.51 | - | - | コンクリートポンプ車［トラック架装・ブーム式］ 圧送能力90～110m3／h | 業務用可搬型ヒータ［ジェットヒータ］［油だき・熱風・直火型］熱出力１２６ＭＪ/ｈ（３０，１００ｋｃａｌ/ｈ）油種 灯油 | * | 発動発電機［ディーゼルエンジン駆動］ 定格容量（50／60Hz）2.7／3kVA | 型わく工 | 普通作業員 | 土木一般世話役 | とび工 | 生コンクリート 高炉 ２４－１２－２５（２０） Ｗ／Ｃ ５５％ | 灯油 白灯油 業務用 ミニローリー | 軽油 １．２号 パトロール給油 | - | - | 被災地補正対象
24-12-25(20)(高炉) | 幅:2.5以上4.0以下かつ高さ:1.0以上2.5未満 | 特別な養生(仮囲い内ｼﾞｪｯﾄﾋｰﾀ) | 無し | 有り | 無し | 延長無し | 46280 | 2.07 | 1.16 | 0.34 | 0.23 | 64.09 | 24.5 | 16.41 | 5.36 | 1.75 | 33.84 | 31.73 | 1.5 | 0.55 | - | - | コンクリートポンプ車［トラック架装・ブーム式］ 圧送能力90～110m3／h | 業務用可搬型ヒータ［ジェットヒータ］［油だき・熱風・直火型］熱出力１２６ＭＪ/ｈ（３０，１００ｋｃａｌ/ｈ）油種 灯油 | * | 発動発電機［ディーゼルエンジン駆動］ 定格容量（50／60Hz）2.7／3kVA | 型わく工 | 普通作業員 | 土木一般世話役 | とび工 | 生コンクリート 高炉 ２４－１２－２５（２０） Ｗ／Ｃ ５５％ | 灯油 白灯油 業務用 ミニローリー | 軽油 １．２号 パトロール給油 | - | - | 被災地補正対象
24-12-25(20)(高炉) | 幅:2.5以上4.0以下かつ高さ:1.0以上2.5未満 | 特別な養生(仮囲い内ｼﾞｪｯﾄﾋｰﾀ) | 無し | 有り | 無し | 110m未満 | 46898 | 2.12 | 1.15 | 0.34 | 0.22 | 64.49 | 24.19 | 17.43 | 5.29 | 1.72 | 33.39 | 31.31 | 1.48 | 0.54 | - | - | コンクリートポンプ車［トラック架装・ブーム式］ 圧送能力90～110m3／h | 業務用可搬型ヒータ［ジェットヒータ］［油だき・熱風・直火型］熱出力１２６ＭＪ/ｈ（３０，１００ｋｃａｌ/ｈ）油種 灯油 | * | 発動発電機［ディーゼルエンジン駆動］ 定格容量（50／60Hz）2.7／3kVA | 型わく工 | 普通作業員 | 土木一般世話役 | とび工 | 生コンクリート 高炉 ２４－１２－２５（２０） Ｗ／Ｃ ５５％ | 灯油 白灯油 業務用 ミニローリー | 軽油 １．２号 パトロール給油 | - | - | 被災地補正対象
24-12-25(20)(高炉) | 幅:2.5以上4.0以下かつ高さ:1.0以上2.5未満 | 特別な養生(仮囲い内ｼﾞｪｯﾄﾋｰﾀ) | 無し | 有り | 無し | 110m以上220m未満 | 48135 | 2.23 | 1.12 | 0.33 | 0.22 | 65.23 | 23.55 | 19.39 | 5.16 | 1.68 | 32.54 | 30.51 | 1.44 | 0.53 | - | - | コンクリートポンプ車［トラック架装・ブーム式］ 圧送能力90～110m3／h | 業務用可搬型ヒータ［ジェットヒータ］［油だき・熱風・直火型］熱出力１２６ＭＪ/ｈ（３０，１００ｋｃａｌ/ｈ）油種 灯油 | * | 発動発電機［ディーゼルエンジン駆動］ 定格容量（50／60Hz）2.7／3kVA | 型わく工 | 普通作業員 | 土木一般世話役 | とび工 | 生コンクリート 高炉 ２４－１２－２５（２０） Ｗ／Ｃ ５５％ | 灯油 白灯油 業務用 ミニローリー | 軽油 １．２号 パトロール給油 | - | - | 被災地補正対象
24-12-25(20)(高炉) | 幅:2.5以上4.0以下かつ高さ:1.0以上2.5未満 | 特別な養生(仮囲い内ｼﾞｪｯﾄﾋｰﾀ) | 無し | 有り | 無し | 220m以上340m以下 | 49427 | 2.33 | 1.09 | 0.32 | 0.21 | 65.99 | 22.96 | 21.34 | 5.02 | 1.63 | 31.68 | 29.71 | 1.4 | 0.52 | - | - | コンクリートポンプ車［トラック架装・ブーム式］ 圧送能力90～110m3／h | 業務用可搬型ヒータ［ジェットヒータ］［油だき・熱風・直火型］熱出力１２６ＭＪ/ｈ（３０，１００ｋｃａｌ/ｈ）油種 灯油 | * | 発動発電機［ディーゼルエンジン駆動］ 定格容量（50／60Hz）2.7／3kVA | 型わく工 | 普通作業員 | 土木一般世話役 | とび工 | 生コンクリート 高炉 ２４－１２－２５（２０） Ｗ／Ｃ ５５％ | 灯油 白灯油 業務用 ミニローリー | 軽油 １．２号 パトロール給油 | - | - | 被災地補正対象
24-12-25(20)(高炉) | 幅:2.5以上4.0以下かつ高さ:1.0以上2.5未満 | 特別な養生(仮囲い内ｼﾞｪｯﾄﾋｰﾀ) | 無し | 無し | 有り | 延長無し | 45090 | 2.07 | 1.2 | 0.35 | 0.23 | 63.2 | 25.12 | 16.84 | 5.51 | 1.79 | 34.73 | 32.57 | 1.54 | 0.57 | - | - | コンクリートポンプ車［トラック架装・ブーム式］ 圧送能力90～110m3／h | 業務用可搬型ヒータ［ジェットヒータ］［油だき・熱風・直火型］熱出力１２６ＭＪ/ｈ（３０，１００ｋｃａｌ/ｈ）油種 灯油 | * | 発動発電機［ディーゼルエンジン駆動］ 定格容量（50／60Hz）2.7／3kVA | 型わく工 | 普通作業員 | 土木一般世話役 | とび工 | 生コンクリート 高炉 ２４－１２－２５（２０） Ｗ／Ｃ ５５％ | 灯油 白灯油 業務用 ミニローリー | 軽油 １．２号 パトロール給油 | - | - | 被災地補正対象
24-12-25(20)(高炉) | 幅:2.5以上4.0以下かつ高さ:1.0以上2.5未満 | 特別な養生(仮囲い内ｼﾞｪｯﾄﾋｰﾀ) | 無し | 無し | 有り | 110m未満 | 45707 | 2.12 | 1.18 | 0.35 | 0.23 | 63.63 | 24.81 | 17.88 | 5.43 | 1.77 | 34.25 | 32.13 | 1.51 | 0.56 | - | - | コンクリートポンプ車［トラック架装・ブーム式］ 圧送能力90～110m3／h | 業務用可搬型ヒータ［ジェットヒータ］［油だき・熱風・直火型］熱出力１２６ＭＪ/ｈ（３０，１００ｋｃａｌ/ｈ）油種 灯油 | * | 発動発電機［ディーゼルエンジン駆動］ 定格容量（50／60Hz）2.7／3kVA | 型わく工 | 普通作業員 | 土木一般世話役 | とび工 | 生コンクリート 高炉 ２４－１２－２５（２０） Ｗ／Ｃ ５５％ | 灯油 白灯油 業務用 ミニローリー | 軽油 １．２号 パトロール給油 | - | - | 被災地補正対象
24-12-25(20)(高炉) | 幅:2.5以上4.0以下かつ高さ:1.0以上2.5未満 | 特別な養生(仮囲い内ｼﾞｪｯﾄﾋｰﾀ) | 無し | 無し | 有り | 110m以上220m未満 | 46940 | 2.22 | 1.15 | 0.34 | 0.22 | 64.43 | 24.15 | 19.89 | 5.29 | 1.72 | 33.35 | 31.29 | 1.47 | 0.54 | - | - | コンクリートポンプ車［トラック架装・ブーム式］ 圧送能力90～110m3／h | 業務用可搬型ヒータ［ジェットヒータ］［油だき・熱風・直火型］熱出力１２６ＭＪ/ｈ（３０，１００ｋｃａｌ/ｈ）油種 灯油 | * | 発動発電機［ディーゼルエンジン駆動］ 定格容量（50／60Hz）2.7／3kVA | 型わく工 | 普通作業員 | 土木一般世話役 | とび工 | 生コンクリート 高炉 ２４－１２－２５（２０） Ｗ／Ｃ ５５％ | 灯油 白灯油 業務用 ミニローリー | 軽油 １．２号 パトロール給油 | - | - | 被災地補正対象
24-12-25(20)(高炉) | 幅:2.5以上4.0以下かつ高さ:1.0以上2.5未満 | 特別な養生(仮囲い内ｼﾞｪｯﾄﾋｰﾀ) | 無し | 無し | 有り | 220m以上340m以下 | 48229 | 2.32 | 1.12 | 0.33 | 0.22 | 65.22 | 23.51 | 21.87 | 5.15 | 1.67 | 32.46 | 30.45 | 1.43 | 0.53 | - | - | コンクリートポンプ車［トラック架装・ブーム式］ 圧送能力90～110m3／h | 業務用可搬型ヒータ［ジェットヒータ］［油だき・熱風・直火型］熱出力１２６ＭＪ/ｈ（３０，１００ｋｃａｌ/ｈ）油種 灯油 | * | 発動発電機［ディーゼルエンジン駆動］ 定格容量（50／60Hz）2.7／3kVA | 型わく工 | 普通作業員 | 土木一般世話役 | とび工 | 生コンクリート 高炉 ２４－１２－２５（２０） Ｗ／Ｃ ５５％ | 灯油 白灯油 業務用 ミニローリー | 軽油 １．２号 パトロール給油 | - | - | 被災地補正対象
24-12-25(20)(高炉) | 幅:2.5以上4.0以下かつ高さ:1.0以上2.5未満 | 特別な養生(仮囲い内ｼﾞｪｯﾄﾋｰﾀ) | 無し | 無し | 無し | 延長無し | 44483 | 2.06 | 1.21 | 0.36 | 0.23 | 62.76 | 25.5 | 17.07 | 5.58 | 1.82 | 35.18 | 33.01 | 1.56 | 0.57 | - | - | コンクリートポンプ車［トラック架装・ブーム式］ 圧送能力90～110m3／h | 業務用可搬型ヒータ［ジェットヒータ］［油だき・熱風・直火型］熱出力１２６ＭＪ/ｈ（３０，１００ｋｃａｌ/ｈ）油種 灯油 | * | 発動発電機［ディーゼルエンジン駆動］ 定格容量（50／60Hz）2.7／3kVA | 型わく工 | 普通作業員 | 土木一般世話役 | とび工 | 生コンクリート 高炉 ２４－１２－２５（２０） Ｗ／Ｃ ５５％ | 灯油 白灯油 業務用 ミニローリー | 軽油 １．２号 パトロール給油 | - | - | 被災地補正対象
24-12-25(20)(高炉) | 幅:2.5以上4.0以下かつ高さ:1.0以上2.5未満 | 特別な養生(仮囲い内ｼﾞｪｯﾄﾋｰﾀ) | 無し | 無し | 無し | 110m未満 | 45099 | 2.11 | 1.2 | 0.35 | 0.23 | 63.19 | 25.15 | 18.12 | 5.5 | 1.79 | 34.7 | 32.56 | 1.53 | 0.57 | - | - | コンクリートポンプ車［トラック架装・ブーム式］ 圧送能力90～110m3／h | 業務用可搬型ヒータ［ジェットヒータ］［油だき・熱風・直火型］熱出力１２６ＭＪ/ｈ（３０，１００ｋｃａｌ/ｈ）油種 灯油 | * | 発動発電機［ディーゼルエンジン駆動］ 定格容量（50／60Hz）2.7／3kVA | 型わく工 | 普通作業員 | 土木一般世話役 | とび工 | 生コンクリート 高炉 ２４－１２－２５（２０） Ｗ／Ｃ ５５％ | 灯油 白灯油 業務用 ミニローリー | 軽油 １．２号 パトロール給油 | - | - | 被災地補正対象
24-12-25(20)(高炉) | 幅:2.5以上4.0以下かつ高さ:1.0以上2.5未満 | 特別な養生(仮囲い内ｼﾞｪｯﾄﾋｰﾀ) | 無し | 無し | 無し | 110m以上220m未満 | 46331 | 2.21 | 1.16 | 0.34 | 0.23 | 64.01 | 24.48 | 20.15 | 5.36 | 1.74 | 33.78 | 31.7 | 1.49 | 0.55 | - | - | コンクリートポンプ車［トラック架装・ブーム式］ 圧送能力90～110m3／h | 業務用可搬型ヒータ［ジェットヒータ］［油だき・熱風・直火型］熱出力１２６ＭＪ/ｈ（３０，１００ｋｃａｌ/ｈ）油種 灯油 | * | 発動発電機［ディーゼルエンジン駆動］ 定格容量（50／60Hz）2.7／3kVA | 型わく工 | 普通作業員 | 土木一般世話役 | とび工 | 生コンクリート 高炉 ２４－１２－２５（２０） Ｗ／Ｃ ５５％ | 灯油 白灯油 業務用 ミニローリー | 軽油 １．２号 パトロール給油 | - | - | 被災地補正対象
24-12-25(20)(高炉) | 幅:2.5以上4.0以下かつ高さ:1.0以上2.5未満 | 特別な養生(仮囲い内ｼﾞｪｯﾄﾋｰﾀ) | 無し | 無し | 無し | 220m以上340m以下 | 47619 | 2.3 | 1.13 | 0.33 | 0.22 | 64.83 | 23.83 | 22.15 | 5.21 | 1.7 | 32.87 | 30.84 | 1.45 | 0.54 | - | - | コンクリートポンプ車［トラック架装・ブーム式］ 圧送能力90～110m3／h | 業務用可搬型ヒータ［ジェットヒータ］［油だき・熱風・直火型］熱出力１２６ＭＪ/ｈ（３０，１００ｋｃａｌ/ｈ）油種 灯油 | * | 発動発電機［ディーゼルエンジン駆動］ 定格容量（50／60Hz）2.7／3kVA | 型わく工 | 普通作業員 | 土木一般世話役 | とび工 | 生コンクリート 高炉 ２４－１２－２５（２０） Ｗ／Ｃ ５５％ | 灯油 白灯油 業務用 ミニローリー | 軽油 １．２号 パトロール給油 | - | - | 被災地補正対象
24-12-25(20)(高炉) | 幅:1.0以上2.5未満かつ高さ:2.5以上4.0以下 | 一般養生･特殊養生(練炭､ｼﾞｪｯﾄﾋｰﾀ) | 有り | 有り | 有り | 延長無し | 56825 | 1.38 | 0.95 | - | - | 72.53 | 23.11 | 15.89 | 5.23 | 4.27 | 26.09 | 25.84 | 0.17 | - | - | - | コンクリートポンプ車［トラック架装・ブーム式］ 圧送能力90～110m3／h | - |  | - | 型わく工 | 普通作業員 | 土木一般世話役 | とび工 | 生コンクリート 高炉 ２４－１２－２５（２０） Ｗ／Ｃ ５５％ | 軽油 １．２号 パトロール給油 | - | - | - | 被災地補正対象
24-12-25(20)(高炉) | 幅:1.0以上2.5未満かつ高さ:2.5以上4.0以下 | 一般養生･特殊養生(練炭､ｼﾞｪｯﾄﾋｰﾀ) | 有り | 有り | 有り | 110m未満 | 57448 | 1.44 | 0.94 | - | - | 72.76 | 22.88 | 16.72 | 5.18 | 4.22 | 25.8 | 25.56 | 0.17 | - | - | - | コンクリートポンプ車［トラック架装・ブーム式］ 圧送能力90～110m3／h | - |  | - | 型わく工 | 普通作業員 | 土木一般世話役 | とび工 | 生コンクリート 高炉 ２４－１２－２５（２０） Ｗ／Ｃ ５５％ | 軽油 １．２号 パトロール給油 | - | - | - | 被災地補正対象
24-12-25(20)(高炉) | 幅:1.0以上2.5未満かつ高さ:2.5以上4.0以下 | 一般養生･特殊養生(練炭､ｼﾞｪｯﾄﾋｰﾀ) | 有り | 有り | 有り | 110m以上220m未満 | 58694 | 1.55 | 0.92 | - | - | 73.19 | 22.37 | 18.35 | 5.07 | 4.14 | 25.26 | 25.02 | 0.17 | - | - | - | コンクリートポンプ車［トラック架装・ブーム式］ 圧送能力90～110m3／h | - |  | - | 型わく工 | 普通作業員 | 土木一般世話役 | とび工 | 生コンクリート 高炉 ２４－１２－２５（２０） Ｗ／Ｃ ５５％ | 軽油 １．２号 パトロール給油 | - | - | - | 被災地補正対象
24-12-25(20)(高炉) | 幅:1.0以上2.5未満かつ高さ:2.5以上4.0以下 | 一般養生･特殊養生(練炭､ｼﾞｪｯﾄﾋｰﾀ) | 有り | 有り | 有り | 220m以上340m以下 | 59996 | 1.67 | 0.9 | - | - | 73.62 | 21.89 | 19.97 | 4.96 | 4.05 | 24.71 | 24.48 | 0.16 | - | - | - | コンクリートポンプ車［トラック架装・ブーム式］ 圧送能力90～110m3／h | - |  | - | 型わく工 | 普通作業員 | 土木一般世話役 | とび工 | 生コンクリート 高炉 ２４－１２－２５（２０） Ｗ／Ｃ ５５％ | 軽油 １．２号 パトロール給油 | - | - | - | 被災地補正対象
24-12-25(20)(高炉) | 幅:1.0以上2.5未満かつ高さ:2.5以上4.0以下 | 一般養生･特殊養生(練炭､ｼﾞｪｯﾄﾋｰﾀ) | 有り | 有り | 無し | 延長無し | 56217 | 1.37 | 0.96 | - | - | 72.27 | 23.38 | 16.06 | 5.29 | 4.32 | 26.36 | 26.12 | 0.17 | - | - | - | コンクリートポンプ車［トラック架装・ブーム式］ 圧送能力90～110m3／h | - |  | - | 型わく工 | 普通作業員 | 土木一般世話役 | とび工 | 生コンクリート 高炉 ２４－１２－２５（２０） Ｗ／Ｃ ５５％ | 軽油 １．２号 パトロール給油 | - | - | - | 被災地補正対象
24-12-25(20)(高炉) | 幅:1.0以上2.5未満かつ高さ:2.5以上4.0以下 | 一般養生･特殊養生(練炭､ｼﾞｪｯﾄﾋｰﾀ) | 有り | 有り | 無し | 110m未満 | 56839 | 1.43 | 0.95 | - | - | 72.49 | 23.12 | 16.9 | 5.23 | 4.27 | 26.08 | 25.84 | 0.17 | - | - | - | コンクリートポンプ車［トラック架装・ブーム式］ 圧送能力90～110m3／h | - |  | - | 型わく工 | 普通作業員 | 土木一般世話役 | とび工 | 生コンクリート 高炉 ２４－１２－２５（２０） Ｗ／Ｃ ５５％ | 軽油 １．２号 パトロール給油 | - | - | - | 被災地補正対象
24-12-25(20)(高炉) | 幅:1.0以上2.5未満かつ高さ:2.5以上4.0以下 | 一般養生･特殊養生(練炭､ｼﾞｪｯﾄﾋｰﾀ) | 有り | 有り | 無し | 110m以上220m未満 | 58084 | 1.55 | 0.93 | - | - | 72.93 | 22.61 | 18.54 | 5.12 | 4.18 | 25.52 | 25.28 | 0.17 | - | - | - | コンクリートポンプ車［トラック架装・ブーム式］ 圧送能力90～110m3／h | - |  | - | 型わく工 | 普通作業員 | 土木一般世話役 | とび工 | 生コンクリート 高炉 ２４－１２－２５（２０） Ｗ／Ｃ ５５％ | 軽油 １．２号 パトロール給油 | - | - | - | 被災地補正対象
24-12-25(20)(高炉) | 幅:1.0以上2.5未満かつ高さ:2.5以上4.0以下 | 一般養生･特殊養生(練炭､ｼﾞｪｯﾄﾋｰﾀ) | 有り | 有り | 無し | 220m以上340m以下 | 59385 | 1.66 | 0.91 | - | - | 73.38 | 22.11 | 20.18 | 5.01 | 4.09 | 24.96 | 24.73 | 0.16 | - | - | - | コンクリートポンプ車［トラック架装・ブーム式］ 圧送能力90～110m3／h | - |  | - | 型わく工 | 普通作業員 | 土木一般世話役 | とび工 | 生コンクリート 高炉 ２４－１２－２５（２０） Ｗ／Ｃ ５５％ | 軽油 １．２号 パトロール給油 | - | - | - | 被災地補正対象
24-12-25(20)(高炉) | 幅:1.0以上2.5未満かつ高さ:2.5以上4.0以下 | 一般養生･特殊養生(練炭､ｼﾞｪｯﾄﾋｰﾀ) | 有り | 無し | 有り | 延長無し | 55405 | 1.36 | 0.97 | - | - | 71.88 | 23.7 | 16.29 | 5.37 | 4.38 | 26.76 | 26.51 | 0.18 | - | - | - | コンクリートポンプ車［トラック架装・ブーム式］ 圧送能力90～110m3／h | - |  | - | 型わく工 | 普通作業員 | 土木一般世話役 | とび工 | 生コンクリート 高炉 ２４－１２－２５（２０） Ｗ／Ｃ ５５％ | 軽油 １．２号 パトロール給油 | - | - | - | 被災地補正対象
24-12-25(20)(高炉) | 幅:1.0以上2.5未満かつ高さ:2.5以上4.0以下 | 一般養生･特殊養生(練炭､ｼﾞｪｯﾄﾋｰﾀ) | 有り | 無し | 有り | 110m未満 | 56027 | 1.42 | 0.96 | - | - | 72.13 | 23.45 | 17.15 | 5.31 | 4.33 | 26.45 | 26.21 | 0.17 | - | - | - | コンクリートポンプ車［トラック架装・ブーム式］ 圧送能力90～110m3／h | - |  | - | 型わく工 | 普通作業員 | 土木一般世話役 | とび工 | 生コンクリート 高炉 ２４－１２－２５（２０） Ｗ／Ｃ ５５％ | 軽油 １．２号 パトロール給油 | - | - | - | 被災地補正対象
24-12-25(20)(高炉) | 幅:1.0以上2.5未満かつ高さ:2.5以上4.0以下 | 一般養生･特殊養生(練炭､ｼﾞｪｯﾄﾋｰﾀ) | 有り | 無し | 有り | 110m以上220m未満 | 57270 | 1.53 | 0.94 | - | - | 72.59 | 22.95 | 18.8 | 5.19 | 4.24 | 25.88 | 25.64 | 0.17 | - | - | - | コンクリートポンプ車［トラック架装・ブーム式］ 圧送能力90～110m3／h | - |  | - | 型わく工 | 普通作業員 | 土木一般世話役 | とび工 | 生コンクリート 高炉 ２４－１２－２５（２０） Ｗ／Ｃ ５５％ | 軽油 １．２号 パトロール給油 | - | - | - | 被災地補正対象
24-12-25(20)(高炉) | 幅:1.0以上2.5未満かつ高さ:2.5以上4.0以下 | 一般養生･特殊養生(練炭､ｼﾞｪｯﾄﾋｰﾀ) | 有り | 無し | 有り | 220m以上340m以下 | 58569 | 1.65 | 0.92 | - | - | 73.05 | 22.44 | 20.46 | 5.08 | 4.14 | 25.3 | 25.07 | 0.17 | - | - | - | コンクリートポンプ車［トラック架装・ブーム式］ 圧送能力90～110m3／h | - |  | - | 型わく工 | 普通作業員 | 土木一般世話役 | とび工 | 生コンクリート 高炉 ２４－１２－２５（２０） Ｗ／Ｃ ５５％ | 軽油 １．２号 パトロール給油 | - | - | - | 被災地補正対象
24-12-25(20)(高炉) | 幅:1.0以上2.5未満かつ高さ:2.5以上4.0以下 | 一般養生･特殊養生(練炭､ｼﾞｪｯﾄﾋｰﾀ) | 有り | 無し | 無し | 延長無し | 54797 | 1.35 | 0.98 | - | - | 71.6 | 23.97 | 16.48 | 5.43 | 4.43 | 27.05 | 26.8 | 0.18 | - | - | - | コンクリートポンプ車［トラック架装・ブーム式］ 圧送能力90～110m3／h | - |  | - | 型わく工 | 普通作業員 | 土木一般世話役 | とび工 | 生コンクリート 高炉 ２４－１２－２５（２０） Ｗ／Ｃ ５５％ | 軽油 １．２号 パトロール給油 | - | - | - | 被災地補正対象
24-12-25(20)(高炉) | 幅:1.0以上2.5未満かつ高さ:2.5以上4.0以下 | 一般養生･特殊養生(練炭､ｼﾞｪｯﾄﾋｰﾀ) | 有り | 無し | 無し | 110m未満 | 55418 | 1.41 | 0.97 | - | - | 71.85 | 23.7 | 17.34 | 5.37 | 4.38 | 26.74 | 26.5 | 0.18 | - | - | - | コンクリートポンプ車［トラック架装・ブーム式］ 圧送能力90～110m3／h | - |  | - | 型わく工 | 普通作業員 | 土木一般世話役 | とび工 | 生コンクリート 高炉 ２４－１２－２５（２０） Ｗ／Ｃ ５５％ | 軽油 １．２号 パトロール給油 | - | - | - | 被災地補正対象
24-12-25(20)(高炉) | 幅:1.0以上2.5未満かつ高さ:2.5以上4.0以下 | 一般養生･特殊養生(練炭､ｼﾞｪｯﾄﾋｰﾀ) | 有り | 無し | 無し | 110m以上220m未満 | 56659 | 1.53 | 0.95 | - | - | 72.32 | 23.19 | 19.01 | 5.25 | 4.28 | 26.15 | 25.92 | 0.17 | - | - | - | コンクリートポンプ車［トラック架装・ブーム式］ 圧送能力90～110m3／h | - |  | - | 型わく工 | 普通作業員 | 土木一般世話役 | とび工 | 生コンクリート 高炉 ２４－１２－２５（２０） Ｗ／Ｃ ５５％ | 軽油 １．２号 パトロール給油 | - | - | - | 被災地補正対象
24-12-25(20)(高炉) | 幅:1.0以上2.5未満かつ高さ:2.5以上4.0以下 | 一般養生･特殊養生(練炭､ｼﾞｪｯﾄﾋｰﾀ) | 有り | 無し | 無し | 220m以上340m以下 | 57957 | 1.64 | 0.93 | - | - | 72.79 | 22.67 | 20.67 | 5.13 | 4.19 | 25.57 | 25.34 | 0.17 | - | - | - | コンクリートポンプ車［トラック架装・ブーム式］ 圧送能力90～110m3／h | - |  | - | 型わく工 | 普通作業員 | 土木一般世話役 | とび工 | 生コンクリート 高炉 ２４－１２－２５（２０） Ｗ／Ｃ ５５％ | 軽油 １．２号 パトロール給油 | - | - | - | 被災地補正対象
24-12-25(20)(高炉) | 幅:1.0以上2.5未満かつ高さ:2.5以上4.0以下 | 一般養生･特殊養生(練炭､ｼﾞｪｯﾄﾋｰﾀ) | 無し | 有り | 有り | 延長無し | 55782 | 1.37 | 0.97 | - | - | 72.06 | 23.56 | 16.18 | 5.33 | 4.35 | 26.57 | 26.33 | 0.17 | - | - | - | コンクリートポンプ車［トラック架装・ブーム式］ 圧送能力90～110m3／h | - |  | - | 型わく工 | 普通作業員 | 土木一般世話役 | とび工 | 生コンクリート 高炉 ２４－１２－２５（２０） Ｗ／Ｃ ５５％ | 軽油 １．２号 パトロール給油 | - | - | - | 被災地補正対象
24-12-25(20)(高炉) | 幅:1.0以上2.5未満かつ高さ:2.5以上4.0以下 | 一般養生･特殊養生(練炭､ｼﾞｪｯﾄﾋｰﾀ) | 無し | 有り | 有り | 110m未満 | 56404 | 1.42 | 0.95 | - | - | 72.3 | 23.3 | 17.03 | 5.27 | 4.3 | 26.28 | 26.04 | 0.17 | - | - | - | コンクリートポンプ車［トラック架装・ブーム式］ 圧送能力90～110m3／h | - |  | - | 型わく工 | 普通作業員 | 土木一般世話役 | とび工 | 生コンクリート 高炉 ２４－１２－２５（２０） Ｗ／Ｃ ５５％ | 軽油 １．２号 パトロール給油 | - | - | - | 被災地補正対象
24-12-25(20)(高炉) | 幅:1.0以上2.5未満かつ高さ:2.5以上4.0以下 | 一般養生･特殊養生(練炭､ｼﾞｪｯﾄﾋｰﾀ) | 無し | 有り | 有り | 110m以上220m未満 | 57648 | 1.53 | 0.93 | - | - | 72.76 | 22.8 | 18.68 | 5.16 | 4.21 | 25.71 | 25.47 | 0.17 | - | - | - | コンクリートポンプ車［トラック架装・ブーム式］ 圧送能力90～110m3／h | - |  | - | 型わく工 | 普通作業員 | 土木一般世話役 | とび工 | 生コンクリート 高炉 ２４－１２－２５（２０） Ｗ／Ｃ ５５％ | 軽油 １．２号 パトロール給油 | - | - | - | 被災地補正対象
24-12-25(20)(高炉) | 幅:1.0以上2.5未満かつ高さ:2.5以上4.0以下 | 一般養生･特殊養生(練炭､ｼﾞｪｯﾄﾋｰﾀ) | 無し | 有り | 有り | 220m以上340m以下 | 58948 | 1.65 | 0.91 | - | - | 73.2 | 22.28 | 20.33 | 5.04 | 4.12 | 25.15 | 24.91 | 0.17 | - | - | - | コンクリートポンプ車［トラック架装・ブーム式］ 圧送能力90～110m3／h | - |  | - | 型わく工 | 普通作業員 | 土木一般世話役 | とび工 | 生コンクリート 高炉 ２４－１２－２５（２０） Ｗ／Ｃ ５５％ | 軽油 １．２号 パトロール給油 | - | - | - | 被災地補正対象
24-12-25(20)(高炉) | 幅:1.0以上2.5未満かつ高さ:2.5以上4.0以下 | 一般養生･特殊養生(練炭､ｼﾞｪｯﾄﾋｰﾀ) | 無し | 有り | 無し | 延長無し | 55173 | 1.36 | 0.98 | - | - | 71.77 | 23.8 | 16.36 | 5.39 | 4.4 | 26.87 | 26.62 | 0.18 | - | - | - | コンクリートポンプ車［トラック架装・ブーム式］ 圧送能力90～110m3／h | - |  | - | 型わく工 | 普通作業員 | 土木一般世話役 | とび工 | 生コンクリート 高炉 ２４－１２－２５（２０） Ｗ／Ｃ ５５％ | 軽油 １．２号 パトロール給油 | - | - | - | 被災地補正対象
24-12-25(20)(高炉) | 幅:1.0以上2.5未満かつ高さ:2.5以上4.0以下 | 一般養生･特殊養生(練炭､ｼﾞｪｯﾄﾋｰﾀ) | 無し | 有り | 無し | 110m未満 | 55795 | 1.42 | 0.97 | - | - | 72.02 | 23.55 | 17.22 | 5.33 | 4.35 | 26.56 | 26.32 | 0.17 | - | - | - | コンクリートポンプ車［トラック架装・ブーム式］ 圧送能力90～110m3／h | - |  | - | 型わく工 | 普通作業員 | 土木一般世話役 | とび工 | 生コンクリート 高炉 ２４－１２－２５（２０） Ｗ／Ｃ ５５％ | 軽油 １．２号 パトロール給油 | - | - | - | 被災地補正対象
24-12-25(20)(高炉) | 幅:1.0以上2.5未満かつ高さ:2.5以上4.0以下 | 一般養生･特殊養生(練炭､ｼﾞｪｯﾄﾋｰﾀ) | 無し | 有り | 無し | 110m以上220m未満 | 57037 | 1.53 | 0.94 | - | - | 72.49 | 23.04 | 18.88 | 5.21 | 4.26 | 25.98 | 25.75 | 0.17 | - | - | - | コンクリートポンプ車［トラック架装・ブーム式］ 圧送能力90～110m3／h | - |  | - | 型わく工 | 普通作業員 | 土木一般世話役 | とび工 | 生コンクリート 高炉 ２４－１２－２５（２０） Ｗ／Ｃ ５５％ | 軽油 １．２号 パトロール給油 | - | - | - | 被災地補正対象
24-12-25(20)(高炉) | 幅:1.0以上2.5未満かつ高さ:2.5以上4.0以下 | 一般養生･特殊養生(練炭､ｼﾞｪｯﾄﾋｰﾀ) | 無し | 有り | 無し | 220m以上340m以下 | 58336 | 1.64 | 0.92 | - | - | 72.96 | 22.53 | 20.54 | 5.1 | 4.16 | 25.4 | 25.17 | 0.17 | - | - | - | コンクリートポンプ車［トラック架装・ブーム式］ 圧送能力90～110m3／h | - |  | - | 型わく工 | 普通作業員 | 土木一般世話役 | とび工 | 生コンクリート 高炉 ２４－１２－２５（２０） Ｗ／Ｃ ５５％ | 軽油 １．２号 パトロール給油 | - | - | - | 被災地補正対象
24-12-25(20)(高炉) | 幅:1.0以上2.5未満かつ高さ:2.5以上4.0以下 | 一般養生･特殊養生(練炭､ｼﾞｪｯﾄﾋｰﾀ) | 無し | 無し | 有り | 延長無し | 54362 | 1.35 | 0.99 | - | - | 71.4 | 24.17 | 16.61 | 5.47 | 4.47 | 27.25 | 27.01 | 0.18 | - | - | - | コンクリートポンプ車［トラック架装・ブーム式］ 圧送能力90～110m3／h | - |  | - | 型わく工 | 普通作業員 | 土木一般世話役 | とび工 | 生コンクリート 高炉 ２４－１２－２５（２０） Ｗ／Ｃ ５５％ | 軽油 １．２号 パトロール給油 | - | - | - | 被災地補正対象
24-12-25(20)(高炉) | 幅:1.0以上2.5未満かつ高さ:2.5以上4.0以下 | 一般養生･特殊養生(練炭､ｼﾞｪｯﾄﾋｰﾀ) | 無し | 無し | 有り | 110m未満 | 54982 | 1.41 | 0.98 | - | - | 71.64 | 23.9 | 17.48 | 5.41 | 4.41 | 26.95 | 26.71 | 0.18 | - | - | - | コンクリートポンプ車［トラック架装・ブーム式］ 圧送能力90～110m3／h | - |  | - | 型わく工 | 普通作業員 | 土木一般世話役 | とび工 | 生コンクリート 高炉 ２４－１２－２５（２０） Ｗ／Ｃ ５５％ | 軽油 １．２号 パトロール給油 | - | - | - | 被災地補正対象
24-12-25(20)(高炉) | 幅:1.0以上2.5未満かつ高さ:2.5以上4.0以下 | 一般養生･特殊養生(練炭､ｼﾞｪｯﾄﾋｰﾀ) | 無し | 無し | 有り | 110m以上220m未満 | 56223 | 1.52 | 0.96 | - | - | 72.13 | 23.38 | 19.15 | 5.29 | 4.32 | 26.35 | 26.12 | 0.17 | - | - | - | コンクリートポンプ車［トラック架装・ブーム式］ 圧送能力90～110m3／h | - |  | - | 型わく工 | 普通作業員 | 土木一般世話役 | とび工 | 生コンクリート 高炉 ２４－１２－２５（２０） Ｗ／Ｃ ５５％ | 軽油 １．２号 パトロール給油 | - | - | - | 被災地補正対象
24-12-25(20)(高炉) | 幅:1.0以上2.5未満かつ高さ:2.5以上4.0以下 | 一般養生･特殊養生(練炭､ｼﾞｪｯﾄﾋｰﾀ) | 無し | 無し | 有り | 220m以上340m以下 | 57520 | 1.64 | 0.94 | - | - | 72.6 | 22.84 | 20.83 | 5.17 | 4.22 | 25.76 | 25.53 | 0.17 | - | - | - | コンクリートポンプ車［トラック架装・ブーム式］ 圧送能力90～110m3／h | - |  | - | 型わく工 | 普通作業員 | 土木一般世話役 | とび工 | 生コンクリート 高炉 ２４－１２－２５（２０） Ｗ／Ｃ ５５％ | 軽油 １．２号 パトロール給油 | - | - | - | 被災地補正対象
24-12-25(20)(高炉) | 幅:1.0以上2.5未満かつ高さ:2.5以上4.0以下 | 一般養生･特殊養生(練炭､ｼﾞｪｯﾄﾋｰﾀ) | 無し | 無し | 無し | 延長無し | 53753 | 1.35 | 1 | - | - | 71.09 | 24.43 | 16.8 | 5.53 | 4.52 | 27.56 | 27.32 | 0.18 | - | - | - | コンクリートポンプ車［トラック架装・ブーム式］ 圧送能力90～110m3／h | - |  | - | 型わく工 | 普通作業員 | 土木一般世話役 | とび工 | 生コンクリート 高炉 ２４－１２－２５（２０） Ｗ／Ｃ ５５％ | 軽油 １．２号 パトロール給油 | - | - | - | 被災地補正対象
24-12-25(20)(高炉) | 幅:1.0以上2.5未満かつ高さ:2.5以上4.0以下 | 一般養生･特殊養生(練炭､ｼﾞｪｯﾄﾋｰﾀ) | 無し | 無し | 無し | 110m未満 | 54373 | 1.4 | 0.99 | - | - | 71.35 | 24.17 | 17.67 | 5.47 | 4.46 | 27.25 | 27.01 | 0.18 | - | - | - | コンクリートポンプ車［トラック架装・ブーム式］ 圧送能力90～110m3／h | - |  | - | 型わく工 | 普通作業員 | 土木一般世話役 | とび工 | 生コンクリート 高炉 ２４－１２－２５（２０） Ｗ／Ｃ ５５％ | 軽油 １．２号 パトロール給油 | - | - | - | 被災地補正対象
24-12-25(20)(高炉) | 幅:1.0以上2.5未満かつ高さ:2.5以上4.0以下 | 一般養生･特殊養生(練炭､ｼﾞｪｯﾄﾋｰﾀ) | 無し | 無し | 無し | 110m以上220m未満 | 55613 | 1.52 | 0.97 | - | - | 71.83 | 23.61 | 19.36 | 5.35 | 4.36 | 26.65 | 26.41 | 0.18 | - | - | - | コンクリートポンプ車［トラック架装・ブーム式］ 圧送能力90～110m3／h | - |  | - | 型わく工 | 普通作業員 | 土木一般世話役 | とび工 | 生コンクリート 高炉 ２４－１２－２５（２０） Ｗ／Ｃ ５５％ | 軽油 １．２号 パトロール給油 | - | - | - | 被災地補正対象
24-12-25(20)(高炉) | 幅:1.0以上2.5未満かつ高さ:2.5以上4.0以下 | 一般養生･特殊養生(練炭､ｼﾞｪｯﾄﾋｰﾀ) | 無し | 無し | 無し | 220m以上340m以下 | 56909 | 1.63 | 0.95 | - | - | 72.34 | 23.08 | 21.05 | 5.23 | 4.27 | 26.03 | 25.8 | 0.17 | - | - | - | コンクリートポンプ車［トラック架装・ブーム式］ 圧送能力90～110m3／h | - |  | - | 型わく工 | 普通作業員 | 土木一般世話役 | とび工 | 生コンクリート 高炉 ２４－１２－２５（２０） Ｗ／Ｃ ５５％ | 軽油 １．２号 パトロール給油 | - | - | - | 被災地補正対象
24-12-25(20)(高炉) | 幅:1.0以上2.5未満かつ高さ:2.5以上4.0以下 | 特別な養生(仮囲い内ｼﾞｪｯﾄﾋｰﾀ) | 有り | 有り | 有り | 延長無し | 51293 | 1.9 | 1.05 | 0.31 | 0.2 | 67.56 | 25.63 | 16.86 | 5.32 | 1.57 | 30.54 | 28.63 | 1.35 | 0.5 | - | - | コンクリートポンプ車［トラック架装・ブーム式］ 圧送能力90～110m3／h | 業務用可搬型ヒータ［ジェットヒータ］［油だき・熱風・直火型］熱出力１２６ＭＪ/ｈ（３０，１００ｋｃａｌ/ｈ）油種 灯油 | * | 発動発電機［ディーゼルエンジン駆動］ 定格容量（50／60Hz）2.7／3kVA | 型わく工 | 普通作業員 | 土木一般世話役 | とび工 | 生コンクリート 高炉 ２４－１２－２５（２０） Ｗ／Ｃ ５５％ | 灯油 白灯油 業務用 ミニローリー | 軽油 １．２号 パトロール給油 | - | - | 被災地補正対象
24-12-25(20)(高炉) | 幅:1.0以上2.5未満かつ高さ:2.5以上4.0以下 | 特別な養生(仮囲い内ｼﾞｪｯﾄﾋｰﾀ) | 有り | 有り | 有り | 110m未満 | 51912 | 1.97 | 1.04 | 0.31 | 0.2 | 67.86 | 25.3 | 17.78 | 5.26 | 1.56 | 30.17 | 28.29 | 1.33 | 0.49 | - | - | コンクリートポンプ車［トラック架装・ブーム式］ 圧送能力90～110m3／h | 業務用可搬型ヒータ［ジェットヒータ］［油だき・熱風・直火型］熱出力１２６ＭＪ/ｈ（３０，１００ｋｃａｌ/ｈ）油種 灯油 | * | 発動発電機［ディーゼルエンジン駆動］ 定格容量（50／60Hz）2.7／3kVA | 型わく工 | 普通作業員 | 土木一般世話役 | とび工 | 生コンクリート 高炉 ２４－１２－２５（２０） Ｗ／Ｃ ５５％ | 灯油 白灯油 業務用 ミニローリー | 軽油 １．２号 パトロール給油 | - | - | 被災地補正対象
24-12-25(20)(高炉) | 幅:1.0以上2.5未満かつ高さ:2.5以上4.0以下 | 特別な養生(仮囲い内ｼﾞｪｯﾄﾋｰﾀ) | 有り | 有り | 有り | 110m以上220m未満 | 53151 | 2.06 | 1.01 | 0.3 | 0.2 | 68.47 | 24.72 | 19.55 | 5.13 | 1.52 | 29.47 | 27.63 | 1.3 | 0.48 | - | - | コンクリートポンプ車［トラック架装・ブーム式］ 圧送能力90～110m3／h | 業務用可搬型ヒータ［ジェットヒータ］［油だき・熱風・直火型］熱出力１２６ＭＪ/ｈ（３０，１００ｋｃａｌ/ｈ）油種 灯油 | * | 発動発電機［ディーゼルエンジン駆動］ 定格容量（50／60Hz）2.7／3kVA | 型わく工 | 普通作業員 | 土木一般世話役 | とび工 | 生コンクリート 高炉 ２４－１２－２５（２０） Ｗ／Ｃ ５５％ | 灯油 白灯油 業務用 ミニローリー | 軽油 １．２号 パトロール給油 | - | - | 被災地補正対象
24-12-25(20)(高炉) | 幅:1.0以上2.5未満かつ高さ:2.5以上4.0以下 | 特別な養生(仮囲い内ｼﾞｪｯﾄﾋｰﾀ) | 有り | 有り | 有り | 220m以上340m以下 | 54446 | 2.16 | 0.99 | 0.29 | 0.19 | 69.07 | 24.14 | 21.31 | 5.01 | 1.48 | 28.77 | 26.97 | 1.27 | 0.47 | - | - | コンクリートポンプ車［トラック架装・ブーム式］ 圧送能力90～110m3／h | 業務用可搬型ヒータ［ジェットヒータ］［油だき・熱風・直火型］熱出力１２６ＭＪ/ｈ（３０，１００ｋｃａｌ/ｈ）油種 灯油 | * | 発動発電機［ディーゼルエンジン駆動］ 定格容量（50／60Hz）2.7／3kVA | 型わく工 | 普通作業員 | 土木一般世話役 | とび工 | 生コンクリート 高炉 ２４－１２－２５（２０） Ｗ／Ｃ ５５％ | 灯油 白灯油 業務用 ミニローリー | 軽油 １．２号 パトロール給油 | - | - | 被災地補正対象
24-12-25(20)(高炉) | 幅:1.0以上2.5未満かつ高さ:2.5以上4.0以下 | 特別な養生(仮囲い内ｼﾞｪｯﾄﾋｰﾀ) | 有り | 有り | 無し | 延長無し | 50685 | 1.9 | 1.06 | 0.31 | 0.21 | 67.2 | 25.94 | 17.06 | 5.38 | 1.59 | 30.9 | 28.97 | 1.37 | 0.5 | - | - | コンクリートポンプ車［トラック架装・ブーム式］ 圧送能力90～110m3／h | 業務用可搬型ヒータ［ジェットヒータ］［油だき・熱風・直火型］熱出力１２６ＭＪ/ｈ（３０，１００ｋｃａｌ/ｈ）油種 灯油 | * | 発動発電機［ディーゼルエンジン駆動］ 定格容量（50／60Hz）2.7／3kVA | 型わく工 | 普通作業員 | 土木一般世話役 | とび工 | 生コンクリート 高炉 ２４－１２－２５（２０） Ｗ／Ｃ ５５％ | 灯油 白灯油 業務用 ミニローリー | 軽油 １．２号 パトロール給油 | - | - | 被災地補正対象
24-12-25(20)(高炉) | 幅:1.0以上2.5未満かつ高さ:2.5以上4.0以下 | 特別な養生(仮囲い内ｼﾞｪｯﾄﾋｰﾀ) | 有り | 有り | 無し | 110m未満 | 51304 | 1.95 | 1.05 | 0.31 | 0.2 | 67.52 | 25.62 | 17.99 | 5.32 | 1.57 | 30.53 | 28.62 | 1.35 | 0.5 | - | - | コンクリートポンプ車［トラック架装・ブーム式］ 圧送能力90～110m3／h | 業務用可搬型ヒータ［ジェットヒータ］［油だき・熱風・直火型］熱出力１２６ＭＪ/ｈ（３０，１００ｋｃａｌ/ｈ）油種 灯油 | * | 発動発電機［ディーゼルエンジン駆動］ 定格容量（50／60Hz）2.7／3kVA | 型わく工 | 普通作業員 | 土木一般世話役 | とび工 | 生コンクリート 高炉 ２４－１２－２５（２０） Ｗ／Ｃ ５５％ | 灯油 白灯油 業務用 ミニローリー | 軽油 １．２号 パトロール給油 | - | - | 被災地補正対象
24-12-25(20)(高炉) | 幅:1.0以上2.5未満かつ高さ:2.5以上4.0以下 | 特別な養生(仮囲い内ｼﾞｪｯﾄﾋｰﾀ) | 有り | 有り | 無し | 110m以上220m未満 | 52541 | 2.06 | 1.03 | 0.3 | 0.2 | 68.14 | 25.02 | 19.77 | 5.19 | 1.54 | 29.8 | 27.95 | 1.32 | 0.48 | - | - | コンクリートポンプ車［トラック架装・ブーム式］ 圧送能力90～110m3／h | 業務用可搬型ヒータ［ジェットヒータ］［油だき・熱風・直火型］熱出力１２６ＭＪ/ｈ（３０，１００ｋｃａｌ/ｈ）油種 灯油 | * | 発動発電機［ディーゼルエンジン駆動］ 定格容量（50／60Hz）2.7／3kVA | 型わく工 | 普通作業員 | 土木一般世話役 | とび工 | 生コンクリート 高炉 ２４－１２－２５（２０） Ｗ／Ｃ ５５％ | 灯油 白灯油 業務用 ミニローリー | 軽油 １．２号 パトロール給油 | - | - | 被災地補正対象
24-12-25(20)(高炉) | 幅:1.0以上2.5未満かつ高さ:2.5以上4.0以下 | 特別な養生(仮囲い内ｼﾞｪｯﾄﾋｰﾀ) | 有り | 有り | 無し | 220m以上340m以下 | 53834 | 2.15 | 1 | 0.29 | 0.19 | 68.77 | 24.44 | 21.55 | 5.07 | 1.5 | 29.08 | 27.28 | 1.28 | 0.47 | - | - | コンクリートポンプ車［トラック架装・ブーム式］ 圧送能力90～110m3／h | 業務用可搬型ヒータ［ジェットヒータ］［油だき・熱風・直火型］熱出力１２６ＭＪ/ｈ（３０，１００ｋｃａｌ/ｈ）油種 灯油 | * | 発動発電機［ディーゼルエンジン駆動］ 定格容量（50／60Hz）2.7／3kVA | 型わく工 | 普通作業員 | 土木一般世話役 | とび工 | 生コンクリート 高炉 ２４－１２－２５（２０） Ｗ／Ｃ ５５％ | 灯油 白灯油 業務用 ミニローリー | 軽油 １．２号 パトロール給油 | - | - | 被災地補正対象
24-12-25(20)(高炉) | 幅:1.0以上2.5未満かつ高さ:2.5以上4.0以下 | 特別な養生(仮囲い内ｼﾞｪｯﾄﾋｰﾀ) | 有り | 無し | 有り | 延長無し | 49865 | 1.91 | 1.08 | 0.32 | 0.21 | 66.69 | 26.35 | 17.34 | 5.47 | 1.62 | 31.4 | 29.45 | 1.39 | 0.51 | - | - | コンクリートポンプ車［トラック架装・ブーム式］ 圧送能力90～110m3／h | 業務用可搬型ヒータ［ジェットヒータ］［油だき・熱風・直火型］熱出力１２６ＭＪ/ｈ（３０，１００ｋｃａｌ/ｈ）油種 灯油 | * | 発動発電機［ディーゼルエンジン駆動］ 定格容量（50／60Hz）2.7／3kVA | 型わく工 | 普通作業員 | 土木一般世話役 | とび工 | 生コンクリート 高炉 ２４－１２－２５（２０） Ｗ／Ｃ ５５％ | 灯油 白灯油 業務用 ミニローリー | 軽油 １．２号 パトロール給油 | - | - | 被災地補正対象
24-12-25(20)(高炉) | 幅:1.0以上2.5未満かつ高さ:2.5以上4.0以下 | 特別な養生(仮囲い内ｼﾞｪｯﾄﾋｰﾀ) | 有り | 無し | 有り | 110m未満 | 50483 | 1.96 | 1.07 | 0.31 | 0.21 | 67.03 | 26.04 | 18.28 | 5.4 | 1.6 | 31.01 | 29.09 | 1.37 | 0.5 | - | - | コンクリートポンプ車［トラック架装・ブーム式］ 圧送能力90～110m3／h | 業務用可搬型ヒータ［ジェットヒータ］［油だき・熱風・直火型］熱出力１２６ＭＪ/ｈ（３０，１００ｋｃａｌ/ｈ）油種 灯油 | * | 発動発電機［ディーゼルエンジン駆動］ 定格容量（50／60Hz）2.7／3kVA | 型わく工 | 普通作業員 | 土木一般世話役 | とび工 | 生コンクリート 高炉 ２４－１２－２５（２０） Ｗ／Ｃ ５５％ | 灯油 白灯油 業務用 ミニローリー | 軽油 １．２号 パトロール給油 | - | - | 被災地補正対象
24-12-25(20)(高炉) | 幅:1.0以上2.5未満かつ高さ:2.5以上4.0以下 | 特別な養生(仮囲い内ｼﾞｪｯﾄﾋｰﾀ) | 有り | 無し | 有り | 110m以上220m未満 | 51718 | 2.05 | 1.04 | 0.31 | 0.2 | 67.68 | 25.43 | 20.09 | 5.27 | 1.56 | 30.27 | 28.39 | 1.34 | 0.49 | - | - | コンクリートポンプ車［トラック架装・ブーム式］ 圧送能力90～110m3／h | 業務用可搬型ヒータ［ジェットヒータ］［油だき・熱風・直火型］熱出力１２６ＭＪ/ｈ（３０，１００ｋｃａｌ/ｈ）油種 灯油 | * | 発動発電機［ディーゼルエンジン駆動］ 定格容量（50／60Hz）2.7／3kVA | 型わく工 | 普通作業員 | 土木一般世話役 | とび工 | 生コンクリート 高炉 ２４－１２－２５（２０） Ｗ／Ｃ ５５％ | 灯油 白灯油 業務用 ミニローリー | 軽油 １．２号 パトロール給油 | - | - | 被災地補正対象
24-12-25(20)(高炉) | 幅:1.0以上2.5未満かつ高さ:2.5以上4.0以下 | 特別な養生(仮囲い内ｼﾞｪｯﾄﾋｰﾀ) | 有り | 無し | 有り | 220m以上340m以下 | 53010 | 2.16 | 1.02 | 0.3 | 0.2 | 68.31 | 24.78 | 21.89 | 5.15 | 1.52 | 29.53 | 27.7 | 1.3 | 0.48 | - | - | コンクリートポンプ車［トラック架装・ブーム式］ 圧送能力90～110m3／h | 業務用可搬型ヒータ［ジェットヒータ］［油だき・熱風・直火型］熱出力１２６ＭＪ/ｈ（３０，１００ｋｃａｌ/ｈ）油種 灯油 | * | 発動発電機［ディーゼルエンジン駆動］ 定格容量（50／60Hz）2.7／3kVA | 型わく工 | 普通作業員 | 土木一般世話役 | とび工 | 生コンクリート 高炉 ２４－１２－２５（２０） Ｗ／Ｃ ５５％ | 灯油 白灯油 業務用 ミニローリー | 軽油 １．２号 パトロール給油 | - | - | 被災地補正対象
24-12-25(20)(高炉) | 幅:1.0以上2.5未満かつ高さ:2.5以上4.0以下 | 特別な養生(仮囲い内ｼﾞｪｯﾄﾋｰﾀ) | 有り | 無し | 無し | 延長無し | 49257 | 1.89 | 1.09 | 0.32 | 0.21 | 66.33 | 26.68 | 17.56 | 5.54 | 1.64 | 31.78 | 29.81 | 1.4 | 0.52 | - | - | コンクリートポンプ車［トラック架装・ブーム式］ 圧送能力90～110m3／h | 業務用可搬型ヒータ［ジェットヒータ］［油だき・熱風・直火型］熱出力１２６ＭＪ/ｈ（３０，１００ｋｃａｌ/ｈ）油種 灯油 | * | 発動発電機［ディーゼルエンジン駆動］ 定格容量（50／60Hz）2.7／3kVA | 型わく工 | 普通作業員 | 土木一般世話役 | とび工 | 生コンクリート 高炉 ２４－１２－２５（２０） Ｗ／Ｃ ５５％ | 灯油 白灯油 業務用 ミニローリー | 軽油 １．２号 パトロール給油 | - | - | 被災地補正対象
24-12-25(20)(高炉) | 幅:1.0以上2.5未満かつ高さ:2.5以上4.0以下 | 特別な養生(仮囲い内ｼﾞｪｯﾄﾋｰﾀ) | 有り | 無し | 無し | 110m未満 | 49874 | 1.95 | 1.08 | 0.32 | 0.21 | 66.65 | 26.35 | 18.5 | 5.47 | 1.62 | 31.4 | 29.45 | 1.39 | 0.51 | - | - | コンクリートポンプ車［トラック架装・ブーム式］ 圧送能力90～110m3／h | 業務用可搬型ヒータ［ジェットヒータ］［油だき・熱風・直火型］熱出力１２６ＭＪ/ｈ（３０，１００ｋｃａｌ/ｈ）油種 灯油 | * | 発動発電機［ディーゼルエンジン駆動］ 定格容量（50／60Hz）2.7／3kVA | 型わく工 | 普通作業員 | 土木一般世話役 | とび工 | 生コンクリート 高炉 ２４－１２－２５（２０） Ｗ／Ｃ ５５％ | 灯油 白灯油 業務用 ミニローリー | 軽油 １．２号 パトロール給油 | - | - | 被災地補正対象
24-12-25(20)(高炉) | 幅:1.0以上2.5未満かつ高さ:2.5以上4.0以下 | 特別な養生(仮囲い内ｼﾞｪｯﾄﾋｰﾀ) | 有り | 無し | 無し | 110m以上220m未満 | 51108 | 2.04 | 1.05 | 0.31 | 0.2 | 67.34 | 25.72 | 20.33 | 5.34 | 1.58 | 30.62 | 28.73 | 1.35 | 0.5 | - | - | コンクリートポンプ車［トラック架装・ブーム式］ 圧送能力90～110m3／h | 業務用可搬型ヒータ［ジェットヒータ］［油だき・熱風・直火型］熱出力１２６ＭＪ/ｈ（３０，１００ｋｃａｌ/ｈ）油種 灯油 | * | 発動発電機［ディーゼルエンジン駆動］ 定格容量（50／60Hz）2.7／3kVA | 型わく工 | 普通作業員 | 土木一般世話役 | とび工 | 生コンクリート 高炉 ２４－１２－２５（２０） Ｗ／Ｃ ５５％ | 灯油 白灯油 業務用 ミニローリー | 軽油 １．２号 パトロール給油 | - | - | 被災地補正対象
24-12-25(20)(高炉) | 幅:1.0以上2.5未満かつ高さ:2.5以上4.0以下 | 特別な養生(仮囲い内ｼﾞｪｯﾄﾋｰﾀ) | 有り | 無し | 無し | 220m以上340m以下 | 52398 | 2.14 | 1.03 | 0.3 | 0.2 | 67.98 | 25.09 | 22.14 | 5.21 | 1.54 | 29.88 | 28.03 | 1.32 | 0.49 | - | - | コンクリートポンプ車［トラック架装・ブーム式］ 圧送能力90～110m3／h | 業務用可搬型ヒータ［ジェットヒータ］［油だき・熱風・直火型］熱出力１２６ＭＪ/ｈ（３０，１００ｋｃａｌ/ｈ）油種 灯油 | * | 発動発電機［ディーゼルエンジン駆動］ 定格容量（50／60Hz）2.7／3kVA | 型わく工 | 普通作業員 | 土木一般世話役 | とび工 | 生コンクリート 高炉 ２４－１２－２５（２０） Ｗ／Ｃ ５５％ | 灯油 白灯油 業務用 ミニローリー | 軽油 １．２号 パトロール給油 | - | - | 被災地補正対象
24-12-25(20)(高炉) | 幅:1.0以上2.5未満かつ高さ:2.5以上4.0以下 | 特別な養生(仮囲い内ｼﾞｪｯﾄﾋｰﾀ) | 無し | 有り | 有り | 延長無し | 50262 | 1.91 | 1.07 | 0.32 | 0.21 | 66.93 | 26.13 | 17.21 | 5.43 | 1.61 | 31.16 | 29.22 | 1.38 | 0.51 | - | - | コンクリートポンプ車［トラック架装・ブーム式］ 圧送能力90～110m3／h | 業務用可搬型ヒータ［ジェットヒータ］［油だき・熱風・直火型］熱出力１２６ＭＪ/ｈ（３０，１００ｋｃａｌ/ｈ）油種 灯油 | * | 発動発電機［ディーゼルエンジン駆動］ 定格容量（50／60Hz）2.7／3kVA | 型わく工 | 普通作業員 | 土木一般世話役 | とび工 | 生コンクリート 高炉 ２４－１２－２５（２０） Ｗ／Ｃ ５５％ | 灯油 白灯油 業務用 ミニローリー | 軽油 １．２号 パトロール給油 | - | - | 被災地補正対象
24-12-25(20)(高炉) | 幅:1.0以上2.5未満かつ高さ:2.5以上4.0以下 | 特別な養生(仮囲い内ｼﾞｪｯﾄﾋｰﾀ) | 無し | 有り | 有り | 110m未満 | 50880 | 1.95 | 1.06 | 0.31 | 0.2 | 67.28 | 25.84 | 18.14 | 5.36 | 1.59 | 30.77 | 28.86 | 1.36 | 0.5 | - | - | コンクリートポンプ車［トラック架装・ブーム式］ 圧送能力90～110m3／h | 業務用可搬型ヒータ［ジェットヒータ］［油だき・熱風・直火型］熱出力１２６ＭＪ/ｈ（３０，１００ｋｃａｌ/ｈ）油種 灯油 | * | 発動発電機［ディーゼルエンジン駆動］ 定格容量（50／60Hz）2.7／3kVA | 型わく工 | 普通作業員 | 土木一般世話役 | とび工 | 生コンクリート 高炉 ２４－１２－２５（２０） Ｗ／Ｃ ５５％ | 灯油 白灯油 業務用 ミニローリー | 軽油 １．２号 パトロール給油 | - | - | 被災地補正対象
24-12-25(20)(高炉) | 幅:1.0以上2.5未満かつ高さ:2.5以上4.0以下 | 特別な養生(仮囲い内ｼﾞｪｯﾄﾋｰﾀ) | 無し | 有り | 有り | 110m以上220m未満 | 52116 | 2.05 | 1.03 | 0.3 | 0.2 | 67.9 | 25.22 | 19.93 | 5.23 | 1.55 | 30.05 | 28.18 | 1.33 | 0.49 | - | - | コンクリートポンプ車［トラック架装・ブーム式］ 圧送能力90～110m3／h | 業務用可搬型ヒータ［ジェットヒータ］［油だき・熱風・直火型］熱出力１２６ＭＪ/ｈ（３０，１００ｋｃａｌ/ｈ）油種 灯油 | * | 発動発電機［ディーゼルエンジン駆動］ 定格容量（50／60Hz）2.7／3kVA | 型わく工 | 普通作業員 | 土木一般世話役 | とび工 | 生コンクリート 高炉 ２４－１２－２５（２０） Ｗ／Ｃ ５５％ | 灯油 白灯油 業務用 ミニローリー | 軽油 １．２号 パトロール給油 | - | - | 被災地補正対象
24-12-25(20)(高炉) | 幅:1.0以上2.5未満かつ高さ:2.5以上4.0以下 | 特別な養生(仮囲い内ｼﾞｪｯﾄﾋｰﾀ) | 無し | 有り | 有り | 220m以上340m以下 | 53409 | 2.15 | 1.01 | 0.3 | 0.19 | 68.52 | 24.6 | 21.72 | 5.11 | 1.51 | 29.33 | 27.5 | 1.3 | 0.48 | - | - | コンクリートポンプ車［トラック架装・ブーム式］ 圧送能力90～110m3／h | 業務用可搬型ヒータ［ジェットヒータ］［油だき・熱風・直火型］熱出力１２６ＭＪ/ｈ（３０，１００ｋｃａｌ/ｈ）油種 灯油 | * | 発動発電機［ディーゼルエンジン駆動］ 定格容量（50／60Hz）2.7／3kVA | 型わく工 | 普通作業員 | 土木一般世話役 | とび工 | 生コンクリート 高炉 ２４－１２－２５（２０） Ｗ／Ｃ ５５％ | 灯油 白灯油 業務用 ミニローリー | 軽油 １．２号 パトロール給油 | - | - | 被災地補正対象
24-12-25(20)(高炉) | 幅:1.0以上2.5未満かつ高さ:2.5以上4.0以下 | 特別な養生(仮囲い内ｼﾞｪｯﾄﾋｰﾀ) | 無し | 有り | 無し | 延長無し | 49654 | 1.91 | 1.09 | 0.32 | 0.21 | 66.56 | 26.46 | 17.42 | 5.49 | 1.63 | 31.53 | 29.58 | 1.39 | 0.51 | - | - | コンクリートポンプ車［トラック架装・ブーム式］ 圧送能力90～110m3／h | 業務用可搬型ヒータ［ジェットヒータ］［油だき・熱風・直火型］熱出力１２６ＭＪ/ｈ（３０，１００ｋｃａｌ/ｈ）油種 灯油 | * | 発動発電機［ディーゼルエンジン駆動］ 定格容量（50／60Hz）2.7／3kVA | 型わく工 | 普通作業員 | 土木一般世話役 | とび工 | 生コンクリート 高炉 ２４－１２－２５（２０） Ｗ／Ｃ ５５％ | 灯油 白灯油 業務用 ミニローリー | 軽油 １．２号 パトロール給油 | - | - | 被災地補正対象
24-12-25(20)(高炉) | 幅:1.0以上2.5未満かつ高さ:2.5以上4.0以下 | 特別な養生(仮囲い内ｼﾞｪｯﾄﾋｰﾀ) | 無し | 有り | 無し | 110m未満 | 50271 | 1.96 | 1.07 | 0.32 | 0.21 | 66.89 | 26.12 | 18.36 | 5.43 | 1.61 | 31.15 | 29.21 | 1.38 | 0.51 | - | - | コンクリートポンプ車［トラック架装・ブーム式］ 圧送能力90～110m3／h | 業務用可搬型ヒータ［ジェットヒータ］［油だき・熱風・直火型］熱出力１２６ＭＪ/ｈ（３０，１００ｋｃａｌ/ｈ）油種 灯油 | * | 発動発電機［ディーゼルエンジン駆動］ 定格容量（50／60Hz）2.7／3kVA | 型わく工 | 普通作業員 | 土木一般世話役 | とび工 | 生コンクリート 高炉 ２４－１２－２５（２０） Ｗ／Ｃ ５５％ | 灯油 白灯油 業務用 ミニローリー | 軽油 １．２号 パトロール給油 | - | - | 被災地補正対象
24-12-25(20)(高炉) | 幅:1.0以上2.5未満かつ高さ:2.5以上4.0以下 | 特別な養生(仮囲い内ｼﾞｪｯﾄﾋｰﾀ) | 無し | 有り | 無し | 110m以上220m未満 | 51506 | 2.05 | 1.05 | 0.31 | 0.2 | 67.56 | 25.52 | 20.17 | 5.3 | 1.57 | 30.39 | 28.51 | 1.34 | 0.49 | - | - | コンクリートポンプ車［トラック架装・ブーム式］ 圧送能力90～110m3／h | 業務用可搬型ヒータ［ジェットヒータ］［油だき・熱風・直火型］熱出力１２６ＭＪ/ｈ（３０，１００ｋｃａｌ/ｈ）油種 灯油 | * | 発動発電機［ディーゼルエンジン駆動］ 定格容量（50／60Hz）2.7／3kVA | 型わく工 | 普通作業員 | 土木一般世話役 | とび工 | 生コンクリート 高炉 ２４－１２－２５（２０） Ｗ／Ｃ ５５％ | 灯油 白灯油 業務用 ミニローリー | 軽油 １．２号 パトロール給油 | - | - | 被災地補正対象
24-12-25(20)(高炉) | 幅:1.0以上2.5未満かつ高さ:2.5以上4.0以下 | 特別な養生(仮囲い内ｼﾞｪｯﾄﾋｰﾀ) | 無し | 有り | 無し | 220m以上340m以下 | 52797 | 2.15 | 1.02 | 0.3 | 0.2 | 68.2 | 24.89 | 21.98 | 5.17 | 1.53 | 29.65 | 27.81 | 1.31 | 0.48 | - | - | コンクリートポンプ車［トラック架装・ブーム式］ 圧送能力90～110m3／h | 業務用可搬型ヒータ［ジェットヒータ］［油だき・熱風・直火型］熱出力１２６ＭＪ/ｈ（３０，１００ｋｃａｌ/ｈ）油種 灯油 | * | 発動発電機［ディーゼルエンジン駆動］ 定格容量（50／60Hz）2.7／3kVA | 型わく工 | 普通作業員 | 土木一般世話役 | とび工 | 生コンクリート 高炉 ２４－１２－２５（２０） Ｗ／Ｃ ５５％ | 灯油 白灯油 業務用 ミニローリー | 軽油 １．２号 パトロール給油 | - | - | 被災地補正対象
24-12-25(20)(高炉) | 幅:1.0以上2.5未満かつ高さ:2.5以上4.0以下 | 特別な養生(仮囲い内ｼﾞｪｯﾄﾋｰﾀ) | 無し | 無し | 有り | 延長無し | 48834 | 1.9 | 1.1 | 0.33 | 0.21 | 66.05 | 26.91 | 17.71 | 5.59 | 1.65 | 32.05 | 30.07 | 1.42 | 0.52 | - | - | コンクリートポンプ車［トラック架装・ブーム式］ 圧送能力90～110m3／h | 業務用可搬型ヒータ［ジェットヒータ］［油だき・熱風・直火型］熱出力１２６ＭＪ/ｈ（３０，１００ｋｃａｌ/ｈ）油種 灯油 | * | 発動発電機［ディーゼルエンジン駆動］ 定格容量（50／60Hz）2.7／3kVA | 型わく工 | 普通作業員 | 土木一般世話役 | とび工 | 生コンクリート 高炉 ２４－１２－２５（２０） Ｗ／Ｃ ５５％ | 灯油 白灯油 業務用 ミニローリー | 軽油 １．２号 パトロール給油 | - | - | 被災地補正対象
24-12-25(20)(高炉) | 幅:1.0以上2.5未満かつ高さ:2.5以上4.0以下 | 特別な養生(仮囲い内ｼﾞｪｯﾄﾋｰﾀ) | 無し | 無し | 有り | 110m未満 | 49451 | 1.95 | 1.09 | 0.32 | 0.21 | 66.39 | 26.58 | 18.66 | 5.52 | 1.63 | 31.66 | 29.7 | 1.4 | 0.52 | - | - | コンクリートポンプ車［トラック架装・ブーム式］ 圧送能力90～110m3／h | 業務用可搬型ヒータ［ジェットヒータ］［油だき・熱風・直火型］熱出力１２６ＭＪ/ｈ（３０，１００ｋｃａｌ/ｈ）油種 灯油 | * | 発動発電機［ディーゼルエンジン駆動］ 定格容量（50／60Hz）2.7／3kVA | 型わく工 | 普通作業員 | 土木一般世話役 | とび工 | 生コンクリート 高炉 ２４－１２－２５（２０） Ｗ／Ｃ ５５％ | 灯油 白灯油 業務用 ミニローリー | 軽油 １．２号 パトロール給油 | - | - | 被災地補正対象
24-12-25(20)(高炉) | 幅:1.0以上2.5未満かつ高さ:2.5以上4.0以下 | 特別な養生(仮囲い内ｼﾞｪｯﾄﾋｰﾀ) | 無し | 無し | 有り | 110m以上220m未満 | 50684 | 2.04 | 1.06 | 0.31 | 0.21 | 67.08 | 25.94 | 20.5 | 5.38 | 1.59 | 30.88 | 28.97 | 1.37 | 0.5 | - | - | コンクリートポンプ車［トラック架装・ブーム式］ 圧送能力90～110m3／h | 業務用可搬型ヒータ［ジェットヒータ］［油だき・熱風・直火型］熱出力１２６ＭＪ/ｈ（３０，１００ｋｃａｌ/ｈ）油種 灯油 | * | 発動発電機［ディーゼルエンジン駆動］ 定格容量（50／60Hz）2.7／3kVA | 型わく工 | 普通作業員 | 土木一般世話役 | とび工 | 生コンクリート 高炉 ２４－１２－２５（２０） Ｗ／Ｃ ５５％ | 灯油 白灯油 業務用 ミニローリー | 軽油 １．２号 パトロール給油 | - | - | 被災地補正対象
24-12-25(20)(高炉) | 幅:1.0以上2.5未満かつ高さ:2.5以上4.0以下 | 特別な養生(仮囲い内ｼﾞｪｯﾄﾋｰﾀ) | 無し | 無し | 有り | 220m以上340m以下 | 51973 | 2.15 | 1.04 | 0.31 | 0.2 | 67.73 | 25.28 | 22.32 | 5.25 | 1.55 | 30.12 | 28.26 | 1.33 | 0.49 | - | - | コンクリートポンプ車［トラック架装・ブーム式］ 圧送能力90～110m3／h | 業務用可搬型ヒータ［ジェットヒータ］［油だき・熱風・直火型］熱出力１２６ＭＪ/ｈ（３０，１００ｋｃａｌ/ｈ）油種 灯油 | * | 発動発電機［ディーゼルエンジン駆動］ 定格容量（50／60Hz）2.7／3kVA | 型わく工 | 普通作業員 | 土木一般世話役 | とび工 | 生コンクリート 高炉 ２４－１２－２５（２０） Ｗ／Ｃ ５５％ | 灯油 白灯油 業務用 ミニローリー | 軽油 １．２号 パトロール給油 | - | - | 被災地補正対象
24-12-25(20)(高炉) | 幅:1.0以上2.5未満かつ高さ:2.5以上4.0以下 | 特別な養生(仮囲い内ｼﾞｪｯﾄﾋｰﾀ) | 無し | 無し | 無し | 延長無し | 48226 | 1.91 | 1.12 | 0.33 | 0.22 | 65.64 | 27.24 | 17.93 | 5.66 | 1.67 | 32.45 | 30.45 | 1.43 | 0.53 | - | - | コンクリートポンプ車［トラック架装・ブーム式］ 圧送能力90～110m3／h | 業務用可搬型ヒータ［ジェットヒータ］［油だき・熱風・直火型］熱出力１２６ＭＪ/ｈ（３０，１００ｋｃａｌ/ｈ）油種 灯油 | * | 発動発電機［ディーゼルエンジン駆動］ 定格容量（50／60Hz）2.7／3kVA | 型わく工 | 普通作業員 | 土木一般世話役 | とび工 | 生コンクリート 高炉 ２４－１２－２５（２０） Ｗ／Ｃ ５５％ | 灯油 白灯油 業務用 ミニローリー | 軽油 １．２号 パトロール給油 | - | - | 被災地補正対象
24-12-25(20)(高炉) | 幅:1.0以上2.5未満かつ高さ:2.5以上4.0以下 | 特別な養生(仮囲い内ｼﾞｪｯﾄﾋｰﾀ) | 無し | 無し | 無し | 110m未満 | 48842 | 1.95 | 1.1 | 0.33 | 0.21 | 66 | 26.89 | 18.9 | 5.59 | 1.65 | 32.05 | 30.07 | 1.42 | 0.52 | - | - | コンクリートポンプ車［トラック架装・ブーム式］ 圧送能力90～110m3／h | 業務用可搬型ヒータ［ジェットヒータ］［油だき・熱風・直火型］熱出力１２６ＭＪ/ｈ（３０，１００ｋｃａｌ/ｈ）油種 灯油 | * | 発動発電機［ディーゼルエンジン駆動］ 定格容量（50／60Hz）2.7／3kVA | 型わく工 | 普通作業員 | 土木一般世話役 | とび工 | 生コンクリート 高炉 ２４－１２－２５（２０） Ｗ／Ｃ ５５％ | 灯油 白灯油 業務用 ミニローリー | 軽油 １．２号 パトロール給油 | - | - | 被災地補正対象
24-12-25(20)(高炉) | 幅:1.0以上2.5未満かつ高さ:2.5以上4.0以下 | 特別な養生(仮囲い内ｼﾞｪｯﾄﾋｰﾀ) | 無し | 無し | 無し | 110m以上220m未満 | 50074 | 2.05 | 1.08 | 0.32 | 0.21 | 66.69 | 26.23 | 20.75 | 5.45 | 1.61 | 31.26 | 29.33 | 1.38 | 0.51 | - | - | コンクリートポンプ車［トラック架装・ブーム式］ 圧送能力90～110m3／h | 業務用可搬型ヒータ［ジェットヒータ］［油だき・熱風・直火型］熱出力１２６ＭＪ/ｈ（３０，１００ｋｃａｌ/ｈ）油種 灯油 | * | 発動発電機［ディーゼルエンジン駆動］ 定格容量（50／60Hz）2.7／3kVA | 型わく工 | 普通作業員 | 土木一般世話役 | とび工 | 生コンクリート 高炉 ２４－１２－２５（２０） Ｗ／Ｃ ５５％ | 灯油 白灯油 業務用 ミニローリー | 軽油 １．２号 パトロール給油 | - | - | 被災地補正対象
24-12-25(20)(高炉) | 幅:1.0以上2.5未満かつ高さ:2.5以上4.0以下 | 特別な養生(仮囲い内ｼﾞｪｯﾄﾋｰﾀ) | 無し | 無し | 無し | 220m以上340m以下 | 51362 | 2.13 | 1.05 | 0.31 | 0.2 | 67.39 | 25.6 | 22.59 | 5.31 | 1.57 | 30.48 | 28.59 | 1.35 | 0.5 | - | - | コンクリートポンプ車［トラック架装・ブーム式］ 圧送能力90～110m3／h | 業務用可搬型ヒータ［ジェットヒータ］［油だき・熱風・直火型］熱出力１２６ＭＪ/ｈ（３０，１００ｋｃａｌ/ｈ）油種 灯油 | * | 発動発電機［ディーゼルエンジン駆動］ 定格容量（50／60Hz）2.7／3kVA | 型わく工 | 普通作業員 | 土木一般世話役 | とび工 | 生コンクリート 高炉 ２４－１２－２５（２０） Ｗ／Ｃ ５５％ | 灯油 白灯油 業務用 ミニローリー | 軽油 １．２号 パトロール給油 | - | - | 被災地補正対象
24-12-25(20)(高炉) | 幅:2.5以上4.0未満かつ高さ:2.5以上4.0以下 | 一般養生･特殊養生(練炭､ｼﾞｪｯﾄﾋｰﾀ) | 有り | 有り | 有り | 延長無し | 49959 | 1.6 | 1.08 | - | - | 68.71 | 20.63 | 14.69 | 4.97 | 4.32 | 29.69 | 29.4 | 0.2 | - | - | - | コンクリートポンプ車［トラック架装・ブーム式］ 圧送能力90～110m3／h | - |  | - | 型わく工 | 普通作業員 | 土木一般世話役 | とび工 | 生コンクリート 高炉 ２４－１２－２５（２０） Ｗ／Ｃ ５５％ | 軽油 １．２号 パトロール給油 | - | - | - | 被災地補正対象
24-12-25(20)(高炉) | 幅:2.5以上4.0未満かつ高さ:2.5以上4.0以下 | 一般養生･特殊養生(練炭､ｼﾞｪｯﾄﾋｰﾀ) | 有り | 有り | 有り | 110m未満 | 50582 | 1.67 | 1.07 | - | - | 69.02 | 20.38 | 15.66 | 4.91 | 4.27 | 29.31 | 29.03 | 0.19 | - | - | - | コンクリートポンプ車［トラック架装・ブーム式］ 圧送能力90～110m3／h | - |  | - | 型わく工 | 普通作業員 | 土木一般世話役 | とび工 | 生コンクリート 高炉 ２４－１２－２５（２０） Ｗ／Ｃ ５５％ | 軽油 １．２号 パトロール給油 | - | - | - | 被災地補正対象
24-12-25(20)(高炉) | 幅:2.5以上4.0未満かつ高さ:2.5以上4.0以下 | 一般養生･特殊養生(練炭､ｼﾞｪｯﾄﾋｰﾀ) | 有り | 有り | 有り | 110m以上220m未満 | 51830 | 1.8 | 1.04 | - | - | 69.59 | 19.89 | 17.52 | 4.79 | 4.16 | 28.61 | 28.33 | 0.19 | - | - | - | コンクリートポンプ車［トラック架装・ブーム式］ 圧送能力90～110m3／h | - |  | - | 型わく工 | 普通作業員 | 土木一般世話役 | とび工 | 生コンクリート 高炉 ２４－１２－２５（２０） Ｗ／Ｃ ５５％ | 軽油 １．２号 パトロール給油 | - | - | - | 被災地補正対象
24-12-25(20)(高炉) | 幅:2.5以上4.0未満かつ高さ:2.5以上4.0以下 | 一般養生･特殊養生(練炭､ｼﾞｪｯﾄﾋｰﾀ) | 有り | 有り | 有り | 220m以上340m以下 | 53135 | 1.92 | 1.01 | - | - | 70.17 | 19.43 | 19.34 | 4.67 | 4.06 | 27.91 | 27.64 | 0.18 | - | - | - | コンクリートポンプ車［トラック架装・ブーム式］ 圧送能力90～110m3／h | - |  | - | 普通作業員 | 型わく工 | 土木一般世話役 | とび工 | 生コンクリート 高炉 ２４－１２－２５（２０） Ｗ／Ｃ ５５％ | 軽油 １．２号 パトロール給油 | - | - | - | 被災地補正対象
24-12-25(20)(高炉) | 幅:2.5以上4.0未満かつ高さ:2.5以上4.0以下 | 一般養生･特殊養生(練炭､ｼﾞｪｯﾄﾋｰﾀ) | 有り | 有り | 無し | 延長無し | 49342 | 1.59 | 1.09 | - | - | 68.36 | 20.89 | 14.88 | 5.03 | 4.37 | 30.05 | 29.76 | 0.2 | - | - | - | コンクリートポンプ車［トラック架装・ブーム式］ 圧送能力90～110m3／h | - |  | - | 型わく工 | 普通作業員 | 土木一般世話役 | とび工 | 生コンクリート 高炉 ２４－１２－２５（２０） Ｗ／Ｃ ５５％ | 軽油 １．２号 パトロール給油 | - | - | - | 被災地補正対象
24-12-25(20)(高炉) | 幅:2.5以上4.0未満かつ高さ:2.5以上4.0以下 | 一般養生･特殊養生(練炭､ｼﾞｪｯﾄﾋｰﾀ) | 有り | 有り | 無し | 110m未満 | 49965 | 1.66 | 1.08 | - | - | 68.66 | 20.62 | 15.85 | 4.97 | 4.32 | 29.68 | 29.39 | 0.2 | - | - | - | コンクリートポンプ車［トラック架装・ブーム式］ 圧送能力90～110m3／h | - |  | - | 型わく工 | 普通作業員 | 土木一般世話役 | とび工 | 生コンクリート 高炉 ２４－１２－２５（２０） Ｗ／Ｃ ５５％ | 軽油 １．２号 パトロール給油 | - | - | - | 被災地補正対象
24-12-25(20)(高炉) | 幅:2.5以上4.0未満かつ高さ:2.5以上4.0以下 | 一般養生･特殊養生(練炭､ｼﾞｪｯﾄﾋｰﾀ) | 有り | 有り | 無し | 110m以上220m未満 | 51212 | 1.78 | 1.05 | - | - | 69.26 | 20.13 | 17.73 | 4.85 | 4.21 | 28.96 | 28.68 | 0.19 | - | - | - | コンクリートポンプ車［トラック架装・ブーム式］ 圧送能力90～110m3／h | - |  | - | 型わく工 | 普通作業員 | 土木一般世話役 | とび工 | 生コンクリート 高炉 ２４－１２－２５（２０） Ｗ／Ｃ ５５％ | 軽油 １．２号 パトロール給油 | - | - | - | 被災地補正対象
24-12-25(20)(高炉) | 幅:2.5以上4.0未満かつ高さ:2.5以上4.0以下 | 一般養生･特殊養生(練炭､ｼﾞｪｯﾄﾋｰﾀ) | 有り | 有り | 無し | 220m以上340m以下 | 52514 | 1.92 | 1.03 | - | - | 69.85 | 19.66 | 19.57 | 4.73 | 4.11 | 28.23 | 27.96 | 0.19 | - | - | - | コンクリートポンプ車［トラック架装・ブーム式］ 圧送能力90～110m3／h | - |  | - | 普通作業員 | 型わく工 | 土木一般世話役 | とび工 | 生コンクリート 高炉 ２４－１２－２５（２０） Ｗ／Ｃ ５５％ | 軽油 １．２号 パトロール給油 | - | - | - | 被災地補正対象
24-12-25(20)(高炉) | 幅:2.5以上4.0未満かつ高さ:2.5以上4.0以下 | 一般養生･特殊養生(練炭､ｼﾞｪｯﾄﾋｰﾀ) | 有り | 無し | 有り | 延長無し | 48276 | 1.58 | 1.12 | - | - | 67.72 | 21.34 | 15.21 | 5.14 | 4.47 | 30.7 | 30.42 | 0.2 | - | - | - | コンクリートポンプ車［トラック架装・ブーム式］ 圧送能力90～110m3／h | - |  | - | 型わく工 | 普通作業員 | 土木一般世話役 | とび工 | 生コンクリート 高炉 ２４－１２－２５（２０） Ｗ／Ｃ ５５％ | 軽油 １．２号 パトロール給油 | - | - | - | 被災地補正対象
24-12-25(20)(高炉) | 幅:2.5以上4.0未満かつ高さ:2.5以上4.0以下 | 一般養生･特殊養生(練炭､ｼﾞｪｯﾄﾋｰﾀ) | 有り | 無し | 有り | 110m未満 | 48897 | 1.64 | 1.1 | - | - | 68.05 | 21.09 | 16.2 | 5.08 | 4.41 | 30.31 | 30.03 | 0.2 | - | - | - | コンクリートポンプ車［トラック架装・ブーム式］ 圧送能力90～110m3／h | - |  | - | 型わく工 | 普通作業員 | 土木一般世話役 | とび工 | 生コンクリート 高炉 ２４－１２－２５（２０） Ｗ／Ｃ ５５％ | 軽油 １．２号 パトロール給油 | - | - | - | 被災地補正対象
24-12-25(20)(高炉) | 幅:2.5以上4.0未満かつ高さ:2.5以上4.0以下 | 一般養生･特殊養生(練炭､ｼﾞｪｯﾄﾋｰﾀ) | 有り | 無し | 有り | 110m以上220m未満 | 50141 | 1.76 | 1.07 | - | - | 68.67 | 20.56 | 18.11 | 4.95 | 4.3 | 29.57 | 29.29 | 0.2 | - | - | - | コンクリートポンプ車［トラック架装・ブーム式］ 圧送能力90～110m3／h | - |  | - | 型わく工 | 普通作業員 | 土木一般世話役 | とび工 | 生コンクリート 高炉 ２４－１２－２５（２０） Ｗ／Ｃ ５５％ | 軽油 １．２号 パトロール給油 | - | - | - | 被災地補正対象
24-12-25(20)(高炉) | 幅:2.5以上4.0未満かつ高さ:2.5以上4.0以下 | 一般養生･特殊養生(練炭､ｼﾞｪｯﾄﾋｰﾀ) | 有り | 無し | 有り | 220m以上340m以下 | 51441 | 1.89 | 1.05 | - | - | 69.29 | 20.08 | 19.98 | 4.82 | 4.19 | 28.82 | 28.55 | 0.19 | - | - | - | コンクリートポンプ車［トラック架装・ブーム式］ 圧送能力90～110m3／h | - |  | - | 普通作業員 | 型わく工 | 土木一般世話役 | とび工 | 生コンクリート 高炉 ２４－１２－２５（２０） Ｗ／Ｃ ５５％ | 軽油 １．２号 パトロール給油 | - | - | - | 被災地補正対象
24-12-25(20)(高炉) | 幅:2.5以上4.0未満かつ高さ:2.5以上4.0以下 | 一般養生･特殊養生(練炭､ｼﾞｪｯﾄﾋｰﾀ) | 有り | 無し | 無し | 延長無し | 47659 | 1.57 | 1.13 | - | - | 67.33 | 21.63 | 15.4 | 5.21 | 4.53 | 31.1 | 30.81 | 0.21 | - | - | - | コンクリートポンプ車［トラック架装・ブーム式］ 圧送能力90～110m3／h | - |  | - | 型わく工 | 普通作業員 | 土木一般世話役 | とび工 | 生コンクリート 高炉 ２４－１２－２５（２０） Ｗ／Ｃ ５５％ | 軽油 １．２号 パトロール給油 | - | - | - | 被災地補正対象
24-12-25(20)(高炉) | 幅:2.5以上4.0未満かつ高さ:2.5以上4.0以下 | 一般養生･特殊養生(練炭､ｼﾞｪｯﾄﾋｰﾀ) | 有り | 無し | 無し | 110m未満 | 48280 | 1.64 | 1.12 | - | - | 67.66 | 21.33 | 16.41 | 5.14 | 4.47 | 30.7 | 30.42 | 0.2 | - | - | - | コンクリートポンプ車［トラック架装・ブーム式］ 圧送能力90～110m3／h | - |  | - | 型わく工 | 普通作業員 | 土木一般世話役 | とび工 | 生コンクリート 高炉 ２４－１２－２５（２０） Ｗ／Ｃ ５５％ | 軽油 １．２号 パトロール給油 | - | - | - | 被災地補正対象
24-12-25(20)(高炉) | 幅:2.5以上4.0未満かつ高さ:2.5以上4.0以下 | 一般養生･特殊養生(練炭､ｼﾞｪｯﾄﾋｰﾀ) | 有り | 無し | 無し | 110m以上220m未満 | 49522 | 1.76 | 1.09 | - | - | 68.32 | 20.82 | 18.34 | 5.01 | 4.36 | 29.92 | 29.65 | 0.2 | - | - | - | コンクリートポンプ車［トラック架装・ブーム式］ 圧送能力90～110m3／h | - |  | - | 型わく工 | 普通作業員 | 土木一般世話役 | とび工 | 生コンクリート 高炉 ２４－１２－２５（２０） Ｗ／Ｃ ５５％ | 軽油 １．２号 パトロール給油 | - | - | - | 被災地補正対象
24-12-25(20)(高炉) | 幅:2.5以上4.0未満かつ高さ:2.5以上4.0以下 | 一般養生･特殊養生(練炭､ｼﾞｪｯﾄﾋｰﾀ) | 有り | 無し | 無し | 220m以上340m以下 | 50821 | 1.88 | 1.06 | - | - | 68.96 | 20.32 | 20.22 | 4.88 | 4.25 | 29.16 | 28.9 | 0.19 | - | - | - | コンクリートポンプ車［トラック架装・ブーム式］ 圧送能力90～110m3／h | - |  | - | 普通作業員 | 型わく工 | 土木一般世話役 | とび工 | 生コンクリート 高炉 ２４－１２－２５（２０） Ｗ／Ｃ ５５％ | 軽油 １．２号 パトロール給油 | - | - | - | 被災地補正対象
24-12-25(20)(高炉) | 幅:2.5以上4.0未満かつ高さ:2.5以上4.0以下 | 一般養生･特殊養生(練炭､ｼﾞｪｯﾄﾋｰﾀ) | 無し | 有り | 有り | 延長無し | 48750 | 1.59 | 1.11 | - | - | 68.01 | 21.14 | 15.06 | 5.09 | 4.43 | 30.4 | 30.12 | 0.2 | - | - | - | コンクリートポンプ車［トラック架装・ブーム式］ 圧送能力90～110m3／h | - |  | - | 型わく工 | 普通作業員 | 土木一般世話役 | とび工 | 生コンクリート 高炉 ２４－１２－２５（２０） Ｗ／Ｃ ５５％ | 軽油 １．２号 パトロール給油 | - | - | - | 被災地補正対象
24-12-25(20)(高炉) | 幅:2.5以上4.0未満かつ高さ:2.5以上4.0以下 | 一般養生･特殊養生(練炭､ｼﾞｪｯﾄﾋｰﾀ) | 無し | 有り | 有り | 110m未満 | 49372 | 1.65 | 1.09 | - | - | 68.33 | 20.88 | 16.04 | 5.03 | 4.37 | 30.02 | 29.74 | 0.2 | - | - | - | コンクリートポンプ車［トラック架装・ブーム式］ 圧送能力90～110m3／h | - |  | - | 型わく工 | 普通作業員 | 土木一般世話役 | とび工 | 生コンクリート 高炉 ２４－１２－２５（２０） Ｗ／Ｃ ５５％ | 軽油 １．２号 パトロール給油 | - | - | - | 被災地補正対象
24-12-25(20)(高炉) | 幅:2.5以上4.0未満かつ高さ:2.5以上4.0以下 | 一般養生･特殊養生(練炭､ｼﾞｪｯﾄﾋｰﾀ) | 無し | 有り | 有り | 110m以上220m未満 | 50617 | 1.77 | 1.06 | - | - | 68.95 | 20.38 | 17.94 | 4.9 | 4.26 | 29.28 | 29.01 | 0.19 | - | - | - | コンクリートポンプ車［トラック架装・ブーム式］ 圧送能力90～110m3／h | - |  | - | 型わく工 | 普通作業員 | 土木一般世話役 | とび工 | 生コンクリート 高炉 ２４－１２－２５（２０） Ｗ／Ｃ ５５％ | 軽油 １．２号 パトロール給油 | - | - | - | 被災地補正対象
24-12-25(20)(高炉) | 幅:2.5以上4.0未満かつ高さ:2.5以上4.0以下 | 一般養生･特殊養生(練炭､ｼﾞｪｯﾄﾋｰﾀ) | 無し | 有り | 有り | 220m以上340m以下 | 51918 | 1.9 | 1.04 | - | - | 69.54 | 19.87 | 19.8 | 4.78 | 4.16 | 28.56 | 28.29 | 0.19 | - | - | - | コンクリートポンプ車［トラック架装・ブーム式］ 圧送能力90～110m3／h | - |  | - | 普通作業員 | 型わく工 | 土木一般世話役 | とび工 | 生コンクリート 高炉 ２４－１２－２５（２０） Ｗ／Ｃ ５５％ | 軽油 １．２号 パトロール給油 | - | - | - | 被災地補正対象
24-12-25(20)(高炉) | 幅:2.5以上4.0未満かつ高さ:2.5以上4.0以下 | 一般養生･特殊養生(練炭､ｼﾞｪｯﾄﾋｰﾀ) | 無し | 有り | 無し | 延長無し | 48133 | 1.58 | 1.12 | - | - | 67.63 | 21.41 | 15.25 | 5.16 | 4.48 | 30.79 | 30.51 | 0.2 | - | - | - | コンクリートポンプ車［トラック架装・ブーム式］ 圧送能力90～110m3／h | - |  | - | 型わく工 | 普通作業員 | 土木一般世話役 | とび工 | 生コンクリート 高炉 ２４－１２－２５（２０） Ｗ／Ｃ ５５％ | 軽油 １．２号 パトロール給油 | - | - | - | 被災地補正対象
24-12-25(20)(高炉) | 幅:2.5以上4.0未満かつ高さ:2.5以上4.0以下 | 一般養生･特殊養生(練炭､ｼﾞｪｯﾄﾋｰﾀ) | 無し | 有り | 無し | 110m未満 | 48755 | 1.65 | 1.11 | - | - | 67.95 | 21.12 | 16.25 | 5.09 | 4.43 | 30.4 | 30.12 | 0.2 | - | - | - | コンクリートポンプ車［トラック架装・ブーム式］ 圧送能力90～110m3／h | - |  | - | 型わく工 | 普通作業員 | 土木一般世話役 | とび工 | 生コンクリート 高炉 ２４－１２－２５（２０） Ｗ／Ｃ ５５％ | 軽油 １．２号 パトロール給油 | - | - | - | 被災地補正対象
24-12-25(20)(高炉) | 幅:2.5以上4.0未満かつ高さ:2.5以上4.0以下 | 一般養生･特殊養生(練炭､ｼﾞｪｯﾄﾋｰﾀ) | 無し | 有り | 無し | 110m以上220m未満 | 49998 | 1.77 | 1.08 | - | - | 68.58 | 20.61 | 18.16 | 4.96 | 4.32 | 29.65 | 29.37 | 0.2 | - | - | - | コンクリートポンプ車［トラック架装・ブーム式］ 圧送能力90～110m3／h | - |  | - | 型わく工 | 普通作業員 | 土木一般世話役 | とび工 | 生コンクリート 高炉 ２４－１２－２５（２０） Ｗ／Ｃ ５５％ | 軽油 １．２号 パトロール給油 | - | - | - | 被災地補正対象
24-12-25(20)(高炉) | 幅:2.5以上4.0未満かつ高さ:2.5以上4.0以下 | 一般養生･特殊養生(練炭､ｼﾞｪｯﾄﾋｰﾀ) | 無し | 有り | 無し | 220m以上340m以下 | 51298 | 1.89 | 1.05 | - | - | 69.21 | 20.12 | 20.03 | 4.84 | 4.21 | 28.9 | 28.63 | 0.19 | - | - | - | コンクリートポンプ車［トラック架装・ブーム式］ 圧送能力90～110m3／h | - |  | - | 普通作業員 | 型わく工 | 土木一般世話役 | とび工 | 生コンクリート 高炉 ２４－１２－２５（２０） Ｗ／Ｃ ５５％ | 軽油 １．２号 パトロール給油 | - | - | - | 被災地補正対象
24-12-25(20)(高炉) | 幅:2.5以上4.0未満かつ高さ:2.5以上4.0以下 | 一般養生･特殊養生(練炭､ｼﾞｪｯﾄﾋｰﾀ) | 無し | 無し | 有り | 延長無し | 47067 | 1.57 | 1.15 | - | - | 66.95 | 21.89 | 15.6 | 5.27 | 4.58 | 31.48 | 31.2 | 0.21 | - | - | - | コンクリートポンプ車［トラック架装・ブーム式］ 圧送能力90～110m3／h | - |  | - | 型わく工 | 普通作業員 | 土木一般世話役 | とび工 | 生コンクリート 高炉 ２４－１２－２５（２０） Ｗ／Ｃ ５５％ | 軽油 １．２号 パトロール給油 | - | - | - | 被災地補正対象
24-12-25(20)(高炉) | 幅:2.5以上4.0未満かつ高さ:2.5以上4.0以下 | 一般養生･特殊養生(練炭､ｼﾞｪｯﾄﾋｰﾀ) | 無し | 無し | 有り | 110m未満 | 47687 | 1.62 | 1.13 | - | - | 67.3 | 21.62 | 16.61 | 5.21 | 4.52 | 31.08 | 30.8 | 0.21 | - | - | - | コンクリートポンプ車［トラック架装・ブーム式］ 圧送能力90～110m3／h | - |  | - | 型わく工 | 普通作業員 | 土木一般世話役 | とび工 | 生コンクリート 高炉 ２４－１２－２５（２０） Ｗ／Ｃ ５５％ | 軽油 １．２号 パトロール給油 | - | - | - | 被災地補正対象
24-12-25(20)(高炉) | 幅:2.5以上4.0未満かつ高さ:2.5以上4.0以下 | 一般養生･特殊養生(練炭､ｼﾞｪｯﾄﾋｰﾀ) | 無し | 無し | 有り | 110m以上220m未満 | 48928 | 1.75 | 1.1 | - | - | 67.97 | 21.07 | 18.56 | 5.07 | 4.41 | 30.28 | 30.01 | 0.2 | - | - | - | コンクリートポンプ車［トラック架装・ブーム式］ 圧送能力90～110m3／h | - |  | - | 型わく工 | 普通作業員 | 土木一般世話役 | とび工 | 生コンクリート 高炉 ２４－１２－２５（２０） Ｗ／Ｃ ５５％ | 軽油 １．２号 パトロール給油 | - | - | - | 被災地補正対象
24-12-25(20)(高炉) | 幅:2.5以上4.0未満かつ高さ:2.5以上4.0以下 | 一般養生･特殊養生(練炭､ｼﾞｪｯﾄﾋｰﾀ) | 無し | 無し | 有り | 220m以上340m以下 | 50225 | 1.87 | 1.07 | - | - | 68.63 | 20.55 | 20.46 | 4.94 | 4.3 | 29.5 | 29.24 | 0.19 | - | - | - | コンクリートポンプ車［トラック架装・ブーム式］ 圧送能力90～110m3／h | - |  | - | 普通作業員 | 型わく工 | 土木一般世話役 | とび工 | 生コンクリート 高炉 ２４－１２－２５（２０） Ｗ／Ｃ ５５％ | 軽油 １．２号 パトロール給油 | - | - | - | 被災地補正対象
24-12-25(20)(高炉) | 幅:2.5以上4.0未満かつ高さ:2.5以上4.0以下 | 一般養生･特殊養生(練炭､ｼﾞｪｯﾄﾋｰﾀ) | 無し | 無し | 無し | 延長無し | 46450 | 1.55 | 1.16 | - | - | 66.55 | 22.18 | 15.8 | 5.34 | 4.65 | 31.9 | 31.62 | 0.21 | - | - | - | コンクリートポンプ車［トラック架装・ブーム式］ 圧送能力90～110m3／h | - |  | - | 型わく工 | 普通作業員 | 土木一般世話役 | とび工 | 生コンクリート 高炉 ２４－１２－２５（２０） Ｗ／Ｃ ５５％ | 軽油 １．２号 パトロール給油 | - | - | - | 被災地補正対象
24-12-25(20)(高炉) | 幅:2.5以上4.0未満かつ高さ:2.5以上4.0以下 | 一般養生･特殊養生(練炭､ｼﾞｪｯﾄﾋｰﾀ) | 無し | 無し | 無し | 110m未満 | 47070 | 1.62 | 1.15 | - | - | 66.9 | 21.89 | 16.83 | 5.27 | 4.58 | 31.48 | 31.2 | 0.21 | - | - | - | コンクリートポンプ車［トラック架装・ブーム式］ 圧送能力90～110m3／h | - |  | - | 型わく工 | 普通作業員 | 土木一般世話役 | とび工 | 生コンクリート 高炉 ２４－１２－２５（２０） Ｗ／Ｃ ５５％ | 軽油 １．２号 パトロール給油 | - | - | - | 被災地補正対象
24-12-25(20)(高炉) | 幅:2.5以上4.0未満かつ高さ:2.5以上4.0以下 | 一般養生･特殊養生(練炭､ｼﾞｪｯﾄﾋｰﾀ) | 無し | 無し | 無し | 110m以上220m未満 | 48309 | 1.74 | 1.12 | - | - | 67.59 | 21.31 | 18.8 | 5.14 | 4.47 | 30.67 | 30.4 | 0.2 | - | - | - | コンクリートポンプ車［トラック架装・ブーム式］ 圧送能力90～110m3／h | - |  | - | 型わく工 | 普通作業員 | 土木一般世話役 | とび工 | 生コンクリート 高炉 ２４－１２－２５（２０） Ｗ／Ｃ ５５％ | 軽油 １．２号 パトロール給油 | - | - | - | 被災地補正対象
24-12-25(20)(高炉) | 幅:2.5以上4.0未満かつ高さ:2.5以上4.0以下 | 一般養生･特殊養生(練炭､ｼﾞｪｯﾄﾋｰﾀ) | 無し | 無し | 無し | 220m以上340m以下 | 49604 | 1.86 | 1.09 | - | - | 68.27 | 20.81 | 20.72 | 5 | 4.35 | 29.87 | 29.61 | 0.2 | - | - | - | コンクリートポンプ車［トラック架装・ブーム式］ 圧送能力90～110m3／h | - |  | - | 普通作業員 | 型わく工 | 土木一般世話役 | とび工 | 生コンクリート 高炉 ２４－１２－２５（２０） Ｗ／Ｃ ５５％ | 軽油 １．２号 パトロール給油 | - | - | - | 被災地補正対象
24-12-25(20)(高炉) | 幅:2.5以上4.0未満かつ高さ:2.5以上4.0以下 | 特別な養生(仮囲い内ｼﾞｪｯﾄﾋｰﾀ) | 有り | 有り | 有り | 延長無し | 45884 | 2.19 | 1.17 | 0.35 | 0.23 | 63.65 | 22.46 | 15.63 | 4.87 | 1.76 | 34.16 | 32.01 | 1.51 | 0.56 | - | - | コンクリートポンプ車［トラック架装・ブーム式］ 圧送能力90～110m3／h | 業務用可搬型ヒータ［ジェットヒータ］［油だき・熱風・直火型］熱出力１２６ＭＪ/ｈ（３０，１００ｋｃａｌ/ｈ）油種 灯油 | * | 発動発電機［ディーゼルエンジン駆動］ 定格容量（50／60Hz）2.7／3kVA | 型わく工 | 普通作業員 | 土木一般世話役 | とび工 | 生コンクリート 高炉 ２４－１２－２５（２０） Ｗ／Ｃ ５５％ | 灯油 白灯油 業務用 ミニローリー | 軽油 １．２号 パトロール給油 | - | - | 被災地補正対象
24-12-25(20)(高炉) | 幅:2.5以上4.0未満かつ高さ:2.5以上4.0以下 | 特別な養生(仮囲い内ｼﾞｪｯﾄﾋｰﾀ) | 有り | 有り | 有り | 110m未満 | 46504 | 2.24 | 1.16 | 0.34 | 0.22 | 64.06 | 22.16 | 16.67 | 4.81 | 1.74 | 33.7 | 31.58 | 1.49 | 0.55 | - | - | コンクリートポンプ車［トラック架装・ブーム式］ 圧送能力90～110m3／h | 業務用可搬型ヒータ［ジェットヒータ］［油だき・熱風・直火型］熱出力１２６ＭＪ/ｈ（３０，１００ｋｃａｌ/ｈ）油種 灯油 | * | 発動発電機［ディーゼルエンジン駆動］ 定格容量（50／60Hz）2.7／3kVA | 型わく工 | 普通作業員 | 土木一般世話役 | とび工 | 生コンクリート 高炉 ２４－１２－２５（２０） Ｗ／Ｃ ５５％ | 灯油 白灯油 業務用 ミニローリー | 軽油 １．２号 パトロール給油 | - | - | 被災地補正対象
24-12-25(20)(高炉) | 幅:2.5以上4.0未満かつ高さ:2.5以上4.0以下 | 特別な養生(仮囲い内ｼﾞｪｯﾄﾋｰﾀ) | 有り | 有り | 有り | 110m以上220m未満 | 47745 | 2.35 | 1.13 | 0.33 | 0.22 | 64.84 | 21.62 | 18.67 | 4.68 | 1.69 | 32.81 | 30.76 | 1.45 | 0.53 | - | - | コンクリートポンプ車［トラック架装・ブーム式］ 圧送能力90～110m3／h | 業務用可搬型ヒータ［ジェットヒータ］［油だき・熱風・直火型］熱出力１２６ＭＪ/ｈ（３０，１００ｋｃａｌ/ｈ）油種 灯油 | * | 発動発電機［ディーゼルエンジン駆動］ 定格容量（50／60Hz）2.7／3kVA | 型わく工 | 普通作業員 | 土木一般世話役 | とび工 | 生コンクリート 高炉 ２４－１２－２５（２０） Ｗ／Ｃ ５５％ | 灯油 白灯油 業務用 ミニローリー | 軽油 １．２号 パトロール給油 | - | - | 被災地補正対象
24-12-25(20)(高炉) | 幅:2.5以上4.0未満かつ高さ:2.5以上4.0以下 | 特別な養生(仮囲い内ｼﾞｪｯﾄﾋｰﾀ) | 有り | 有り | 有り | 220m以上340m以下 | 49043 | 2.46 | 1.1 | 0.32 | 0.21 | 65.6 | 21.03 | 20.65 | 4.56 | 1.65 | 31.94 | 29.94 | 1.41 | 0.52 | - | - | コンクリートポンプ車［トラック架装・ブーム式］ 圧送能力90～110m3／h | 業務用可搬型ヒータ［ジェットヒータ］［油だき・熱風・直火型］熱出力１２６ＭＪ/ｈ（３０，１００ｋｃａｌ/ｈ）油種 灯油 | * | 発動発電機［ディーゼルエンジン駆動］ 定格容量（50／60Hz）2.7／3kVA | 型わく工 | 普通作業員 | 土木一般世話役 | とび工 | 生コンクリート 高炉 ２４－１２－２５（２０） Ｗ／Ｃ ５５％ | 灯油 白灯油 業務用 ミニローリー | 軽油 １．２号 パトロール給油 | - | - | 被災地補正対象
24-12-25(20)(高炉) | 幅:2.5以上4.0未満かつ高さ:2.5以上4.0以下 | 特別な養生(仮囲い内ｼﾞｪｯﾄﾋｰﾀ) | 有り | 有り | 無し | 延長無し | 45278 | 2.18 | 1.19 | 0.35 | 0.23 | 63.23 | 22.79 | 15.84 | 4.94 | 1.78 | 34.59 | 32.43 | 1.53 | 0.56 | - | - | コンクリートポンプ車［トラック架装・ブーム式］ 圧送能力90～110m3／h | 業務用可搬型ヒータ［ジェットヒータ］［油だき・熱風・直火型］熱出力１２６ＭＪ/ｈ（３０，１００ｋｃａｌ/ｈ）油種 灯油 | * | 発動発電機［ディーゼルエンジン駆動］ 定格容量（50／60Hz）2.7／3kVA | 型わく工 | 普通作業員 | 土木一般世話役 | とび工 | 生コンクリート 高炉 ２４－１２－２５（２０） Ｗ／Ｃ ５５％ | 灯油 白灯油 業務用 ミニローリー | 軽油 １．２号 パトロール給油 | - | - | 被災地補正対象
24-12-25(20)(高炉) | 幅:2.5以上4.0未満かつ高さ:2.5以上4.0以下 | 特別な養生(仮囲い内ｼﾞｪｯﾄﾋｰﾀ) | 有り | 有り | 無し | 110m未満 | 45897 | 2.24 | 1.17 | 0.35 | 0.23 | 63.62 | 22.46 | 16.89 | 4.87 | 1.76 | 34.14 | 32 | 1.51 | 0.56 | - | - | コンクリートポンプ車［トラック架装・ブーム式］ 圧送能力90～110m3／h | 業務用可搬型ヒータ［ジェットヒータ］［油だき・熱風・直火型］熱出力１２６ＭＪ/ｈ（３０，１００ｋｃａｌ/ｈ）油種 灯油 | * | 発動発電機［ディーゼルエンジン駆動］ 定格容量（50／60Hz）2.7／3kVA | 型わく工 | 普通作業員 | 土木一般世話役 | とび工 | 生コンクリート 高炉 ２４－１２－２５（２０） Ｗ／Ｃ ５５％ | 灯油 白灯油 業務用 ミニローリー | 軽油 １．２号 パトロール給油 | - | - | 被災地補正対象
24-12-25(20)(高炉) | 幅:2.5以上4.0未満かつ高さ:2.5以上4.0以下 | 特別な養生(仮囲い内ｼﾞｪｯﾄﾋｰﾀ) | 有り | 有り | 無し | 110m以上220m未満 | 47137 | 2.35 | 1.14 | 0.34 | 0.22 | 64.41 | 21.88 | 18.91 | 4.74 | 1.71 | 33.24 | 31.16 | 1.47 | 0.54 | - | - | コンクリートポンプ車［トラック架装・ブーム式］ 圧送能力90～110m3／h | 業務用可搬型ヒータ［ジェットヒータ］［油だき・熱風・直火型］熱出力１２６ＭＪ/ｈ（３０，１００ｋｃａｌ/ｈ）油種 灯油 | * | 発動発電機［ディーゼルエンジン駆動］ 定格容量（50／60Hz）2.7／3kVA | 型わく工 | 普通作業員 | 土木一般世話役 | とび工 | 生コンクリート 高炉 ２４－１２－２５（２０） Ｗ／Ｃ ５５％ | 灯油 白灯油 業務用 ミニローリー | 軽油 １．２号 パトロール給油 | - | - | 被災地補正対象
24-12-25(20)(高炉) | 幅:2.5以上4.0未満かつ高さ:2.5以上4.0以下 | 特別な養生(仮囲い内ｼﾞｪｯﾄﾋｰﾀ) | 有り | 有り | 無し | 220m以上340m以下 | 48433 | 2.46 | 1.11 | 0.33 | 0.22 | 65.19 | 21.28 | 20.91 | 4.62 | 1.67 | 32.35 | 30.32 | 1.43 | 0.53 | - | - | コンクリートポンプ車［トラック架装・ブーム式］ 圧送能力90～110m3／h | 業務用可搬型ヒータ［ジェットヒータ］［油だき・熱風・直火型］熱出力１２６ＭＪ/ｈ（３０，１００ｋｃａｌ/ｈ）油種 灯油 | * | 発動発電機［ディーゼルエンジン駆動］ 定格容量（50／60Hz）2.7／3kVA | 型わく工 | 普通作業員 | 土木一般世話役 | とび工 | 生コンクリート 高炉 ２４－１２－２５（２０） Ｗ／Ｃ ５５％ | 灯油 白灯油 業務用 ミニローリー | 軽油 １．２号 パトロール給油 | - | - | 被災地補正対象
24-12-25(20)(高炉) | 幅:2.5以上4.0未満かつ高さ:2.5以上4.0以下 | 特別な養生(仮囲い内ｼﾞｪｯﾄﾋｰﾀ) | 有り | 無し | 有り | 延長無し | 44195 | 2.18 | 1.22 | 0.36 | 0.24 | 62.38 | 23.31 | 16.23 | 5.06 | 1.83 | 35.44 | 33.23 | 1.57 | 0.58 | - | - | コンクリートポンプ車［トラック架装・ブーム式］ 圧送能力90～110m3／h | 業務用可搬型ヒータ［ジェットヒータ］［油だき・熱風・直火型］熱出力１２６ＭＪ/ｈ（３０，１００ｋｃａｌ/ｈ）油種 灯油 | * | 発動発電機［ディーゼルエンジン駆動］ 定格容量（50／60Hz）2.7／3kVA | 型わく工 | 普通作業員 | 土木一般世話役 | とび工 | 生コンクリート 高炉 ２４－１２－２５（２０） Ｗ／Ｃ ５５％ | 灯油 白灯油 業務用 ミニローリー | 軽油 １．２号 パトロール給油 | - | - | 被災地補正対象
24-12-25(20)(高炉) | 幅:2.5以上4.0未満かつ高さ:2.5以上4.0以下 | 特別な養生(仮囲い内ｼﾞｪｯﾄﾋｰﾀ) | 有り | 無し | 有り | 110m未満 | 44814 | 2.23 | 1.2 | 0.36 | 0.23 | 62.83 | 23.02 | 17.3 | 4.99 | 1.8 | 34.94 | 32.77 | 1.54 | 0.57 | - | - | コンクリートポンプ車［トラック架装・ブーム式］ 圧送能力90～110m3／h | 業務用可搬型ヒータ［ジェットヒータ］［油だき・熱風・直火型］熱出力１２６ＭＪ/ｈ（３０，１００ｋｃａｌ/ｈ）油種 灯油 | * | 発動発電機［ディーゼルエンジン駆動］ 定格容量（50／60Hz）2.7／3kVA | 型わく工 | 普通作業員 | 土木一般世話役 | とび工 | 生コンクリート 高炉 ２４－１２－２５（２０） Ｗ／Ｃ ５５％ | 灯油 白灯油 業務用 ミニローリー | 軽油 １．２号 パトロール給油 | - | - | 被災地補正対象
24-12-25(20)(高炉) | 幅:2.5以上4.0未満かつ高さ:2.5以上4.0以下 | 特別な養生(仮囲い内ｼﾞｪｯﾄﾋｰﾀ) | 有り | 無し | 有り | 110m以上220m未満 | 46050 | 2.34 | 1.17 | 0.35 | 0.23 | 63.66 | 22.4 | 19.35 | 4.86 | 1.75 | 34 | 31.89 | 1.5 | 0.55 | - | - | コンクリートポンプ車［トラック架装・ブーム式］ 圧送能力90～110m3／h | 業務用可搬型ヒータ［ジェットヒータ］［油だき・熱風・直火型］熱出力１２６ＭＪ/ｈ（３０，１００ｋｃａｌ/ｈ）油種 灯油 | * | 発動発電機［ディーゼルエンジン駆動］ 定格容量（50／60Hz）2.7／3kVA | 型わく工 | 普通作業員 | 土木一般世話役 | とび工 | 生コンクリート 高炉 ２４－１２－２５（２０） Ｗ／Ｃ ５５％ | 灯油 白灯油 業務用 ミニローリー | 軽油 １．２号 パトロール給油 | - | - | 被災地補正対象
24-12-25(20)(高炉) | 幅:2.5以上4.0未満かつ高さ:2.5以上4.0以下 | 特別な養生(仮囲い内ｼﾞｪｯﾄﾋｰﾀ) | 有り | 無し | 有り | 220m以上340m以下 | 47343 | 2.44 | 1.14 | 0.34 | 0.22 | 64.48 | 21.78 | 21.39 | 4.72 | 1.71 | 33.08 | 31.02 | 1.46 | 0.54 | - | - | コンクリートポンプ車［トラック架装・ブーム式］ 圧送能力90～110m3／h | 業務用可搬型ヒータ［ジェットヒータ］［油だき・熱風・直火型］熱出力１２６ＭＪ/ｈ（３０，１００ｋｃａｌ/ｈ）油種 灯油 | * | 発動発電機［ディーゼルエンジン駆動］ 定格容量（50／60Hz）2.7／3kVA | 型わく工 | 普通作業員 | 土木一般世話役 | とび工 | 生コンクリート 高炉 ２４－１２－２５（２０） Ｗ／Ｃ ５５％ | 灯油 白灯油 業務用 ミニローリー | 軽油 １．２号 パトロール給油 | - | - | 被災地補正対象
24-12-25(20)(高炉) | 幅:2.5以上4.0未満かつ高さ:2.5以上4.0以下 | 特別な養生(仮囲い内ｼﾞｪｯﾄﾋｰﾀ) | 有り | 無し | 無し | 延長無し | 43589 | 2.18 | 1.24 | 0.37 | 0.24 | 61.89 | 23.64 | 16.45 | 5.13 | 1.85 | 35.93 | 33.69 | 1.59 | 0.59 | - | - | コンクリートポンプ車［トラック架装・ブーム式］ 圧送能力90～110m3／h | 業務用可搬型ヒータ［ジェットヒータ］［油だき・熱風・直火型］熱出力１２６ＭＪ/ｈ（３０，１００ｋｃａｌ/ｈ）油種 灯油 | * | 発動発電機［ディーゼルエンジン駆動］ 定格容量（50／60Hz）2.7／3kVA | 型わく工 | 普通作業員 | 土木一般世話役 | とび工 | 生コンクリート 高炉 ２４－１２－２５（２０） Ｗ／Ｃ ５５％ | 灯油 白灯油 業務用 ミニローリー | 軽油 １．２号 パトロール給油 | - | - | 被災地補正対象
24-12-25(20)(高炉) | 幅:2.5以上4.0未満かつ高さ:2.5以上4.0以下 | 特別な養生(仮囲い内ｼﾞｪｯﾄﾋｰﾀ) | 有り | 無し | 無し | 110m未満 | 44207 | 2.23 | 1.22 | 0.36 | 0.24 | 62.34 | 23.3 | 17.54 | 5.06 | 1.83 | 35.43 | 33.22 | 1.57 | 0.58 | - | - | コンクリートポンプ車［トラック架装・ブーム式］ 圧送能力90～110m3／h | 業務用可搬型ヒータ［ジェットヒータ］［油だき・熱風・直火型］熱出力１２６ＭＪ/ｈ（３０，１００ｋｃａｌ/ｈ）油種 灯油 | * | 発動発電機［ディーゼルエンジン駆動］ 定格容量（50／60Hz）2.7／3kVA | 型わく工 | 普通作業員 | 土木一般世話役 | とび工 | 生コンクリート 高炉 ２４－１２－２５（２０） Ｗ／Ｃ ５５％ | 灯油 白灯油 業務用 ミニローリー | 軽油 １．２号 パトロール給油 | - | - | 被災地補正対象
24-12-25(20)(高炉) | 幅:2.5以上4.0未満かつ高さ:2.5以上4.0以下 | 特別な養生(仮囲い内ｼﾞｪｯﾄﾋｰﾀ) | 有り | 無し | 無し | 110m以上220m未満 | 45442 | 2.33 | 1.19 | 0.35 | 0.23 | 63.22 | 22.7 | 19.61 | 4.92 | 1.78 | 34.45 | 32.32 | 1.52 | 0.56 | - | - | コンクリートポンプ車［トラック架装・ブーム式］ 圧送能力90～110m3／h | 業務用可搬型ヒータ［ジェットヒータ］［油だき・熱風・直火型］熱出力１２６ＭＪ/ｈ（３０，１００ｋｃａｌ/ｈ）油種 灯油 | * | 発動発電機［ディーゼルエンジン駆動］ 定格容量（50／60Hz）2.7／3kVA | 型わく工 | 普通作業員 | 土木一般世話役 | とび工 | 生コンクリート 高炉 ２４－１２－２５（２０） Ｗ／Ｃ ５５％ | 灯油 白灯油 業務用 ミニローリー | 軽油 １．２号 パトロール給油 | - | - | 被災地補正対象
24-12-25(20)(高炉) | 幅:2.5以上4.0未満かつ高さ:2.5以上4.0以下 | 特別な養生(仮囲い内ｼﾞｪｯﾄﾋｰﾀ) | 有り | 無し | 無し | 220m以上340m以下 | 46733 | 2.42 | 1.15 | 0.34 | 0.22 | 64.08 | 22.07 | 21.67 | 4.79 | 1.73 | 33.5 | 31.42 | 1.48 | 0.55 | - | - | コンクリートポンプ車［トラック架装・ブーム式］ 圧送能力90～110m3／h | 業務用可搬型ヒータ［ジェットヒータ］［油だき・熱風・直火型］熱出力１２６ＭＪ/ｈ（３０，１００ｋｃａｌ/ｈ）油種 灯油 | * | 発動発電機［ディーゼルエンジン駆動］ 定格容量（50／60Hz）2.7／3kVA | 型わく工 | 普通作業員 | 土木一般世話役 | とび工 | 生コンクリート 高炉 ２４－１２－２５（２０） Ｗ／Ｃ ５５％ | 灯油 白灯油 業務用 ミニローリー | 軽油 １．２号 パトロール給油 | - | - | 被災地補正対象
24-12-25(20)(高炉) | 幅:2.5以上4.0未満かつ高さ:2.5以上4.0以下 | 特別な養生(仮囲い内ｼﾞｪｯﾄﾋｰﾀ) | 無し | 有り | 有り | 延長無し | 44693 | 2.18 | 1.21 | 0.36 | 0.23 | 62.77 | 23.06 | 16.05 | 5 | 1.81 | 35.05 | 32.86 | 1.55 | 0.57 | - | - | コンクリートポンプ車［トラック架装・ブーム式］ 圧送能力90～110m3／h | 業務用可搬型ヒータ［ジェットヒータ］［油だき・熱風・直火型］熱出力１２６ＭＪ/ｈ（３０，１００ｋｃａｌ/ｈ）油種 灯油 | * | 発動発電機［ディーゼルエンジン駆動］ 定格容量（50／60Hz）2.7／3kVA | 型わく工 | 普通作業員 | 土木一般世話役 | とび工 | 生コンクリート 高炉 ２４－１２－２５（２０） Ｗ／Ｃ ５５％ | 灯油 白灯油 業務用 ミニローリー | 軽油 １．２号 パトロール給油 | - | - | 被災地補正対象
24-12-25(20)(高炉) | 幅:2.5以上4.0未満かつ高さ:2.5以上4.0以下 | 特別な養生(仮囲い内ｼﾞｪｯﾄﾋｰﾀ) | 無し | 有り | 有り | 110m未満 | 45312 | 2.23 | 1.19 | 0.35 | 0.23 | 63.2 | 22.76 | 17.11 | 4.94 | 1.78 | 34.57 | 32.41 | 1.53 | 0.56 | - | - | コンクリートポンプ車［トラック架装・ブーム式］ 圧送能力90～110m3／h | 業務用可搬型ヒータ［ジェットヒータ］［油だき・熱風・直火型］熱出力１２６ＭＪ/ｈ（３０，１００ｋｃａｌ/ｈ）油種 灯油 | * | 発動発電機［ディーゼルエンジン駆動］ 定格容量（50／60Hz）2.7／3kVA | 型わく工 | 普通作業員 | 土木一般世話役 | とび工 | 生コンクリート 高炉 ２４－１２－２５（２０） Ｗ／Ｃ ５５％ | 灯油 白灯油 業務用 ミニローリー | 軽油 １．２号 パトロール給油 | - | - | 被災地補正対象
24-12-25(20)(高炉) | 幅:2.5以上4.0未満かつ高さ:2.5以上4.0以下 | 特別な養生(仮囲い内ｼﾞｪｯﾄﾋｰﾀ) | 無し | 有り | 有り | 110m以上220m未満 | 46550 | 2.34 | 1.16 | 0.34 | 0.22 | 64.01 | 22.14 | 19.15 | 4.8 | 1.74 | 33.65 | 31.55 | 1.49 | 0.55 | - | - | コンクリートポンプ車［トラック架装・ブーム式］ 圧送能力90～110m3／h | 業務用可搬型ヒータ［ジェットヒータ］［油だき・熱風・直火型］熱出力１２６ＭＪ/ｈ（３０，１００ｋｃａｌ/ｈ）油種 灯油 | * | 発動発電機［ディーゼルエンジン駆動］ 定格容量（50／60Hz）2.7／3kVA | 型わく工 | 普通作業員 | 土木一般世話役 | とび工 | 生コンクリート 高炉 ２４－１２－２５（２０） Ｗ／Ｃ ５５％ | 灯油 白灯油 業務用 ミニローリー | 軽油 １．２号 パトロール給油 | - | - | 被災地補正対象
24-12-25(20)(高炉) | 幅:2.5以上4.0未満かつ高さ:2.5以上4.0以下 | 特別な養生(仮囲い内ｼﾞｪｯﾄﾋｰﾀ) | 無し | 有り | 有り | 220m以上340m以下 | 47844 | 2.45 | 1.13 | 0.33 | 0.22 | 64.82 | 21.56 | 21.16 | 4.67 | 1.69 | 32.73 | 30.69 | 1.45 | 0.53 | - | - | コンクリートポンプ車［トラック架装・ブーム式］ 圧送能力90～110m3／h | 業務用可搬型ヒータ［ジェットヒータ］［油だき・熱風・直火型］熱出力１２６ＭＪ/ｈ（３０，１００ｋｃａｌ/ｈ）油種 灯油 | * | 発動発電機［ディーゼルエンジン駆動］ 定格容量（50／60Hz）2.7／3kVA | 型わく工 | 普通作業員 | 土木一般世話役 | とび工 | 生コンクリート 高炉 ２４－１２－２５（２０） Ｗ／Ｃ ５５％ | 灯油 白灯油 業務用 ミニローリー | 軽油 １．２号 パトロール給油 | - | - | 被災地補正対象
24-12-25(20)(高炉) | 幅:2.5以上4.0未満かつ高さ:2.5以上4.0以下 | 特別な養生(仮囲い内ｼﾞｪｯﾄﾋｰﾀ) | 無し | 有り | 無し | 延長無し | 44087 | 2.17 | 1.22 | 0.36 | 0.24 | 62.31 | 23.4 | 16.27 | 5.07 | 1.83 | 35.52 | 33.31 | 1.57 | 0.58 | - | - | コンクリートポンプ車［トラック架装・ブーム式］ 圧送能力90～110m3／h | 業務用可搬型ヒータ［ジェットヒータ］［油だき・熱風・直火型］熱出力１２６ＭＪ/ｈ（３０，１００ｋｃａｌ/ｈ）油種 灯油 | * | 発動発電機［ディーゼルエンジン駆動］ 定格容量（50／60Hz）2.7／3kVA | 型わく工 | 普通作業員 | 土木一般世話役 | とび工 | 生コンクリート 高炉 ２４－１２－２５（２０） Ｗ／Ｃ ５５％ | 灯油 白灯油 業務用 ミニローリー | 軽油 １．２号 パトロール給油 | - | - | 被災地補正対象
24-12-25(20)(高炉) | 幅:2.5以上4.0未満かつ高さ:2.5以上4.0以下 | 特別な養生(仮囲い内ｼﾞｪｯﾄﾋｰﾀ) | 無し | 有り | 無し | 110m未満 | 44705 | 2.23 | 1.21 | 0.36 | 0.23 | 62.74 | 23.06 | 17.34 | 5 | 1.81 | 35.03 | 32.85 | 1.55 | 0.57 | - | - | コンクリートポンプ車［トラック架装・ブーム式］ 圧送能力90～110m3／h | 業務用可搬型ヒータ［ジェットヒータ］［油だき・熱風・直火型］熱出力１２６ＭＪ/ｈ（３０，１００ｋｃａｌ/ｈ）油種 灯油 | * | 発動発電機［ディーゼルエンジン駆動］ 定格容量（50／60Hz）2.7／3kVA | 型わく工 | 普通作業員 | 土木一般世話役 | とび工 | 生コンクリート 高炉 ２４－１２－２５（２０） Ｗ／Ｃ ５５％ | 灯油 白灯油 業務用 ミニローリー | 軽油 １．２号 パトロール給油 | - | - | 被災地補正対象
24-12-25(20)(高炉) | 幅:2.5以上4.0未満かつ高さ:2.5以上4.0以下 | 特別な養生(仮囲い内ｼﾞｪｯﾄﾋｰﾀ) | 無し | 有り | 無し | 110m以上220m未満 | 45942 | 2.34 | 1.17 | 0.35 | 0.23 | 63.57 | 22.44 | 19.4 | 4.87 | 1.76 | 34.09 | 31.97 | 1.51 | 0.55 | - | - | コンクリートポンプ車［トラック架装・ブーム式］ 圧送能力90～110m3／h | 業務用可搬型ヒータ［ジェットヒータ］［油だき・熱風・直火型］熱出力１２６ＭＪ/ｈ（３０，１００ｋｃａｌ/ｈ）油種 灯油 | * | 発動発電機［ディーゼルエンジン駆動］ 定格容量（50／60Hz）2.7／3kVA | 型わく工 | 普通作業員 | 土木一般世話役 | とび工 | 生コンクリート 高炉 ２４－１２－２５（２０） Ｗ／Ｃ ５５％ | 灯油 白灯油 業務用 ミニローリー | 軽油 １．２号 パトロール給油 | - | - | 被災地補正対象
24-12-25(20)(高炉) | 幅:2.5以上4.0未満かつ高さ:2.5以上4.0以下 | 特別な養生(仮囲い内ｼﾞｪｯﾄﾋｰﾀ) | 無し | 有り | 無し | 220m以上340m以下 | 47234 | 2.44 | 1.14 | 0.34 | 0.22 | 64.4 | 21.83 | 21.44 | 4.73 | 1.71 | 33.16 | 31.09 | 1.47 | 0.54 | - | - | コンクリートポンプ車［トラック架装・ブーム式］ 圧送能力90～110m3／h | 業務用可搬型ヒータ［ジェットヒータ］［油だき・熱風・直火型］熱出力１２６ＭＪ/ｈ（３０，１００ｋｃａｌ/ｈ）油種 灯油 | * | 発動発電機［ディーゼルエンジン駆動］ 定格容量（50／60Hz）2.7／3kVA | 型わく工 | 普通作業員 | 土木一般世話役 | とび工 | 生コンクリート 高炉 ２４－１２－２５（２０） Ｗ／Ｃ ５５％ | 灯油 白灯油 業務用 ミニローリー | 軽油 １．２号 パトロール給油 | - | - | 被災地補正対象
24-12-25(20)(高炉) | 幅:2.5以上4.0未満かつ高さ:2.5以上4.0以下 | 特別な養生(仮囲い内ｼﾞｪｯﾄﾋｰﾀ) | 無し | 無し | 有り | 延長無し | 43005 | 2.16 | 1.25 | 0.37 | 0.24 | 61.44 | 23.99 | 16.68 | 5.2 | 1.88 | 36.4 | 34.15 | 1.61 | 0.59 | - | - | コンクリートポンプ車［トラック架装・ブーム式］ 圧送能力90～110m3／h | 業務用可搬型ヒータ［ジェットヒータ］［油だき・熱風・直火型］熱出力１２６ＭＪ/ｈ（３０，１００ｋｃａｌ/ｈ）油種 灯油 | * | 発動発電機［ディーゼルエンジン駆動］ 定格容量（50／60Hz）2.7／3kVA | 型わく工 | 普通作業員 | 土木一般世話役 | とび工 | 生コンクリート 高炉 ２４－１２－２５（２０） Ｗ／Ｃ ５５％ | 灯油 白灯油 業務用 ミニローリー | 軽油 １．２号 パトロール給油 | - | - | 被災地補正対象
24-12-25(20)(高炉) | 幅:2.5以上4.0未満かつ高さ:2.5以上4.0以下 | 特別な養生(仮囲い内ｼﾞｪｯﾄﾋｰﾀ) | 無し | 無し | 有り | 110m未満 | 43622 | 2.22 | 1.24 | 0.36 | 0.24 | 61.89 | 23.63 | 17.77 | 5.13 | 1.85 | 35.89 | 33.67 | 1.59 | 0.58 | - | - | コンクリートポンプ車［トラック架装・ブーム式］ 圧送能力90～110m3／h | 業務用可搬型ヒータ［ジェットヒータ］［油だき・熱風・直火型］熱出力１２６ＭＪ/ｈ（３０，１００ｋｃａｌ/ｈ）油種 灯油 | * | 発動発電機［ディーゼルエンジン駆動］ 定格容量（50／60Hz）2.7／3kVA | 型わく工 | 普通作業員 | 土木一般世話役 | とび工 | 生コンクリート 高炉 ２４－１２－２５（２０） Ｗ／Ｃ ５５％ | 灯油 白灯油 業務用 ミニローリー | 軽油 １．２号 パトロール給油 | - | - | 被災地補正対象
24-12-25(20)(高炉) | 幅:2.5以上4.0未満かつ高さ:2.5以上4.0以下 | 特別な養生(仮囲い内ｼﾞｪｯﾄﾋｰﾀ) | 無し | 無し | 有り | 110m以上220m未満 | 44855 | 2.31 | 1.2 | 0.35 | 0.23 | 62.79 | 23 | 19.87 | 4.99 | 1.8 | 34.9 | 32.74 | 1.54 | 0.57 | - | - | コンクリートポンプ車［トラック架装・ブーム式］ 圧送能力90～110m3／h | 業務用可搬型ヒータ［ジェットヒータ］［油だき・熱風・直火型］熱出力１２６ＭＪ/ｈ（３０，１００ｋｃａｌ/ｈ）油種 灯油 | * | 発動発電機［ディーゼルエンジン駆動］ 定格容量（50／60Hz）2.7／3kVA | 型わく工 | 普通作業員 | 土木一般世話役 | とび工 | 生コンクリート 高炉 ２４－１２－２５（２０） Ｗ／Ｃ ５５％ | 灯油 白灯油 業務用 ミニローリー | 軽油 １．２号 パトロール給油 | - | - | 被災地補正対象
24-12-25(20)(高炉) | 幅:2.5以上4.0未満かつ高さ:2.5以上4.0以下 | 特別な養生(仮囲い内ｼﾞｪｯﾄﾋｰﾀ) | 無し | 無し | 有り | 220m以上340m以下 | 46145 | 2.42 | 1.17 | 0.34 | 0.23 | 63.65 | 22.35 | 21.94 | 4.85 | 1.75 | 33.93 | 31.83 | 1.5 | 0.55 | - | - | コンクリートポンプ車［トラック架装・ブーム式］ 圧送能力90～110m3／h | 業務用可搬型ヒータ［ジェットヒータ］［油だき・熱風・直火型］熱出力１２６ＭＪ/ｈ（３０，１００ｋｃａｌ/ｈ）油種 灯油 | * | 発動発電機［ディーゼルエンジン駆動］ 定格容量（50／60Hz）2.7／3kVA | 型わく工 | 普通作業員 | 土木一般世話役 | とび工 | 生コンクリート 高炉 ２４－１２－２５（２０） Ｗ／Ｃ ５５％ | 灯油 白灯油 業務用 ミニローリー | 軽油 １．２号 パトロール給油 | - | - | 被災地補正対象
24-12-25(20)(高炉) | 幅:2.5以上4.0未満かつ高さ:2.5以上4.0以下 | 特別な養生(仮囲い内ｼﾞｪｯﾄﾋｰﾀ) | 無し | 無し | 無し | 延長無し | 42399 | 2.17 | 1.27 | 0.38 | 0.25 | 60.91 | 24.31 | 16.92 | 5.27 | 1.91 | 36.92 | 34.64 | 1.63 | 0.6 | - | - | コンクリートポンプ車［トラック架装・ブーム式］ 圧送能力90～110m3／h | 業務用可搬型ヒータ［ジェットヒータ］［油だき・熱風・直火型］熱出力１２６ＭＪ/ｈ（３０，１００ｋｃａｌ/ｈ）油種 灯油 | * | 発動発電機［ディーゼルエンジン駆動］ 定格容量（50／60Hz）2.7／3kVA | 型わく工 | 普通作業員 | 土木一般世話役 | とび工 | 生コンクリート 高炉 ２４－１２－２５（２０） Ｗ／Ｃ ５５％ | 灯油 白灯油 業務用 ミニローリー | 軽油 １．２号 パトロール給油 | - | - | 被災地補正対象
24-12-25(20)(高炉) | 幅:2.5以上4.0未満かつ高さ:2.5以上4.0以下 | 特別な養生(仮囲い内ｼﾞｪｯﾄﾋｰﾀ) | 無し | 無し | 無し | 110m未満 | 43015 | 2.21 | 1.25 | 0.37 | 0.24 | 61.4 | 23.98 | 18.02 | 5.2 | 1.88 | 36.39 | 34.14 | 1.61 | 0.59 | - | - | コンクリートポンプ車［トラック架装・ブーム式］ 圧送能力90～110m3／h | 業務用可搬型ヒータ［ジェットヒータ］［油だき・熱風・直火型］熱出力１２６ＭＪ/ｈ（３０，１００ｋｃａｌ/ｈ）油種 灯油 | * | 発動発電機［ディーゼルエンジン駆動］ 定格容量（50／60Hz）2.7／3kVA | 型わく工 | 普通作業員 | 土木一般世話役 | とび工 | 生コンクリート 高炉 ２４－１２－２５（２０） Ｗ／Ｃ ５５％ | 灯油 白灯油 業務用 ミニローリー | 軽油 １．２号 パトロール給油 | - | - | 被災地補正対象
24-12-25(20)(高炉) | 幅:2.5以上4.0未満かつ高さ:2.5以上4.0以下 | 特別な養生(仮囲い内ｼﾞｪｯﾄﾋｰﾀ) | 無し | 無し | 無し | 110m以上220m未満 | 44247 | 2.32 | 1.22 | 0.36 | 0.24 | 62.31 | 23.3 | 20.14 | 5.05 | 1.83 | 35.37 | 33.19 | 1.56 | 0.58 | - | - | コンクリートポンプ車［トラック架装・ブーム式］ 圧送能力90～110m3／h | 業務用可搬型ヒータ［ジェットヒータ］［油だき・熱風・直火型］熱出力１２６ＭＪ/ｈ（３０，１００ｋｃａｌ/ｈ）油種 灯油 | * | 発動発電機［ディーゼルエンジン駆動］ 定格容量（50／60Hz）2.7／3kVA | 型わく工 | 普通作業員 | 土木一般世話役 | とび工 | 生コンクリート 高炉 ２４－１２－２５（２０） Ｗ／Ｃ ５５％ | 灯油 白灯油 業務用 ミニローリー | 軽油 １．２号 パトロール給油 | - | - | 被災地補正対象
24-12-25(20)(高炉) | 幅:2.5以上4.0未満かつ高さ:2.5以上4.0以下 | 特別な養生(仮囲い内ｼﾞｪｯﾄﾋｰﾀ) | 無し | 無し | 無し | 220m以上340m以下 | 45534 | 2.41 | 1.18 | 0.35 | 0.23 | 63.22 | 22.66 | 22.24 | 4.91 | 1.77 | 34.37 | 32.25 | 1.52 | 0.56 | - | - | コンクリートポンプ車［トラック架装・ブーム式］ 圧送能力90～110m3／h | 業務用可搬型ヒータ［ジェットヒータ］［油だき・熱風・直火型］熱出力１２６ＭＪ/ｈ（３０，１００ｋｃａｌ/ｈ）油種 灯油 | * | 発動発電機［ディーゼルエンジン駆動］ 定格容量（50／60Hz）2.7／3kVA | 型わく工 | 普通作業員 | 土木一般世話役 | とび工 | 生コンクリート 高炉 ２４－１２－２５（２０） Ｗ／Ｃ ５５％ | 灯油 白灯油 業務用 ミニローリー | 軽油 １．２号 パトロール給油 | - | - | 被災地補正対象
24-12-25(20)(高炉) | 幅:4.0以上5.5未満かつ高さ:2.5以上4.0未満 | 一般養生･特殊養生(練炭､ｼﾞｪｯﾄﾋｰﾀ) | 有り | 有り | 有り | 延長無し | 45099 | 1.75 | 1.2 | - | - | 65.37 | 19.41 | 14.4 | 4.96 | 4.19 | 32.88 | 32.56 | 0.22 | - | - | - | コンクリートポンプ車［トラック架装・ブーム式］ 圧送能力90～110m3／h | - |  | - | 型わく工 | 普通作業員 | 土木一般世話役 | とび工 | 生コンクリート 高炉 ２４－１２－２５（２０） Ｗ／Ｃ ５５％ | 軽油 １．２号 パトロール給油 | - | - | - | 被災地補正対象
24-12-25(20)(高炉) | 幅:4.0以上5.5未満かつ高さ:2.5以上4.0未満 | 一般養生･特殊養生(練炭､ｼﾞｪｯﾄﾋｰﾀ) | 有り | 有り | 有り | 110m未満 | 45723 | 1.82 | 1.18 | - | - | 65.75 | 19.15 | 15.48 | 4.89 | 4.13 | 32.43 | 32.12 | 0.21 | - | - | - | コンクリートポンプ車［トラック架装・ブーム式］ 圧送能力90～110m3／h | - |  | - | 型わく工 | 普通作業員 | 土木一般世話役 | とび工 | 生コンクリート 高炉 ２４－１２－２５（２０） Ｗ／Ｃ ５５％ | 軽油 １．２号 パトロール給油 | - | - | - | 被災地補正対象
24-12-25(20)(高炉) | 幅:4.0以上5.5未満かつ高さ:2.5以上4.0未満 | 一般養生･特殊養生(練炭､ｼﾞｪｯﾄﾋｰﾀ) | 有り | 有り | 有り | 110m以上220m未満 | 46969 | 1.95 | 1.15 | - | - | 66.48 | 18.66 | 17.54 | 4.76 | 4.02 | 31.57 | 31.27 | 0.21 | - | - | - | コンクリートポンプ車［トラック架装・ブーム式］ 圧送能力90～110m3／h | - |  | - | 型わく工 | 普通作業員 | 土木一般世話役 | とび工 | 生コンクリート 高炉 ２４－１２－２５（２０） Ｗ／Ｃ ５５％ | 軽油 １．２号 パトロール給油 | - | - | - | 被災地補正対象
24-12-25(20)(高炉) | 幅:4.0以上5.5未満かつ高さ:2.5以上4.0未満 | 一般養生･特殊養生(練炭､ｼﾞｪｯﾄﾋｰﾀ) | 有り | 有り | 有り | 220m以上340m以下 | 48272 | 2.09 | 1.12 | - | - | 67.2 | 19.63 | 18.1 | 4.63 | 3.91 | 30.71 | 30.42 | 0.2 | - | - | - | コンクリートポンプ車［トラック架装・ブーム式］ 圧送能力90～110m3／h | - |  | - | 普通作業員 | 型わく工 | 土木一般世話役 | とび工 | 生コンクリート 高炉 ２４－１２－２５（２０） Ｗ／Ｃ ５５％ | 軽油 １．２号 パトロール給油 | - | - | - | 被災地補正対象
24-12-25(20)(高炉) | 幅:4.0以上5.5未満かつ高さ:2.5以上4.0未満 | 一般養生･特殊養生(練炭､ｼﾞｪｯﾄﾋｰﾀ) | 有り | 有り | 無し | 延長無し | 44496 | 1.73 | 1.21 | - | - | 64.96 | 19.71 | 14.6 | 5.03 | 4.24 | 33.31 | 33 | 0.22 | - | - | - | コンクリートポンプ車［トラック架装・ブーム式］ 圧送能力90～110m3／h | - |  | - | 型わく工 | 普通作業員 | 土木一般世話役 | とび工 | 生コンクリート 高炉 ２４－１２－２５（２０） Ｗ／Ｃ ５５％ | 軽油 １．２号 パトロール給油 | - | - | - | 被災地補正対象
24-12-25(20)(高炉) | 幅:4.0以上5.5未満かつ高さ:2.5以上4.0未満 | 一般養生･特殊養生(練炭､ｼﾞｪｯﾄﾋｰﾀ) | 有り | 有り | 無し | 110m未満 | 45119 | 1.8 | 1.19 | - | - | 65.34 | 19.42 | 15.68 | 4.96 | 4.18 | 32.86 | 32.55 | 0.22 | - | - | - | コンクリートポンプ車［トラック架装・ブーム式］ 圧送能力90～110m3／h | - |  | - | 型わく工 | 普通作業員 | 土木一般世話役 | とび工 | 生コンクリート 高炉 ２４－１２－２５（２０） Ｗ／Ｃ ５５％ | 軽油 １．２号 パトロール給油 | - | - | - | 被災地補正対象
24-12-25(20)(高炉) | 幅:4.0以上5.5未満かつ高さ:2.5以上4.0未満 | 一般養生･特殊養生(練炭､ｼﾞｪｯﾄﾋｰﾀ) | 有り | 有り | 無し | 110m以上220m未満 | 46363 | 1.93 | 1.16 | - | - | 66.09 | 18.91 | 17.77 | 4.82 | 4.07 | 31.98 | 31.68 | 0.21 | - | - | - | コンクリートポンプ車［トラック架装・ブーム式］ 圧送能力90～110m3／h | - |  | - | 型わく工 | 普通作業員 | 土木一般世話役 | とび工 | 生コンクリート 高炉 ２４－１２－２５（２０） Ｗ／Ｃ ５５％ | 軽油 １．２号 パトロール給油 | - | - | - | 被災地補正対象
24-12-25(20)(高炉) | 幅:4.0以上5.5未満かつ高さ:2.5以上4.0未満 | 一般養生･特殊養生(練炭､ｼﾞｪｯﾄﾋｰﾀ) | 有り | 有り | 無し | 220m以上340m以下 | 47664 | 2.07 | 1.13 | - | - | 66.82 | 19.88 | 18.33 | 4.69 | 3.96 | 31.11 | 30.81 | 0.21 | - | - | - | コンクリートポンプ車［トラック架装・ブーム式］ 圧送能力90～110m3／h | - |  | - | 普通作業員 | 型わく工 | 土木一般世話役 | とび工 | 生コンクリート 高炉 ２４－１２－２５（２０） Ｗ／Ｃ ５５％ | 軽油 １．２号 パトロール給油 | - | - | - | 被災地補正対象
24-12-25(20)(高炉) | 幅:4.0以上5.5未満かつ高さ:2.5以上4.0未満 | 一般養生･特殊養生(練炭､ｼﾞｪｯﾄﾋｰﾀ) | 有り | 無し | 有り | 延長無し | 43664 | 1.71 | 1.23 | - | - | 64.35 | 20.09 | 14.88 | 5.12 | 4.32 | 33.94 | 33.63 | 0.22 | - | - | - | コンクリートポンプ車［トラック架装・ブーム式］ 圧送能力90～110m3／h | - |  | - | 型わく工 | 普通作業員 | 土木一般世話役 | とび工 | 生コンクリート 高炉 ２４－１２－２５（２０） Ｗ／Ｃ ５５％ | 軽油 １．２号 パトロール給油 | - | - | - | 被災地補正対象
24-12-25(20)(高炉) | 幅:4.0以上5.5未満かつ高さ:2.5以上4.0未満 | 一般養生･特殊養生(練炭､ｼﾞｪｯﾄﾋｰﾀ) | 有り | 無し | 有り | 110m未満 | 44285 | 1.79 | 1.22 | - | - | 64.75 | 19.78 | 15.98 | 5.05 | 4.26 | 33.46 | 33.16 | 0.22 | - | - | - | コンクリートポンプ車［トラック架装・ブーム式］ 圧送能力90～110m3／h | - |  | - | 型わく工 | 普通作業員 | 土木一般世話役 | とび工 | 生コンクリート 高炉 ２４－１２－２５（２０） Ｗ／Ｃ ５５％ | 軽油 １．２号 パトロール給油 | - | - | - | 被災地補正対象
24-12-25(20)(高炉) | 幅:4.0以上5.5未満かつ高さ:2.5以上4.0未満 | 一般養生･特殊養生(練炭､ｼﾞｪｯﾄﾋｰﾀ) | 有り | 無し | 有り | 110m以上220m未満 | 45527 | 1.91 | 1.18 | - | - | 65.53 | 19.25 | 18.09 | 4.91 | 4.15 | 32.56 | 32.26 | 0.22 | - | - | - | コンクリートポンプ車［トラック架装・ブーム式］ 圧送能力90～110m3／h | - |  | - | 型わく工 | 普通作業員 | 土木一般世話役 | とび工 | 生コンクリート 高炉 ２４－１２－２５（２０） Ｗ／Ｃ ５５％ | 軽油 １．２号 パトロール給油 | - | - | - | 被災地補正対象
24-12-25(20)(高炉) | 幅:4.0以上5.5未満かつ高さ:2.5以上4.0未満 | 一般養生･特殊養生(練炭､ｼﾞｪｯﾄﾋｰﾀ) | 有り | 無し | 有り | 220m以上340m以下 | 46826 | 2.04 | 1.15 | - | - | 66.31 | 20.25 | 18.66 | 4.78 | 4.03 | 31.65 | 31.36 | 0.21 | - | - | - | コンクリートポンプ車［トラック架装・ブーム式］ 圧送能力90～110m3／h | - |  | - | 普通作業員 | 型わく工 | 土木一般世話役 | とび工 | 生コンクリート 高炉 ２４－１２－２５（２０） Ｗ／Ｃ ５５％ | 軽油 １．２号 パトロール給油 | - | - | - | 被災地補正対象
24-12-25(20)(高炉) | 幅:4.0以上5.5未満かつ高さ:2.5以上4.0未満 | 一般養生･特殊養生(練炭､ｼﾞｪｯﾄﾋｰﾀ) | 有り | 無し | 無し | 延長無し | 43061 | 1.7 | 1.25 | - | - | 63.89 | 20.36 | 15.09 | 5.19 | 4.38 | 34.41 | 34.1 | 0.23 | - | - | - | コンクリートポンプ車［トラック架装・ブーム式］ 圧送能力90～110m3／h | - |  | - | 型わく工 | 普通作業員 | 土木一般世話役 | とび工 | 生コンクリート 高炉 ２４－１２－２５（２０） Ｗ／Ｃ ５５％ | 軽油 １．２号 パトロール給油 | - | - | - | 被災地補正対象
24-12-25(20)(高炉) | 幅:4.0以上5.5未満かつ高さ:2.5以上4.0未満 | 一般養生･特殊養生(練炭､ｼﾞｪｯﾄﾋｰﾀ) | 有り | 無し | 無し | 110m未満 | 43681 | 1.77 | 1.23 | - | - | 64.31 | 20.08 | 16.2 | 5.12 | 4.32 | 33.92 | 33.62 | 0.22 | - | - | - | コンクリートポンプ車［トラック架装・ブーム式］ 圧送能力90～110m3／h | - |  | - | 型わく工 | 普通作業員 | 土木一般世話役 | とび工 | 生コンクリート 高炉 ２４－１２－２５（２０） Ｗ／Ｃ ５５％ | 軽油 １．２号 パトロール給油 | - | - | - | 被災地補正対象
24-12-25(20)(高炉) | 幅:4.0以上5.5未満かつ高さ:2.5以上4.0未満 | 一般養生･特殊養生(練炭､ｼﾞｪｯﾄﾋｰﾀ) | 有り | 無し | 無し | 110m以上220m未満 | 44922 | 1.9 | 1.2 | - | - | 65.11 | 19.5 | 18.34 | 4.98 | 4.2 | 32.99 | 32.69 | 0.22 | - | - | - | コンクリートポンプ車［トラック架装・ブーム式］ 圧送能力90～110m3／h | - |  | - | 型わく工 | 普通作業員 | 土木一般世話役 | とび工 | 生コンクリート 高炉 ２４－１２－２５（２０） Ｗ／Ｃ ５５％ | 軽油 １．２号 パトロール給油 | - | - | - | 被災地補正対象
24-12-25(20)(高炉) | 幅:4.0以上5.5未満かつ高さ:2.5以上4.0未満 | 一般養生･特殊養生(練炭､ｼﾞｪｯﾄﾋｰﾀ) | 有り | 無し | 無し | 220m以上340m以下 | 46219 | 2.03 | 1.17 | - | - | 65.92 | 20.52 | 18.9 | 4.84 | 4.08 | 32.05 | 31.77 | 0.21 | - | - | - | コンクリートポンプ車［トラック架装・ブーム式］ 圧送能力90～110m3／h | - |  | - | 普通作業員 | 型わく工 | 土木一般世話役 | とび工 | 生コンクリート 高炉 ２４－１２－２５（２０） Ｗ／Ｃ ５５％ | 軽油 １．２号 パトロール給油 | - | - | - | 被災地補正対象
24-12-25(20)(高炉) | 幅:4.0以上5.5未満かつ高さ:2.5以上4.0未満 | 一般養生･特殊養生(練炭､ｼﾞｪｯﾄﾋｰﾀ) | 無し | 有り | 有り | 延長無し | 44039 | 1.72 | 1.22 | - | - | 64.62 | 19.9 | 14.75 | 5.08 | 4.29 | 33.66 | 33.35 | 0.22 | - | - | - | コンクリートポンプ車［トラック架装・ブーム式］ 圧送能力90～110m3／h | - |  | - | 型わく工 | 普通作業員 | 土木一般世話役 | とび工 | 生コンクリート 高炉 ２４－１２－２５（２０） Ｗ／Ｃ ５５％ | 軽油 １．２号 パトロール給油 | - | - | - | 被災地補正対象
24-12-25(20)(高炉) | 幅:4.0以上5.5未満かつ高さ:2.5以上4.0未満 | 一般養生･特殊養生(練炭､ｼﾞｪｯﾄﾋｰﾀ) | 無し | 有り | 有り | 110m未満 | 44660 | 1.8 | 1.21 | - | - | 65.01 | 19.6 | 15.85 | 5.01 | 4.23 | 33.19 | 32.88 | 0.22 | - | - | - | コンクリートポンプ車［トラック架装・ブーム式］ 圧送能力90～110m3／h | - |  | - | 型わく工 | 普通作業員 | 土木一般世話役 | とび工 | 生コンクリート 高炉 ２４－１２－２５（２０） Ｗ／Ｃ ５５％ | 軽油 １．２号 パトロール給油 | - | - | - | 被災地補正対象
24-12-25(20)(高炉) | 幅:4.0以上5.5未満かつ高さ:2.5以上4.0未満 | 一般養生･特殊養生(練炭､ｼﾞｪｯﾄﾋｰﾀ) | 無し | 有り | 有り | 110m以上220m未満 | 45903 | 1.92 | 1.17 | - | - | 65.8 | 19.11 | 17.94 | 4.87 | 4.11 | 32.28 | 31.99 | 0.21 | - | - | - | コンクリートポンプ車［トラック架装・ブーム式］ 圧送能力90～110m3／h | - |  | - | 型わく工 | 普通作業員 | 土木一般世話役 | とび工 | 生コンクリート 高炉 ２４－１２－２５（２０） Ｗ／Ｃ ５５％ | 軽油 １．２号 パトロール給油 | - | - | - | 被災地補正対象
24-12-25(20)(高炉) | 幅:4.0以上5.5未満かつ高さ:2.5以上4.0未満 | 一般養生･特殊養生(練炭､ｼﾞｪｯﾄﾋｰﾀ) | 無し | 有り | 有り | 220m以上340m以下 | 47203 | 2.05 | 1.14 | - | - | 66.55 | 20.08 | 18.51 | 4.74 | 4 | 31.4 | 31.11 | 0.21 | - | - | - | コンクリートポンプ車［トラック架装・ブーム式］ 圧送能力90～110m3／h | - |  | - | 普通作業員 | 型わく工 | 土木一般世話役 | とび工 | 生コンクリート 高炉 ２４－１２－２５（２０） Ｗ／Ｃ ５５％ | 軽油 １．２号 パトロール給油 | - | - | - | 被災地補正対象
24-12-25(20)(高炉) | 幅:4.0以上5.5未満かつ高さ:2.5以上4.0未満 | 一般養生･特殊養生(練炭､ｼﾞｪｯﾄﾋｰﾀ) | 無し | 有り | 無し | 延長無し | 43435 | 1.71 | 1.24 | - | - | 64.17 | 20.17 | 14.96 | 5.15 | 4.35 | 34.12 | 33.81 | 0.23 | - | - | - | コンクリートポンプ車［トラック架装・ブーム式］ 圧送能力90～110m3／h | - |  | - | 型わく工 | 普通作業員 | 土木一般世話役 | とび工 | 生コンクリート 高炉 ２４－１２－２５（２０） Ｗ／Ｃ ５５％ | 軽油 １．２号 パトロール給油 | - | - | - | 被災地補正対象
24-12-25(20)(高炉) | 幅:4.0以上5.5未満かつ高さ:2.5以上4.0未満 | 一般養生･特殊養生(練炭､ｼﾞｪｯﾄﾋｰﾀ) | 無し | 有り | 無し | 110m未満 | 44056 | 1.78 | 1.22 | - | - | 64.59 | 19.91 | 16.06 | 5.08 | 4.28 | 33.63 | 33.33 | 0.22 | - | - | - | コンクリートポンプ車［トラック架装・ブーム式］ 圧送能力90～110m3／h | - |  | - | 型わく工 | 普通作業員 | 土木一般世話役 | とび工 | 生コンクリート 高炉 ２４－１２－２５（２０） Ｗ／Ｃ ５５％ | 軽油 １．２号 パトロール給油 | - | - | - | 被災地補正対象
24-12-25(20)(高炉) | 幅:4.0以上5.5未満かつ高さ:2.5以上4.0未満 | 一般養生･特殊養生(練炭､ｼﾞｪｯﾄﾋｰﾀ) | 無し | 有り | 無し | 110m以上220m未満 | 45298 | 1.91 | 1.19 | - | - | 65.37 | 19.34 | 18.18 | 4.94 | 4.17 | 32.72 | 32.42 | 0.22 | - | - | - | コンクリートポンプ車［トラック架装・ブーム式］ 圧送能力90～110m3／h | - |  | - | 型わく工 | 普通作業員 | 土木一般世話役 | とび工 | 生コンクリート 高炉 ２４－１２－２５（２０） Ｗ／Ｃ ５５％ | 軽油 １．２号 パトロール給油 | - | - | - | 被災地補正対象
24-12-25(20)(高炉) | 幅:4.0以上5.5未満かつ高さ:2.5以上4.0未満 | 一般養生･特殊養生(練炭､ｼﾞｪｯﾄﾋｰﾀ) | 無し | 有り | 無し | 220m以上340m以下 | 46596 | 2.04 | 1.16 | - | - | 66.15 | 20.33 | 18.75 | 4.8 | 4.05 | 31.81 | 31.52 | 0.21 | - | - | - | コンクリートポンプ車［トラック架装・ブーム式］ 圧送能力90～110m3／h | - |  | - | 普通作業員 | 型わく工 | 土木一般世話役 | とび工 | 生コンクリート 高炉 ２４－１２－２５（２０） Ｗ／Ｃ ５５％ | 軽油 １．２号 パトロール給油 | - | - | - | 被災地補正対象
24-12-25(20)(高炉) | 幅:4.0以上5.5未満かつ高さ:2.5以上4.0未満 | 一般養生･特殊養生(練炭､ｼﾞｪｯﾄﾋｰﾀ) | 無し | 無し | 有り | 延長無し | 42603 | 1.7 | 1.27 | - | - | 63.52 | 20.56 | 15.25 | 5.25 | 4.43 | 34.78 | 34.47 | 0.23 | - | - | - | コンクリートポンプ車［トラック架装・ブーム式］ 圧送能力90～110m3／h | - |  | - | 型わく工 | 普通作業員 | 土木一般世話役 | とび工 | 生コンクリート 高炉 ２４－１２－２５（２０） Ｗ／Ｃ ５５％ | 軽油 １．２号 パトロール給油 | - | - | - | 被災地補正対象
24-12-25(20)(高炉) | 幅:4.0以上5.5未満かつ高さ:2.5以上4.0未満 | 一般養生･特殊養生(練炭､ｼﾞｪｯﾄﾋｰﾀ) | 無し | 無し | 有り | 110m未満 | 43223 | 1.76 | 1.25 | - | - | 63.96 | 20.27 | 16.37 | 5.17 | 4.37 | 34.28 | 33.98 | 0.23 | - | - | - | コンクリートポンプ車［トラック架装・ブーム式］ 圧送能力90～110m3／h | - |  | - | 型わく工 | 普通作業員 | 土木一般世話役 | とび工 | 生コンクリート 高炉 ２４－１２－２５（２０） Ｗ／Ｃ ５５％ | 軽油 １．２号 パトロール給油 | - | - | - | 被災地補正対象
24-12-25(20)(高炉) | 幅:4.0以上5.5未満かつ高さ:2.5以上4.0未満 | 一般養生･特殊養生(練炭､ｼﾞｪｯﾄﾋｰﾀ) | 無し | 無し | 有り | 110m以上220m未満 | 44462 | 1.89 | 1.21 | - | - | 64.79 | 19.71 | 18.53 | 5.03 | 4.25 | 33.32 | 33.03 | 0.22 | - | - | - | コンクリートポンプ車［トラック架装・ブーム式］ 圧送能力90～110m3／h | - |  | - | 型わく工 | 普通作業員 | 土木一般世話役 | とび工 | 生コンクリート 高炉 ２４－１２－２５（２０） Ｗ／Ｃ ５５％ | 軽油 １．２号 パトロール給油 | - | - | - | 被災地補正対象
24-12-25(20)(高炉) | 幅:4.0以上5.5未満かつ高さ:2.5以上4.0未満 | 一般養生･特殊養生(練炭､ｼﾞｪｯﾄﾋｰﾀ) | 無し | 無し | 有り | 220m以上340m以下 | 45758 | 2.02 | 1.18 | - | - | 65.61 | 20.71 | 19.09 | 4.89 | 4.13 | 32.37 | 32.09 | 0.21 | - | - | - | コンクリートポンプ車［トラック架装・ブーム式］ 圧送能力90～110m3／h | - |  | - | 普通作業員 | 型わく工 | 土木一般世話役 | とび工 | 生コンクリート 高炉 ２４－１２－２５（２０） Ｗ／Ｃ ５５％ | 軽油 １．２号 パトロール給油 | - | - | - | 被災地補正対象
24-12-25(20)(高炉) | 幅:4.0以上5.5未満かつ高さ:2.5以上4.0未満 | 一般養生･特殊養生(練炭､ｼﾞｪｯﾄﾋｰﾀ) | 無し | 無し | 無し | 延長無し | 42000 | 1.68 | 1.28 | - | - | 63.05 | 20.87 | 15.47 | 5.32 | 4.49 | 35.27 | 34.97 | 0.23 | - | - | - | コンクリートポンプ車［トラック架装・ブーム式］ 圧送能力90～110m3／h | - |  | - | 型わく工 | 普通作業員 | 土木一般世話役 | とび工 | 生コンクリート 高炉 ２４－１２－２５（２０） Ｗ／Ｃ ５５％ | 軽油 １．２号 パトロール給油 | - | - | - | 被災地補正対象
24-12-25(20)(高炉) | 幅:4.0以上5.5未満かつ高さ:2.5以上4.0未満 | 一般養生･特殊養生(練炭､ｼﾞｪｯﾄﾋｰﾀ) | 無し | 無し | 無し | 110m未満 | 42619 | 1.75 | 1.27 | - | - | 63.49 | 20.55 | 16.61 | 5.25 | 4.43 | 34.76 | 34.46 | 0.23 | - | - | - | コンクリートポンプ車［トラック架装・ブーム式］ 圧送能力90～110m3／h | - |  | - | 型わく工 | 普通作業員 | 土木一般世話役 | とび工 | 生コンクリート 高炉 ２４－１２－２５（２０） Ｗ／Ｃ ５５％ | 軽油 １．２号 パトロール給油 | - | - | - | 被災地補正対象
24-12-25(20)(高炉) | 幅:4.0以上5.5未満かつ高さ:2.5以上4.0未満 | 一般養生･特殊養生(練炭､ｼﾞｪｯﾄﾋｰﾀ) | 無し | 無し | 無し | 110m以上220m未満 | 43856 | 1.87 | 1.23 | - | - | 64.35 | 19.99 | 18.78 | 5.1 | 4.3 | 33.78 | 33.49 | 0.22 | - | - | - | コンクリートポンプ車［トラック架装・ブーム式］ 圧送能力90～110m3／h | - |  | - | 型わく工 | 普通作業員 | 土木一般世話役 | とび工 | 生コンクリート 高炉 ２４－１２－２５（２０） Ｗ／Ｃ ５５％ | 軽油 １．２号 パトロール給油 | - | - | - | 被災地補正対象
24-12-25(20)(高炉) | 幅:4.0以上5.5未満かつ高さ:2.5以上4.0未満 | 一般養生･特殊養生(練炭､ｼﾞｪｯﾄﾋｰﾀ) | 無し | 無し | 無し | 220m以上340m以下 | 45150 | 1.99 | 1.19 | - | - | 65.2 | 21.01 | 19.35 | 4.95 | 4.18 | 32.81 | 32.53 | 0.22 | - | - | - | コンクリートポンプ車［トラック架装・ブーム式］ 圧送能力90～110m3／h | - |  | - | 普通作業員 | 型わく工 | 土木一般世話役 | とび工 | 生コンクリート 高炉 ２４－１２－２５（２０） Ｗ／Ｃ ５５％ | 軽油 １．２号 パトロール給油 | - | - | - | 被災地補正対象
24-12-25(20)(高炉) | 幅:4.0以上5.5未満かつ高さ:2.5以上4.0未満 | 特別な養生(仮囲い内ｼﾞｪｯﾄﾋｰﾀ) | 有り | 有り | 有り | 延長無し | 42653 | 2.35 | 1.26 | 0.37 | 0.25 | 60.92 | 20.56 | 14.84 | 4.67 | 2.53 | 36.73 | 34.43 | 1.62 | 0.6 | - | - | コンクリートポンプ車［トラック架装・ブーム式］ 圧送能力90～110m3／h | 業務用可搬型ヒータ［ジェットヒータ］［油だき・熱風・直火型］熱出力１２６ＭＪ/ｈ（３０，１００ｋｃａｌ/ｈ）油種 灯油 | * | 発動発電機［ディーゼルエンジン駆動］ 定格容量（50／60Hz）2.7／3kVA | 型わく工 | 普通作業員 | 土木一般世話役 | とび工 | 生コンクリート 高炉 ２４－１２－２５（２０） Ｗ／Ｃ ５５％ | 灯油 白灯油 業務用 ミニローリー | 軽油 １．２号 パトロール給油 | - | - | 被災地補正対象
24-12-25(20)(高炉) | 幅:4.0以上5.5未満かつ高さ:2.5以上4.0未満 | 特別な養生(仮囲い内ｼﾞｪｯﾄﾋｰﾀ) | 有り | 有り | 有り | 110m未満 | 43273 | 2.42 | 1.25 | 0.37 | 0.24 | 61.37 | 20.26 | 15.96 | 4.6 | 2.49 | 36.21 | 33.94 | 1.6 | 0.59 | - | - | コンクリートポンプ車［トラック架装・ブーム式］ 圧送能力90～110m3／h | 業務用可搬型ヒータ［ジェットヒータ］［油だき・熱風・直火型］熱出力１２６ＭＪ/ｈ（３０，１００ｋｃａｌ/ｈ）油種 灯油 | * | 発動発電機［ディーゼルエンジン駆動］ 定格容量（50／60Hz）2.7／3kVA | 型わく工 | 普通作業員 | 土木一般世話役 | とび工 | 生コンクリート 高炉 ２４－１２－２５（２０） Ｗ／Ｃ ５５％ | 灯油 白灯油 業務用 ミニローリー | 軽油 １．２号 パトロール給油 | - | - | 被災地補正対象
24-12-25(20)(高炉) | 幅:4.0以上5.5未満かつ高さ:2.5以上4.0未満 | 特別な養生(仮囲い内ｼﾞｪｯﾄﾋｰﾀ) | 有り | 有り | 有り | 110m以上220m未満 | 44515 | 2.53 | 1.21 | 0.36 | 0.23 | 62.28 | 19.71 | 18.13 | 4.47 | 2.42 | 35.19 | 32.99 | 1.55 | 0.57 | - | - | コンクリートポンプ車［トラック架装・ブーム式］ 圧送能力90～110m3／h | 業務用可搬型ヒータ［ジェットヒータ］［油だき・熱風・直火型］熱出力１２６ＭＪ/ｈ（３０，１００ｋｃａｌ/ｈ）油種 灯油 | * | 発動発電機［ディーゼルエンジン駆動］ 定格容量（50／60Hz）2.7／3kVA | 型わく工 | 普通作業員 | 土木一般世話役 | とび工 | 生コンクリート 高炉 ２４－１２－２５（２０） Ｗ／Ｃ ５５％ | 灯油 白灯油 業務用 ミニローリー | 軽油 １．２号 パトロール給油 | - | - | 被災地補正対象
24-12-25(20)(高炉) | 幅:4.0以上5.5未満かつ高さ:2.5以上4.0未満 | 特別な養生(仮囲い内ｼﾞｪｯﾄﾋｰﾀ) | 有り | 有り | 有り | 220m以上340m以下 | 45812 | 2.65 | 1.18 | 0.35 | 0.23 | 63.14 | 20.32 | 19.07 | 4.34 | 2.35 | 34.21 | 32.06 | 1.51 | 0.56 | - | - | コンクリートポンプ車［トラック架装・ブーム式］ 圧送能力90～110m3／h | 業務用可搬型ヒータ［ジェットヒータ］［油だき・熱風・直火型］熱出力１２６ＭＪ/ｈ（３０，１００ｋｃａｌ/ｈ）油種 灯油 | * | 発動発電機［ディーゼルエンジン駆動］ 定格容量（50／60Hz）2.7／3kVA | 普通作業員 | 型わく工 | 土木一般世話役 | とび工 | 生コンクリート 高炉 ２４－１２－２５（２０） Ｗ／Ｃ ５５％ | 灯油 白灯油 業務用 ミニローリー | 軽油 １．２号 パトロール給油 | - | - | 被災地補正対象
24-12-25(20)(高炉) | 幅:4.0以上5.5未満かつ高さ:2.5以上4.0未満 | 特別な養生(仮囲い内ｼﾞｪｯﾄﾋｰﾀ) | 有り | 有り | 無し | 延長無し | 42036 | 2.35 | 1.28 | 0.38 | 0.25 | 60.37 | 20.85 | 15.05 | 4.74 | 2.56 | 37.28 | 34.94 | 1.65 | 0.61 | - | - | コンクリートポンプ車［トラック架装・ブーム式］ 圧送能力90～110m3／h | 業務用可搬型ヒータ［ジェットヒータ］［油だき・熱風・直火型］熱出力１２６ＭＪ/ｈ（３０，１００ｋｃａｌ/ｈ）油種 灯油 | * | 発動発電機［ディーゼルエンジン駆動］ 定格容量（50／60Hz）2.7／3kVA | 型わく工 | 普通作業員 | 土木一般世話役 | とび工 | 生コンクリート 高炉 ２４－１２－２５（２０） Ｗ／Ｃ ５５％ | 灯油 白灯油 業務用 ミニローリー | 軽油 １．２号 パトロール給油 | - | - | 被災地補正対象
24-12-25(20)(高炉) | 幅:4.0以上5.5未満かつ高さ:2.5以上4.0未満 | 特別な養生(仮囲い内ｼﾞｪｯﾄﾋｰﾀ) | 有り | 有り | 無し | 110m未満 | 42655 | 2.41 | 1.26 | 0.37 | 0.25 | 60.86 | 20.54 | 16.2 | 4.67 | 2.53 | 36.73 | 34.43 | 1.62 | 0.6 | - | - | コンクリートポンプ車［トラック架装・ブーム式］ 圧送能力90～110m3／h | 業務用可搬型ヒータ［ジェットヒータ］［油だき・熱風・直火型］熱出力１２６ＭＪ/ｈ（３０，１００ｋｃａｌ/ｈ）油種 灯油 | * | 発動発電機［ディーゼルエンジン駆動］ 定格容量（50／60Hz）2.7／3kVA | 型わく工 | 普通作業員 | 土木一般世話役 | とび工 | 生コンクリート 高炉 ２４－１２－２５（２０） Ｗ／Ｃ ５５％ | 灯油 白灯油 業務用 ミニローリー | 軽油 １．２号 パトロール給油 | - | - | 被災地補正対象
24-12-25(20)(高炉) | 幅:4.0以上5.5未満かつ高さ:2.5以上4.0未満 | 特別な養生(仮囲い内ｼﾞｪｯﾄﾋｰﾀ) | 有り | 有り | 無し | 110m以上220m未満 | 43895 | 2.52 | 1.23 | 0.36 | 0.24 | 61.79 | 19.97 | 18.38 | 4.53 | 2.46 | 35.69 | 33.46 | 1.58 | 0.58 | - | - | コンクリートポンプ車［トラック架装・ブーム式］ 圧送能力90～110m3／h | 業務用可搬型ヒータ［ジェットヒータ］［油だき・熱風・直火型］熱出力１２６ＭＪ/ｈ（３０，１００ｋｃａｌ/ｈ）油種 灯油 | * | 発動発電機［ディーゼルエンジン駆動］ 定格容量（50／60Hz）2.7／3kVA | 型わく工 | 普通作業員 | 土木一般世話役 | とび工 | 生コンクリート 高炉 ２４－１２－２５（２０） Ｗ／Ｃ ５５％ | 灯油 白灯油 業務用 ミニローリー | 軽油 １．２号 パトロール給油 | - | - | 被災地補正対象
24-12-25(20)(高炉) | 幅:4.0以上5.5未満かつ高さ:2.5以上4.0未満 | 特別な養生(仮囲い内ｼﾞｪｯﾄﾋｰﾀ) | 有り | 有り | 無し | 220m以上340m以下 | 45190 | 2.62 | 1.19 | 0.35 | 0.23 | 62.72 | 20.65 | 19.33 | 4.4 | 2.38 | 34.66 | 32.5 | 1.53 | 0.56 | - | - | コンクリートポンプ車［トラック架装・ブーム式］ 圧送能力90～110m3／h | 業務用可搬型ヒータ［ジェットヒータ］［油だき・熱風・直火型］熱出力１２６ＭＪ/ｈ（３０，１００ｋｃａｌ/ｈ）油種 灯油 | * | 発動発電機［ディーゼルエンジン駆動］ 定格容量（50／60Hz）2.7／3kVA | 普通作業員 | 型わく工 | 土木一般世話役 | とび工 | 生コンクリート 高炉 ２４－１２－２５（２０） Ｗ／Ｃ ５５％ | 灯油 白灯油 業務用 ミニローリー | 軽油 １．２号 パトロール給油 | - | - | 被災地補正対象
24-12-25(20)(高炉) | 幅:4.0以上5.5未満かつ高さ:2.5以上4.0未満 | 特別な養生(仮囲い内ｼﾞｪｯﾄﾋｰﾀ) | 有り | 無し | 有り | 延長無し | 41207 | 2.34 | 1.31 | 0.39 | 0.25 | 59.65 | 21.26 | 15.36 | 4.83 | 2.62 | 38.01 | 35.64 | 1.68 | 0.62 | - | - | コンクリートポンプ車［トラック架装・ブーム式］ 圧送能力90～110m3／h | 業務用可搬型ヒータ［ジェットヒータ］［油だき・熱風・直火型］熱出力１２６ＭＪ/ｈ（３０，１００ｋｃａｌ/ｈ）油種 灯油 | * | 発動発電機［ディーゼルエンジン駆動］ 定格容量（50／60Hz）2.7／3kVA | 型わく工 | 普通作業員 | 土木一般世話役 | とび工 | 生コンクリート 高炉 ２４－１２－２５（２０） Ｗ／Ｃ ５５％ | 灯油 白灯油 業務用 ミニローリー | 軽油 １．２号 パトロール給油 | - | - | 被災地補正対象
24-12-25(20)(高炉) | 幅:4.0以上5.5未満かつ高さ:2.5以上4.0未満 | 特別な養生(仮囲い内ｼﾞｪｯﾄﾋｰﾀ) | 有り | 無し | 有り | 110m未満 | 41825 | 2.4 | 1.29 | 0.38 | 0.25 | 60.15 | 20.95 | 16.52 | 4.76 | 2.58 | 37.45 | 35.11 | 1.66 | 0.61 | - | - | コンクリートポンプ車［トラック架装・ブーム式］ 圧送能力90～110m3／h | 業務用可搬型ヒータ［ジェットヒータ］［油だき・熱風・直火型］熱出力１２６ＭＪ/ｈ（３０，１００ｋｃａｌ/ｈ）油種 灯油 | * | 発動発電機［ディーゼルエンジン駆動］ 定格容量（50／60Hz）2.7／3kVA | 型わく工 | 普通作業員 | 土木一般世話役 | とび工 | 生コンクリート 高炉 ２４－１２－２５（２０） Ｗ／Ｃ ５５％ | 灯油 白灯油 業務用 ミニローリー | 軽油 １．２号 パトロール給油 | - | - | 被災地補正対象
24-12-25(20)(高炉) | 幅:4.0以上5.5未満かつ高さ:2.5以上4.0未満 | 特別な養生(仮囲い内ｼﾞｪｯﾄﾋｰﾀ) | 有り | 無し | 有り | 110m以上220m未満 | 43062 | 2.5 | 1.25 | 0.37 | 0.24 | 61.13 | 20.37 | 18.74 | 4.62 | 2.5 | 36.37 | 34.1 | 1.61 | 0.59 | - | - | コンクリートポンプ車［トラック架装・ブーム式］ 圧送能力90～110m3／h | 業務用可搬型ヒータ［ジェットヒータ］［油だき・熱風・直火型］熱出力１２６ＭＪ/ｈ（３０，１００ｋｃａｌ/ｈ）油種 灯油 | * | 発動発電機［ディーゼルエンジン駆動］ 定格容量（50／60Hz）2.7／3kVA | 型わく工 | 普通作業員 | 土木一般世話役 | とび工 | 生コンクリート 高炉 ２４－１２－２５（２０） Ｗ／Ｃ ５５％ | 灯油 白灯油 業務用 ミニローリー | 軽油 １．２号 パトロール給油 | - | - | 被災地補正対象
24-12-25(20)(高炉) | 幅:4.0以上5.5未満かつ高さ:2.5以上4.0未満 | 特別な養生(仮囲い内ｼﾞｪｯﾄﾋｰﾀ) | 有り | 無し | 有り | 220m以上340m以下 | 44355 | 2.62 | 1.22 | 0.36 | 0.24 | 62.08 | 20.98 | 19.7 | 4.49 | 2.43 | 35.3 | 33.11 | 1.56 | 0.57 | - | - | コンクリートポンプ車［トラック架装・ブーム式］ 圧送能力90～110m3／h | 業務用可搬型ヒータ［ジェットヒータ］［油だき・熱風・直火型］熱出力１２６ＭＪ/ｈ（３０，１００ｋｃａｌ/ｈ）油種 灯油 | * | 発動発電機［ディーゼルエンジン駆動］ 定格容量（50／60Hz）2.7／3kVA | 普通作業員 | 型わく工 | 土木一般世話役 | とび工 | 生コンクリート 高炉 ２４－１２－２５（２０） Ｗ／Ｃ ５５％ | 灯油 白灯油 業務用 ミニローリー | 軽油 １．２号 パトロール給油 | - | - | 被災地補正対象
24-12-25(20)(高炉) | 幅:4.0以上5.5未満かつ高さ:2.5以上4.0未満 | 特別な養生(仮囲い内ｼﾞｪｯﾄﾋｰﾀ) | 有り | 無し | 無し | 延長無し | 40590 | 2.34 | 1.33 | 0.39 | 0.26 | 59.08 | 21.59 | 15.59 | 4.9 | 2.66 | 38.58 | 36.18 | 1.71 | 0.63 | - | - | コンクリートポンプ車［トラック架装・ブーム式］ 圧送能力90～110m3／h | 業務用可搬型ヒータ［ジェットヒータ］［油だき・熱風・直火型］熱出力１２６ＭＪ/ｈ（３０，１００ｋｃａｌ/ｈ）油種 灯油 | * | 発動発電機［ディーゼルエンジン駆動］ 定格容量（50／60Hz）2.7／3kVA | 型わく工 | 普通作業員 | 土木一般世話役 | とび工 | 生コンクリート 高炉 ２４－１２－２５（２０） Ｗ／Ｃ ５５％ | 灯油 白灯油 業務用 ミニローリー | 軽油 １．２号 パトロール給油 | - | - | 被災地補正対象
24-12-25(20)(高炉) | 幅:4.0以上5.5未満かつ高さ:2.5以上4.0未満 | 特別な養生(仮囲い内ｼﾞｪｯﾄﾋｰﾀ) | 有り | 無し | 無し | 110m未満 | 41207 | 2.39 | 1.31 | 0.39 | 0.25 | 59.61 | 21.27 | 16.76 | 4.83 | 2.62 | 38 | 35.64 | 1.68 | 0.62 | - | - | コンクリートポンプ車［トラック架装・ブーム式］ 圧送能力90～110m3／h | 業務用可搬型ヒータ［ジェットヒータ］［油だき・熱風・直火型］熱出力１２６ＭＪ/ｈ（３０，１００ｋｃａｌ/ｈ）油種 灯油 | * | 発動発電機［ディーゼルエンジン駆動］ 定格容量（50／60Hz）2.7／3kVA | 型わく工 | 普通作業員 | 土木一般世話役 | とび工 | 生コンクリート 高炉 ２４－１２－２５（２０） Ｗ／Ｃ ５５％ | 灯油 白灯油 業務用 ミニローリー | 軽油 １．２号 パトロール給油 | - | - | 被災地補正対象
24-12-25(20)(高炉) | 幅:4.0以上5.5未満かつ高さ:2.5以上4.0未満 | 特別な養生(仮囲い内ｼﾞｪｯﾄﾋｰﾀ) | 有り | 無し | 無し | 110m以上220m未満 | 42442 | 2.5 | 1.27 | 0.38 | 0.25 | 60.61 | 20.66 | 19.01 | 4.69 | 2.54 | 36.89 | 34.6 | 1.63 | 0.6 | - | - | コンクリートポンプ車［トラック架装・ブーム式］ 圧送能力90～110m3／h | 業務用可搬型ヒータ［ジェットヒータ］［油だき・熱風・直火型］熱出力１２６ＭＪ/ｈ（３０，１００ｋｃａｌ/ｈ）油種 灯油 | * | 発動発電機［ディーゼルエンジン駆動］ 定格容量（50／60Hz）2.7／3kVA | 型わく工 | 普通作業員 | 土木一般世話役 | とび工 | 生コンクリート 高炉 ２４－１２－２５（２０） Ｗ／Ｃ ５５％ | 灯油 白灯油 業務用 ミニローリー | 軽油 １．２号 パトロール給油 | - | - | 被災地補正対象
24-12-25(20)(高炉) | 幅:4.0以上5.5未満かつ高さ:2.5以上4.0未満 | 特別な養生(仮囲い内ｼﾞｪｯﾄﾋｰﾀ) | 有り | 無し | 無し | 220m以上340m以下 | 43733 | 2.59 | 1.23 | 0.36 | 0.24 | 61.61 | 21.32 | 19.98 | 4.55 | 2.46 | 35.8 | 33.58 | 1.58 | 0.58 | - | - | コンクリートポンプ車［トラック架装・ブーム式］ 圧送能力90～110m3／h | 業務用可搬型ヒータ［ジェットヒータ］［油だき・熱風・直火型］熱出力１２６ＭＪ/ｈ（３０，１００ｋｃａｌ/ｈ）油種 灯油 | * | 発動発電機［ディーゼルエンジン駆動］ 定格容量（50／60Hz）2.7／3kVA | 普通作業員 | 型わく工 | 土木一般世話役 | とび工 | 生コンクリート 高炉 ２４－１２－２５（２０） Ｗ／Ｃ ５５％ | 灯油 白灯油 業務用 ミニローリー | 軽油 １．２号 パトロール給油 | - | - | 被災地補正対象
24-12-25(20)(高炉) | 幅:4.0以上5.5未満かつ高さ:2.5以上4.0未満 | 特別な養生(仮囲い内ｼﾞｪｯﾄﾋｰﾀ) | 無し | 有り | 有り | 延長無し | 41592 | 2.34 | 1.3 | 0.38 | 0.25 | 60.01 | 21.09 | 15.21 | 4.79 | 2.59 | 37.65 | 35.31 | 1.66 | 0.61 | - | - | コンクリートポンプ車［トラック架装・ブーム式］ 圧送能力90～110m3／h | 業務用可搬型ヒータ［ジェットヒータ］［油だき・熱風・直火型］熱出力１２６ＭＪ/ｈ（３０，１００ｋｃａｌ/ｈ）油種 灯油 | * | 発動発電機［ディーゼルエンジン駆動］ 定格容量（50／60Hz）2.7／3kVA | 型わく工 | 普通作業員 | 土木一般世話役 | とび工 | 生コンクリート 高炉 ２４－１２－２５（２０） Ｗ／Ｃ ５５％ | 灯油 白灯油 業務用 ミニローリー | 軽油 １．２号 パトロール給油 | - | - | 被災地補正対象
24-12-25(20)(高炉) | 幅:4.0以上5.5未満かつ高さ:2.5以上4.0未満 | 特別な養生(仮囲い内ｼﾞｪｯﾄﾋｰﾀ) | 無し | 有り | 有り | 110m未満 | 42211 | 2.41 | 1.28 | 0.38 | 0.25 | 60.49 | 20.76 | 16.37 | 4.72 | 2.55 | 37.1 | 34.79 | 1.64 | 0.6 | - | - | コンクリートポンプ車［トラック架装・ブーム式］ 圧送能力90～110m3／h | 業務用可搬型ヒータ［ジェットヒータ］［油だき・熱風・直火型］熱出力１２６ＭＪ/ｈ（３０，１００ｋｃａｌ/ｈ）油種 灯油 | * | 発動発電機［ディーゼルエンジン駆動］ 定格容量（50／60Hz）2.7／3kVA | 型わく工 | 普通作業員 | 土木一般世話役 | とび工 | 生コンクリート 高炉 ２４－１２－２５（２０） Ｗ／Ｃ ５５％ | 灯油 白灯油 業務用 ミニローリー | 軽油 １．２号 パトロール給油 | - | - | 被災地補正対象
24-12-25(20)(高炉) | 幅:4.0以上5.5未満かつ高さ:2.5以上4.0未満 | 特別な養生(仮囲い内ｼﾞｪｯﾄﾋｰﾀ) | 無し | 有り | 有り | 110m以上220m未満 | 43449 | 2.51 | 1.24 | 0.37 | 0.24 | 61.44 | 20.18 | 18.57 | 4.58 | 2.48 | 36.05 | 33.8 | 1.59 | 0.59 | - | - | コンクリートポンプ車［トラック架装・ブーム式］ 圧送能力90～110m3／h | 業務用可搬型ヒータ［ジェットヒータ］［油だき・熱風・直火型］熱出力１２６ＭＪ/ｈ（３０，１００ｋｃａｌ/ｈ）油種 灯油 | * | 発動発電機［ディーゼルエンジン駆動］ 定格容量（50／60Hz）2.7／3kVA | 型わく工 | 普通作業員 | 土木一般世話役 | とび工 | 生コンクリート 高炉 ２４－１２－２５（２０） Ｗ／Ｃ ５５％ | 灯油 白灯油 業務用 ミニローリー | 軽油 １．２号 パトロール給油 | - | - | 被災地補正対象
24-12-25(20)(高炉) | 幅:4.0以上5.5未満かつ高さ:2.5以上4.0未満 | 特別な養生(仮囲い内ｼﾞｪｯﾄﾋｰﾀ) | 無し | 有り | 有り | 220m以上340m以下 | 44744 | 2.62 | 1.2 | 0.36 | 0.23 | 62.37 | 20.82 | 19.52 | 4.45 | 2.41 | 35.01 | 32.82 | 1.55 | 0.57 | - | - | コンクリートポンプ車［トラック架装・ブーム式］ 圧送能力90～110m3／h | 業務用可搬型ヒータ［ジェットヒータ］［油だき・熱風・直火型］熱出力１２６ＭＪ/ｈ（３０，１００ｋｃａｌ/ｈ）油種 灯油 | * | 発動発電機［ディーゼルエンジン駆動］ 定格容量（50／60Hz）2.7／3kVA | 普通作業員 | 型わく工 | 土木一般世話役 | とび工 | 生コンクリート 高炉 ２４－１２－２５（２０） Ｗ／Ｃ ５５％ | 灯油 白灯油 業務用 ミニローリー | 軽油 １．２号 パトロール給油 | - | - | 被災地補正対象
24-12-25(20)(高炉) | 幅:4.0以上5.5未満かつ高さ:2.5以上4.0未満 | 特別な養生(仮囲い内ｼﾞｪｯﾄﾋｰﾀ) | 無し | 有り | 無し | 延長無し | 40975 | 2.35 | 1.32 | 0.39 | 0.26 | 59.43 | 21.39 | 15.44 | 4.86 | 2.63 | 38.22 | 35.84 | 1.69 | 0.62 | - | - | コンクリートポンプ車［トラック架装・ブーム式］ 圧送能力90～110m3／h | 業務用可搬型ヒータ［ジェットヒータ］［油だき・熱風・直火型］熱出力１２６ＭＪ/ｈ（３０，１００ｋｃａｌ/ｈ）油種 灯油 | * | 発動発電機［ディーゼルエンジン駆動］ 定格容量（50／60Hz）2.7／3kVA | 型わく工 | 普通作業員 | 土木一般世話役 | とび工 | 生コンクリート 高炉 ２４－１２－２５（２０） Ｗ／Ｃ ５５％ | 灯油 白灯油 業務用 ミニローリー | 軽油 １．２号 パトロール給油 | - | - | 被災地補正対象
24-12-25(20)(高炉) | 幅:4.0以上5.5未満かつ高さ:2.5以上4.0未満 | 特別な養生(仮囲い内ｼﾞｪｯﾄﾋｰﾀ) | 無し | 有り | 無し | 110m未満 | 41593 | 2.39 | 1.3 | 0.38 | 0.25 | 59.97 | 21.09 | 16.61 | 4.79 | 2.59 | 37.64 | 35.31 | 1.66 | 0.61 | - | - | コンクリートポンプ車［トラック架装・ブーム式］ 圧送能力90～110m3／h | 業務用可搬型ヒータ［ジェットヒータ］［油だき・熱風・直火型］熱出力１２６ＭＪ/ｈ（３０，１００ｋｃａｌ/ｈ）油種 灯油 | * | 発動発電機［ディーゼルエンジン駆動］ 定格容量（50／60Hz）2.7／3kVA | 型わく工 | 普通作業員 | 土木一般世話役 | とび工 | 生コンクリート 高炉 ２４－１２－２５（２０） Ｗ／Ｃ ５５％ | 灯油 白灯油 業務用 ミニローリー | 軽油 １．２号 パトロール給油 | - | - | 被災地補正対象
24-12-25(20)(高炉) | 幅:4.0以上5.5未満かつ高さ:2.5以上4.0未満 | 特別な養生(仮囲い内ｼﾞｪｯﾄﾋｰﾀ) | 無し | 有り | 無し | 110m以上220m未満 | 42830 | 2.5 | 1.26 | 0.37 | 0.24 | 60.93 | 20.45 | 18.84 | 4.65 | 2.52 | 36.57 | 34.29 | 1.62 | 0.6 | - | - | コンクリートポンプ車［トラック架装・ブーム式］ 圧送能力90～110m3／h | 業務用可搬型ヒータ［ジェットヒータ］［油だき・熱風・直火型］熱出力１２６ＭＪ/ｈ（３０，１００ｋｃａｌ/ｈ）油種 灯油 | * | 発動発電機［ディーゼルエンジン駆動］ 定格容量（50／60Hz）2.7／3kVA | 型わく工 | 普通作業員 | 土木一般世話役 | とび工 | 生コンクリート 高炉 ２４－１２－２５（２０） Ｗ／Ｃ ５５％ | 灯油 白灯油 業務用 ミニローリー | 軽油 １．２号 パトロール給油 | - | - | 被災地補正対象
24-12-25(20)(高炉) | 幅:4.0以上5.5未満かつ高さ:2.5以上4.0未満 | 特別な養生(仮囲い内ｼﾞｪｯﾄﾋｰﾀ) | 無し | 有り | 無し | 220m以上340m以下 | 44122 | 2.61 | 1.22 | 0.36 | 0.24 | 61.9 | 21.11 | 19.8 | 4.51 | 2.44 | 35.49 | 33.28 | 1.57 | 0.58 | - | - | コンクリートポンプ車［トラック架装・ブーム式］ 圧送能力90～110m3／h | 業務用可搬型ヒータ［ジェットヒータ］［油だき・熱風・直火型］熱出力１２６ＭＪ/ｈ（３０，１００ｋｃａｌ/ｈ）油種 灯油 | * | 発動発電機［ディーゼルエンジン駆動］ 定格容量（50／60Hz）2.7／3kVA | 普通作業員 | 型わく工 | 土木一般世話役 | とび工 | 生コンクリート 高炉 ２４－１２－２５（２０） Ｗ／Ｃ ５５％ | 灯油 白灯油 業務用 ミニローリー | 軽油 １．２号 パトロール給油 | - | - | 被災地補正対象
24-12-25(20)(高炉) | 幅:4.0以上5.5未満かつ高さ:2.5以上4.0未満 | 特別な養生(仮囲い内ｼﾞｪｯﾄﾋｰﾀ) | 無し | 無し | 有り | 延長無し | 40146 | 2.33 | 1.34 | 0.4 | 0.26 | 58.67 | 21.83 | 15.76 | 4.96 | 2.69 | 39 | 36.58 | 1.72 | 0.64 | - | - | コンクリートポンプ車［トラック架装・ブーム式］ 圧送能力90～110m3／h | 業務用可搬型ヒータ［ジェットヒータ］［油だき・熱風・直火型］熱出力１２６ＭＪ/ｈ（３０，１００ｋｃａｌ/ｈ）油種 灯油 | * | 発動発電機［ディーゼルエンジン駆動］ 定格容量（50／60Hz）2.7／3kVA | 型わく工 | 普通作業員 | 土木一般世話役 | とび工 | 生コンクリート 高炉 ２４－１２－２５（２０） Ｗ／Ｃ ５５％ | 灯油 白灯油 業務用 ミニローリー | 軽油 １．２号 パトロール給油 | - | - | 被災地補正対象
24-12-25(20)(高炉) | 幅:4.0以上5.5未満かつ高さ:2.5以上4.0未満 | 特別な養生(仮囲い内ｼﾞｪｯﾄﾋｰﾀ) | 無し | 無し | 有り | 110m未満 | 40763 | 2.38 | 1.32 | 0.39 | 0.26 | 59.2 | 21.5 | 16.95 | 4.88 | 2.64 | 38.42 | 36.03 | 1.7 | 0.63 | - | - | コンクリートポンプ車［トラック架装・ブーム式］ 圧送能力90～110m3／h | 業務用可搬型ヒータ［ジェットヒータ］［油だき・熱風・直火型］熱出力１２６ＭＪ/ｈ（３０，１００ｋｃａｌ/ｈ）油種 灯油 | * | 発動発電機［ディーゼルエンジン駆動］ 定格容量（50／60Hz）2.7／3kVA | 型わく工 | 普通作業員 | 土木一般世話役 | とび工 | 生コンクリート 高炉 ２４－１２－２５（２０） Ｗ／Ｃ ５５％ | 灯油 白灯油 業務用 ミニローリー | 軽油 １．２号 パトロール給油 | - | - | 被災地補正対象
24-12-25(20)(高炉) | 幅:4.0以上5.5未満かつ高さ:2.5以上4.0未満 | 特別な養生(仮囲い内ｼﾞｪｯﾄﾋｰﾀ) | 無し | 無し | 有り | 110m以上220m未満 | 41997 | 2.48 | 1.28 | 0.38 | 0.25 | 60.24 | 20.88 | 19.21 | 4.74 | 2.57 | 37.28 | 34.97 | 1.65 | 0.61 | - | - | コンクリートポンプ車［トラック架装・ブーム式］ 圧送能力90～110m3／h | 業務用可搬型ヒータ［ジェットヒータ］［油だき・熱風・直火型］熱出力１２６ＭＪ/ｈ（３０，１００ｋｃａｌ/ｈ）油種 灯油 | * | 発動発電機［ディーゼルエンジン駆動］ 定格容量（50／60Hz）2.7／3kVA | 型わく工 | 普通作業員 | 土木一般世話役 | とび工 | 生コンクリート 高炉 ２４－１２－２５（２０） Ｗ／Ｃ ５５％ | 灯油 白灯油 業務用 ミニローリー | 軽油 １．２号 パトロール給油 | - | - | 被災地補正対象
24-12-25(20)(高炉) | 幅:4.0以上5.5未満かつ高さ:2.5以上4.0未満 | 特別な養生(仮囲い内ｼﾞｪｯﾄﾋｰﾀ) | 無し | 無し | 有り | 220m以上340m以下 | 43286 | 2.59 | 1.25 | 0.37 | 0.24 | 61.24 | 21.52 | 20.18 | 4.6 | 2.49 | 36.17 | 33.93 | 1.6 | 0.59 | - | - | コンクリートポンプ車［トラック架装・ブーム式］ 圧送能力90～110m3／h | 業務用可搬型ヒータ［ジェットヒータ］［油だき・熱風・直火型］熱出力１２６ＭＪ/ｈ（３０，１００ｋｃａｌ/ｈ）油種 灯油 | * | 発動発電機［ディーゼルエンジン駆動］ 定格容量（50／60Hz）2.7／3kVA | 普通作業員 | 型わく工 | 土木一般世話役 | とび工 | 生コンクリート 高炉 ２４－１２－２５（２０） Ｗ／Ｃ ５５％ | 灯油 白灯油 業務用 ミニローリー | 軽油 １．２号 パトロール給油 | - | - | 被災地補正対象
24-12-25(20)(高炉) | 幅:4.0以上5.5未満かつ高さ:2.5以上4.0未満 | 特別な養生(仮囲い内ｼﾞｪｯﾄﾋｰﾀ) | 無し | 無し | 無し | 延長無し | 39529 | 2.31 | 1.36 | 0.4 | 0.26 | 58.09 | 22.18 | 16.01 | 5.04 | 2.73 | 39.6 | 37.15 | 1.75 | 0.65 | - | - | コンクリートポンプ車［トラック架装・ブーム式］ 圧送能力90～110m3／h | 業務用可搬型ヒータ［ジェットヒータ］［油だき・熱風・直火型］熱出力１２６ＭＪ/ｈ（３０，１００ｋｃａｌ/ｈ）油種 灯油 | * | 発動発電機［ディーゼルエンジン駆動］ 定格容量（50／60Hz）2.7／3kVA | 型わく工 | 普通作業員 | 土木一般世話役 | とび工 | 生コンクリート 高炉 ２４－１２－２５（２０） Ｗ／Ｃ ５５％ | 灯油 白灯油 業務用 ミニローリー | 軽油 １．２号 パトロール給油 | - | - | 被災地補正対象
24-12-25(20)(高炉) | 幅:4.0以上5.5未満かつ高さ:2.5以上4.0未満 | 特別な養生(仮囲い内ｼﾞｪｯﾄﾋｰﾀ) | 無し | 無し | 無し | 110m未満 | 40145 | 2.37 | 1.34 | 0.4 | 0.26 | 58.64 | 21.83 | 17.21 | 4.96 | 2.69 | 38.99 | 36.58 | 1.72 | 0.64 | - | - | コンクリートポンプ車［トラック架装・ブーム式］ 圧送能力90～110m3／h | 業務用可搬型ヒータ［ジェットヒータ］［油だき・熱風・直火型］熱出力１２６ＭＪ/ｈ（３０，１００ｋｃａｌ/ｈ）油種 灯油 | * | 発動発電機［ディーゼルエンジン駆動］ 定格容量（50／60Hz）2.7／3kVA | 型わく工 | 普通作業員 | 土木一般世話役 | とび工 | 生コンクリート 高炉 ２４－１２－２５（２０） Ｗ／Ｃ ５５％ | 灯油 白灯油 業務用 ミニローリー | 軽油 １．２号 パトロール給油 | - | - | 被災地補正対象
24-12-25(20)(高炉) | 幅:4.0以上5.5未満かつ高さ:2.5以上4.0未満 | 特別な養生(仮囲い内ｼﾞｪｯﾄﾋｰﾀ) | 無し | 無し | 無し | 110m以上220m未満 | 41377 | 2.46 | 1.3 | 0.38 | 0.25 | 59.71 | 21.2 | 19.5 | 4.81 | 2.61 | 37.83 | 35.49 | 1.67 | 0.62 | - | - | コンクリートポンプ車［トラック架装・ブーム式］ 圧送能力90～110m3／h | 業務用可搬型ヒータ［ジェットヒータ］［油だき・熱風・直火型］熱出力１２６ＭＪ/ｈ（３０，１００ｋｃａｌ/ｈ）油種 灯油 | * | 発動発電機［ディーゼルエンジン駆動］ 定格容量（50／60Hz）2.7／3kVA | 型わく工 | 普通作業員 | 土木一般世話役 | とび工 | 生コンクリート 高炉 ２４－１２－２５（２０） Ｗ／Ｃ ５５％ | 灯油 白灯油 業務用 ミニローリー | 軽油 １．２号 パトロール給油 | - | - | 被災地補正対象
24-12-25(20)(高炉) | 幅:4.0以上5.5未満かつ高さ:2.5以上4.0未満 | 特別な養生(仮囲い内ｼﾞｪｯﾄﾋｰﾀ) | 無し | 無し | 無し | 220m以上340m以下 | 42665 | 2.57 | 1.26 | 0.37 | 0.25 | 60.74 | 21.82 | 20.48 | 4.67 | 2.53 | 36.69 | 34.42 | 1.62 | 0.6 | - | - | コンクリートポンプ車［トラック架装・ブーム式］ 圧送能力90～110m3／h | 業務用可搬型ヒータ［ジェットヒータ］［油だき・熱風・直火型］熱出力１２６ＭＪ/ｈ（３０，１００ｋｃａｌ/ｈ）油種 灯油 | * | 発動発電機［ディーゼルエンジン駆動］ 定格容量（50／60Hz）2.7／3kVA | 普通作業員 | 型わく工 | 土木一般世話役 | とび工 | 生コンクリート 高炉 ２４－１２－２５（２０） Ｗ／Ｃ ５５％ | 灯油 白灯油 業務用 ミニローリー | 軽油 １．２号 パトロール給油 | - | - | 被災地補正対象
24-12-25(20)(高炉) | 幅:5.5以上7.0以下かつ高さ:2.5以上4.0未満 | 一般養生･特殊養生(練炭､ｼﾞｪｯﾄﾋｰﾀ) | 有り | 有り | 有り | 延長無し | 44858 | 1.8 | 1.2 | - | - | 65.13 | 17.81 | 14.01 | 5.41 | 4.44 | 33.07 | 32.74 | 0.22 | - | - | - | コンクリートポンプ車［トラック架装・ブーム式］ 圧送能力90～110m3／h | - |  | - | 型わく工 | 普通作業員 | とび工 | 土木一般世話役 | 生コンクリート 高炉 ２４－１２－２５（２０） Ｗ／Ｃ ５５％ | 軽油 １．２号 パトロール給油 | - | - | - | 被災地補正対象
24-12-25(20)(高炉) | 幅:5.5以上7.0以下かつ高さ:2.5以上4.0未満 | 一般養生･特殊養生(練炭､ｼﾞｪｯﾄﾋｰﾀ) | 有り | 有り | 有り | 110m未満 | 45482 | 1.88 | 1.19 | - | - | 65.5 | 17.54 | 15.1 | 5.34 | 4.38 | 32.62 | 32.29 | 0.22 | - | - | - | コンクリートポンプ車［トラック架装・ブーム式］ 圧送能力90～110m3／h | - |  | - | 型わく工 | 普通作業員 | とび工 | 土木一般世話役 | 生コンクリート 高炉 ２４－１２－２５（２０） Ｗ／Ｃ ５５％ | 軽油 １．２号 パトロール給油 | - | - | - | 被災地補正対象
24-12-25(20)(高炉) | 幅:5.5以上7.0以下かつ高さ:2.5以上4.0未満 | 一般養生･特殊養生(練炭､ｼﾞｪｯﾄﾋｰﾀ) | 有り | 有り | 有り | 110m以上220m未満 | 46731 | 2.01 | 1.15 | - | - | 66.25 | 17.23 | 17.04 | 5.2 | 4.26 | 31.74 | 31.43 | 0.21 | - | - | - | コンクリートポンプ車［トラック架装・ブーム式］ 圧送能力90～110m3／h | - |  | - | 普通作業員 | 型わく工 | とび工 | 土木一般世話役 | 生コンクリート 高炉 ２４－１２－２５（２０） Ｗ／Ｃ ５５％ | 軽油 １．２号 パトロール給油 | - | - | - | 被災地補正対象
24-12-25(20)(高炉) | 幅:5.5以上7.0以下かつ高さ:2.5以上4.0未満 | 一般養生･特殊養生(練炭､ｼﾞｪｯﾄﾋｰﾀ) | 有り | 有り | 有り | 220m以上340m以下 | 48036 | 2.14 | 1.12 | - | - | 66.99 | 19.32 | 16.58 | 5.05 | 4.14 | 30.87 | 30.57 | 0.2 | - | - | - | コンクリートポンプ車［トラック架装・ブーム式］ 圧送能力90～110m3／h | - |  | - | 普通作業員 | 型わく工 | とび工 | 土木一般世話役 | 生コンクリート 高炉 ２４－１２－２５（２０） Ｗ／Ｃ ５５％ | 軽油 １．２号 パトロール給油 | - | - | - | 被災地補正対象
24-12-25(20)(高炉) | 幅:5.5以上7.0以下かつ高さ:2.5以上4.0未満 | 一般養生･特殊養生(練炭､ｼﾞｪｯﾄﾋｰﾀ) | 有り | 有り | 無し | 延長無し | 44234 | 1.79 | 1.22 | - | - | 64.69 | 18.06 | 14.21 | 5.49 | 4.5 | 33.52 | 33.2 | 0.22 | - | - | - | コンクリートポンプ車［トラック架装・ブーム式］ 圧送能力90～110m3／h | - |  | - | 型わく工 | 普通作業員 | とび工 | 土木一般世話役 | 生コンクリート 高炉 ２４－１２－２５（２０） Ｗ／Ｃ ５５％ | 軽油 １．２号 パトロール給油 | - | - | - | 被災地補正対象
24-12-25(20)(高炉) | 幅:5.5以上7.0以下かつ高さ:2.5以上4.0未満 | 一般養生･特殊養生(練炭､ｼﾞｪｯﾄﾋｰﾀ) | 有り | 有り | 無し | 110m未満 | 44858 | 1.86 | 1.2 | - | - | 65.08 | 17.81 | 15.31 | 5.41 | 4.44 | 33.06 | 32.74 | 0.22 | - | - | - | コンクリートポンプ車［トラック架装・ブーム式］ 圧送能力90～110m3／h | - |  | - | 型わく工 | 普通作業員 | とび工 | 土木一般世話役 | 生コンクリート 高炉 ２４－１２－２５（２０） Ｗ／Ｃ ５５％ | 軽油 １．２号 パトロール給油 | - | - | - | 被災地補正対象
24-12-25(20)(高炉) | 幅:5.5以上7.0以下かつ高さ:2.5以上4.0未満 | 一般養生･特殊養生(練炭､ｼﾞｪｯﾄﾋｰﾀ) | 有り | 有り | 無し | 110m以上220m未満 | 46104 | 2 | 1.17 | - | - | 65.84 | 17.46 | 17.28 | 5.27 | 4.32 | 32.16 | 31.85 | 0.21 | - | - | - | コンクリートポンプ車［トラック架装・ブーム式］ 圧送能力90～110m3／h | - |  | - | 普通作業員 | 型わく工 | とび工 | 土木一般世話役 | 生コンクリート 高炉 ２４－１２－２５（２０） Ｗ／Ｃ ５５％ | 軽油 １．２号 パトロール給油 | - | - | - | 被災地補正対象
24-12-25(20)(高炉) | 幅:5.5以上7.0以下かつ高さ:2.5以上4.0未満 | 一般養生･特殊養生(練炭､ｼﾞｪｯﾄﾋｰﾀ) | 有り | 有り | 無し | 220m以上340m以下 | 47408 | 2.13 | 1.14 | - | - | 66.59 | 19.54 | 16.8 | 5.12 | 4.2 | 31.28 | 30.98 | 0.21 | - | - | - | コンクリートポンプ車［トラック架装・ブーム式］ 圧送能力90～110m3／h | - |  | - | 普通作業員 | 型わく工 | とび工 | 土木一般世話役 | 生コンクリート 高炉 ２４－１２－２５（２０） Ｗ／Ｃ ５５％ | 軽油 １．２号 パトロール給油 | - | - | - | 被災地補正対象
24-12-25(20)(高炉) | 幅:5.5以上7.0以下かつ高さ:2.5以上4.0未満 | 一般養生･特殊養生(練炭､ｼﾞｪｯﾄﾋｰﾀ) | 有り | 無し | 有り | 延長無し | 43470 | 1.77 | 1.24 | - | - | 64.13 | 18.38 | 14.46 | 5.59 | 4.58 | 34.1 | 33.78 | 0.23 | - | - | - | コンクリートポンプ車［トラック架装・ブーム式］ 圧送能力90～110m3／h | - |  | - | 型わく工 | 普通作業員 | とび工 | 土木一般世話役 | 生コンクリート 高炉 ２４－１２－２５（２０） Ｗ／Ｃ ５５％ | 軽油 １．２号 パトロール給油 | - | - | - | 被災地補正対象
24-12-25(20)(高炉) | 幅:5.5以上7.0以下かつ高さ:2.5以上4.0未満 | 一般養生･特殊養生(練炭､ｼﾞｪｯﾄﾋｰﾀ) | 有り | 無し | 有り | 110m未満 | 44092 | 1.84 | 1.22 | - | - | 64.54 | 18.13 | 15.57 | 5.51 | 4.51 | 33.62 | 33.31 | 0.22 | - | - | - | コンクリートポンプ車［トラック架装・ブーム式］ 圧送能力90～110m3／h | - |  | - | 型わく工 | 普通作業員 | とび工 | 土木一般世話役 | 生コンクリート 高炉 ２４－１２－２５（２０） Ｗ／Ｃ ５５％ | 軽油 １．２号 パトロール給油 | - | - | - | 被災地補正対象
24-12-25(20)(高炉) | 幅:5.5以上7.0以下かつ高さ:2.5以上4.0未満 | 一般養生･特殊養生(練炭､ｼﾞｪｯﾄﾋｰﾀ) | 有り | 無し | 有り | 110m以上220m未満 | 45337 | 1.98 | 1.19 | - | - | 65.32 | 17.76 | 17.57 | 5.35 | 4.39 | 32.7 | 32.39 | 0.22 | - | - | - | コンクリートポンプ車［トラック架装・ブーム式］ 圧送能力90～110m3／h | - |  | - | 普通作業員 | 型わく工 | とび工 | 土木一般世話役 | 生コンクリート 高炉 ２４－１２－２５（２０） Ｗ／Ｃ ５５％ | 軽油 １．２号 パトロール給油 | - | - | - | 被災地補正対象
24-12-25(20)(高炉) | 幅:5.5以上7.0以下かつ高さ:2.5以上4.0未満 | 一般養生･特殊養生(練炭､ｼﾞｪｯﾄﾋｰﾀ) | 有り | 無し | 有り | 220m以上340m以下 | 46638 | 2.11 | 1.16 | - | - | 66.1 | 19.85 | 17.08 | 5.21 | 4.27 | 31.79 | 31.49 | 0.21 | - | - | - | コンクリートポンプ車［トラック架装・ブーム式］ 圧送能力90～110m3／h | - |  | - | 普通作業員 | 型わく工 | とび工 | 土木一般世話役 | 生コンクリート 高炉 ２４－１２－２５（２０） Ｗ／Ｃ ５５％ | 軽油 １．２号 パトロール給油 | - | - | - | 被災地補正対象
24-12-25(20)(高炉) | 幅:5.5以上7.0以下かつ高さ:2.5以上4.0未満 | 一般養生･特殊養生(練炭､ｼﾞｪｯﾄﾋｰﾀ) | 有り | 無し | 無し | 延長無し | 42847 | 1.76 | 1.26 | - | - | 63.64 | 18.63 | 14.67 | 5.67 | 4.65 | 34.6 | 34.28 | 0.23 | - | - | - | コンクリートポンプ車［トラック架装・ブーム式］ 圧送能力90～110m3／h | - |  | - | 型わく工 | 普通作業員 | とび工 | 土木一般世話役 | 生コンクリート 高炉 ２４－１２－２５（２０） Ｗ／Ｃ ５５％ | 軽油 １．２号 パトロール給油 | - | - | - | 被災地補正対象
24-12-25(20)(高炉) | 幅:5.5以上7.0以下かつ高さ:2.5以上4.0未満 | 一般養生･特殊養生(練炭､ｼﾞｪｯﾄﾋｰﾀ) | 有り | 無し | 無し | 110m未満 | 43468 | 1.83 | 1.24 | - | - | 64.06 | 18.36 | 15.8 | 5.59 | 4.58 | 34.11 | 33.79 | 0.23 | - | - | - | コンクリートポンプ車［トラック架装・ブーム式］ 圧送能力90～110m3／h | - |  | - | 型わく工 | 普通作業員 | とび工 | 土木一般世話役 | 生コンクリート 高炉 ２４－１２－２５（２０） Ｗ／Ｃ ５５％ | 軽油 １．２号 パトロール給油 | - | - | - | 被災地補正対象
24-12-25(20)(高炉) | 幅:5.5以上7.0以下かつ高さ:2.5以上4.0未満 | 一般養生･特殊養生(練炭､ｼﾞｪｯﾄﾋｰﾀ) | 有り | 無し | 無し | 110m以上220m未満 | 44710 | 1.96 | 1.21 | - | - | 64.89 | 18.01 | 17.81 | 5.43 | 4.45 | 33.15 | 32.85 | 0.22 | - | - | - | コンクリートポンプ車［トラック架装・ブーム式］ 圧送能力90～110m3／h | - |  | - | 普通作業員 | 型わく工 | とび工 | 土木一般世話役 | 生コンクリート 高炉 ２４－１２－２５（２０） Ｗ／Ｃ ５５％ | 軽油 １．２号 パトロール給油 | - | - | - | 被災地補正対象
24-12-25(20)(高炉) | 幅:5.5以上7.0以下かつ高さ:2.5以上4.0未満 | 一般養生･特殊養生(練炭､ｼﾞｪｯﾄﾋｰﾀ) | 有り | 無し | 無し | 220m以上340m以下 | 46010 | 2.09 | 1.17 | - | - | 65.7 | 20.15 | 17.31 | 5.28 | 4.33 | 32.21 | 31.92 | 0.21 | - | - | - | コンクリートポンプ車［トラック架装・ブーム式］ 圧送能力90～110m3／h | - |  | - | 普通作業員 | 型わく工 | とび工 | 土木一般世話役 | 生コンクリート 高炉 ２４－１２－２５（２０） Ｗ／Ｃ ５５％ | 軽油 １．２号 パトロール給油 | - | - | - | 被災地補正対象
24-12-25(20)(高炉) | 幅:5.5以上7.0以下かつ高さ:2.5以上4.0未満 | 一般養生･特殊養生(練炭､ｼﾞｪｯﾄﾋｰﾀ) | 無し | 有り | 有り | 延長無し | 43732 | 1.77 | 1.23 | - | - | 64.33 | 18.3 | 14.37 | 5.55 | 4.55 | 33.9 | 33.58 | 0.22 | - | - | - | コンクリートポンプ車［トラック架装・ブーム式］ 圧送能力90～110m3／h | - |  | - | 型わく工 | 普通作業員 | とび工 | 土木一般世話役 | 生コンクリート 高炉 ２４－１２－２５（２０） Ｗ／Ｃ ５５％ | 軽油 １．２号 パトロール給油 | - | - | - | 被災地補正対象
24-12-25(20)(高炉) | 幅:5.5以上7.0以下かつ高さ:2.5以上4.0未満 | 一般養生･特殊養生(練炭､ｼﾞｪｯﾄﾋｰﾀ) | 無し | 有り | 有り | 110m未満 | 44354 | 1.85 | 1.22 | - | - | 64.72 | 18 | 15.48 | 5.47 | 4.49 | 33.43 | 33.11 | 0.22 | - | - | - | コンクリートポンプ車［トラック架装・ブーム式］ 圧送能力90～110m3／h | - |  | - | 型わく工 | 普通作業員 | とび工 | 土木一般世話役 | 生コンクリート 高炉 ２４－１２－２５（２０） Ｗ／Ｃ ５５％ | 軽油 １．２号 パトロール給油 | - | - | - | 被災地補正対象
24-12-25(20)(高炉) | 幅:5.5以上7.0以下かつ高さ:2.5以上4.0未満 | 一般養生･特殊養生(練炭､ｼﾞｪｯﾄﾋｰﾀ) | 無し | 有り | 有り | 110m以上220m未満 | 45599 | 1.98 | 1.18 | - | - | 65.5 | 17.67 | 17.47 | 5.32 | 4.36 | 32.52 | 32.21 | 0.22 | - | - | - | コンクリートポンプ車［トラック架装・ブーム式］ 圧送能力90～110m3／h | - |  | - | 普通作業員 | 型わく工 | とび工 | 土木一般世話役 | 生コンクリート 高炉 ２４－１２－２５（２０） Ｗ／Ｃ ５５％ | 軽油 １．２号 パトロール給油 | - | - | - | 被災地補正対象
24-12-25(20)(高炉) | 幅:5.5以上7.0以下かつ高さ:2.5以上4.0未満 | 一般養生･特殊養生(練炭､ｼﾞｪｯﾄﾋｰﾀ) | 無し | 有り | 有り | 220m以上340m以下 | 46901 | 2.12 | 1.15 | - | - | 66.27 | 19.76 | 16.98 | 5.18 | 4.24 | 31.61 | 31.31 | 0.21 | - | - | - | コンクリートポンプ車［トラック架装・ブーム式］ 圧送能力90～110m3／h | - |  | - | 普通作業員 | 型わく工 | とび工 | 土木一般世話役 | 生コンクリート 高炉 ２４－１２－２５（２０） Ｗ／Ｃ ５５％ | 軽油 １．２号 パトロール給油 | - | - | - | 被災地補正対象
24-12-25(20)(高炉) | 幅:5.5以上7.0以下かつ高さ:2.5以上4.0未満 | 一般養生･特殊養生(練炭､ｼﾞｪｯﾄﾋｰﾀ) | 無し | 有り | 無し | 延長無し | 43108 | 1.76 | 1.25 | - | - | 63.85 | 18.54 | 14.58 | 5.63 | 4.62 | 34.39 | 34.07 | 0.23 | - | - | - | コンクリートポンプ車［トラック架装・ブーム式］ 圧送能力90～110m3／h | - |  | - | 型わく工 | 普通作業員 | とび工 | 土木一般世話役 | 生コンクリート 高炉 ２４－１２－２５（２０） Ｗ／Ｃ ５５％ | 軽油 １．２号 パトロール給油 | - | - | - | 被災地補正対象
24-12-25(20)(高炉) | 幅:5.5以上7.0以下かつ高さ:2.5以上4.0未満 | 一般養生･特殊養生(練炭､ｼﾞｪｯﾄﾋｰﾀ) | 無し | 有り | 無し | 110m未満 | 43730 | 1.83 | 1.23 | - | - | 64.28 | 18.3 | 15.7 | 5.55 | 4.55 | 33.89 | 33.58 | 0.22 | - | - | - | コンクリートポンプ車［トラック架装・ブーム式］ 圧送能力90～110m3／h | - |  | - | 型わく工 | 普通作業員 | とび工 | 土木一般世話役 | 生コンクリート 高炉 ２４－１２－２５（２０） Ｗ／Ｃ ５５％ | 軽油 １．２号 パトロール給油 | - | - | - | 被災地補正対象
24-12-25(20)(高炉) | 幅:5.5以上7.0以下かつ高さ:2.5以上4.0未満 | 一般養生･特殊養生(練炭､ｼﾞｪｯﾄﾋｰﾀ) | 無し | 有り | 無し | 110m以上220m未満 | 44973 | 1.97 | 1.2 | - | - | 65.07 | 17.89 | 17.71 | 5.4 | 4.43 | 32.96 | 32.65 | 0.22 | - | - | - | コンクリートポンプ車［トラック架装・ブーム式］ 圧送能力90～110m3／h | - |  | - | 普通作業員 | 型わく工 | とび工 | 土木一般世話役 | 生コンクリート 高炉 ２４－１２－２５（２０） Ｗ／Ｃ ５５％ | 軽油 １．２号 パトロール給油 | - | - | - | 被災地補正対象
24-12-25(20)(高炉) | 幅:5.5以上7.0以下かつ高さ:2.5以上4.0未満 | 一般養生･特殊養生(練炭､ｼﾞｪｯﾄﾋｰﾀ) | 無し | 有り | 無し | 220m以上340m以下 | 46273 | 2.09 | 1.16 | - | - | 65.88 | 20.04 | 17.21 | 5.25 | 4.3 | 32.03 | 31.74 | 0.21 | - | - | - | コンクリートポンプ車［トラック架装・ブーム式］ 圧送能力90～110m3／h | - |  | - | 普通作業員 | 型わく工 | とび工 | 土木一般世話役 | 生コンクリート 高炉 ２４－１２－２５（２０） Ｗ／Ｃ ５５％ | 軽油 １．２号 パトロール給油 | - | - | - | 被災地補正対象
24-12-25(20)(高炉) | 幅:5.5以上7.0以下かつ高さ:2.5以上4.0未満 | 一般養生･特殊養生(練炭､ｼﾞｪｯﾄﾋｰﾀ) | 無し | 無し | 有り | 延長無し | 42344 | 1.74 | 1.27 | - | - | 63.27 | 18.9 | 14.84 | 5.73 | 4.7 | 34.99 | 34.68 | 0.23 | - | - | - | コンクリートポンプ車［トラック架装・ブーム式］ 圧送能力90～110m3／h | - |  | - | 型わく工 | 普通作業員 | とび工 | 土木一般世話役 | 生コンクリート 高炉 ２４－１２－２５（２０） Ｗ／Ｃ ５５％ | 軽油 １．２号 パトロール給油 | - | - | - | 被災地補正対象
24-12-25(20)(高炉) | 幅:5.5以上7.0以下かつ高さ:2.5以上4.0未満 | 一般養生･特殊養生(練炭､ｼﾞｪｯﾄﾋｰﾀ) | 無し | 無し | 有り | 110m未満 | 42964 | 1.81 | 1.25 | - | - | 63.7 | 18.62 | 15.98 | 5.65 | 4.63 | 34.49 | 34.18 | 0.23 | - | - | - | コンクリートポンプ車［トラック架装・ブーム式］ 圧送能力90～110m3／h | - |  | - | 型わく工 | 普通作業員 | とび工 | 土木一般世話役 | 生コンクリート 高炉 ２４－１２－２５（２０） Ｗ／Ｃ ５５％ | 軽油 １．２号 パトロール給油 | - | - | - | 被災地補正対象
24-12-25(20)(高炉) | 幅:5.5以上7.0以下かつ高さ:2.5以上4.0未満 | 一般養生･特殊養生(練炭､ｼﾞｪｯﾄﾋｰﾀ) | 無し | 無し | 有り | 110m以上220m未満 | 44205 | 1.95 | 1.22 | - | - | 64.53 | 18.22 | 18.02 | 5.49 | 4.5 | 33.52 | 33.22 | 0.22 | - | - | - | コンクリートポンプ車［トラック架装・ブーム式］ 圧送能力90～110m3／h | - |  | - | 普通作業員 | 型わく工 | とび工 | 土木一般世話役 | 生コンクリート 高炉 ２４－１２－２５（２０） Ｗ／Ｃ ５５％ | 軽油 １．２号 パトロール給油 | - | - | - | 被災地補正対象
24-12-25(20)(高炉) | 幅:5.5以上7.0以下かつ高さ:2.5以上4.0未満 | 一般養生･特殊養生(練炭､ｼﾞｪｯﾄﾋｰﾀ) | 無し | 無し | 有り | 220m以上340m以下 | 45503 | 2.07 | 1.18 | - | - | 65.36 | 20.37 | 17.5 | 5.34 | 4.37 | 32.57 | 32.27 | 0.22 | - | - | - | コンクリートポンプ車［トラック架装・ブーム式］ 圧送能力90～110m3／h | - |  | - | 普通作業員 | 型わく工 | とび工 | 土木一般世話役 | 生コンクリート 高炉 ２４－１２－２５（２０） Ｗ／Ｃ ５５％ | 軽油 １．２号 パトロール給油 | - | - | - | 被災地補正対象
24-12-25(20)(高炉) | 幅:5.5以上7.0以下かつ高さ:2.5以上4.0未満 | 一般養生･特殊養生(練炭､ｼﾞｪｯﾄﾋｰﾀ) | 無し | 無し | 無し | 延長無し | 41720 | 1.73 | 1.29 | - | - | 62.75 | 19.15 | 15.07 | 5.82 | 4.77 | 35.52 | 35.2 | 0.24 | - | - | - | コンクリートポンプ車［トラック架装・ブーム式］ 圧送能力90～110m3／h | - |  | - | 型わく工 | 普通作業員 | とび工 | 土木一般世話役 | 生コンクリート 高炉 ２４－１２－２５（２０） Ｗ／Ｃ ５５％ | 軽油 １．２号 パトロール給油 | - | - | - | 被災地補正対象
24-12-25(20)(高炉) | 幅:5.5以上7.0以下かつ高さ:2.5以上4.0未満 | 一般養生･特殊養生(練炭､ｼﾞｪｯﾄﾋｰﾀ) | 無し | 無し | 無し | 110m未満 | 42340 | 1.8 | 1.27 | - | - | 63.2 | 18.87 | 16.22 | 5.73 | 4.7 | 35 | 34.69 | 0.23 | - | - | - | コンクリートポンプ車［トラック架装・ブーム式］ 圧送能力90～110m3／h | - |  | - | 型わく工 | 普通作業員 | とび工 | 土木一般世話役 | 生コンクリート 高炉 ２４－１２－２５（２０） Ｗ／Ｃ ５５％ | 軽油 １．２号 パトロール給油 | - | - | - | 被災地補正対象
24-12-25(20)(高炉) | 幅:5.5以上7.0以下かつ高さ:2.5以上4.0未満 | 一般養生･特殊養生(練炭､ｼﾞｪｯﾄﾋｰﾀ) | 無し | 無し | 無し | 110m以上220m未満 | 43579 | 1.93 | 1.24 | - | - | 64.07 | 18.46 | 18.28 | 5.57 | 4.57 | 34 | 33.7 | 0.23 | - | - | - | コンクリートポンプ車［トラック架装・ブーム式］ 圧送能力90～110m3／h | - |  | - | 普通作業員 | 型わく工 | とび工 | 土木一般世話役 | 生コンクリート 高炉 ２４－１２－２５（２０） Ｗ／Ｃ ５５％ | 軽油 １．２号 パトロール給油 | - | - | - | 被災地補正対象
24-12-25(20)(高炉) | 幅:5.5以上7.0以下かつ高さ:2.5以上4.0未満 | 一般養生･特殊養生(練炭､ｼﾞｪｯﾄﾋｰﾀ) | 無し | 無し | 無し | 220m以上340m以下 | 44875 | 2.06 | 1.2 | - | - | 64.92 | 20.64 | 17.75 | 5.41 | 4.44 | 33.02 | 32.73 | 0.22 | - | - | - | コンクリートポンプ車［トラック架装・ブーム式］ 圧送能力90～110m3／h | - |  | - | 普通作業員 | 型わく工 | とび工 | 土木一般世話役 | 生コンクリート 高炉 ２４－１２－２５（２０） Ｗ／Ｃ ５５％ | 軽油 １．２号 パトロール給油 | - | - | - | 被災地補正対象
24-12-25(20)(高炉) | 幅:5.5以上7.0以下かつ高さ:2.5以上4.0未満 | 特別な養生(仮囲い内ｼﾞｪｯﾄﾋｰﾀ) | 有り | 有り | 有り | 延長無し | 40868 | 2.48 | 1.32 | 0.39 | 0.26 | 59.18 | 19.55 | 14.45 | 4.27 | 2.64 | 38.34 | 35.94 | 1.69 | 0.62 | - | - | コンクリートポンプ車［トラック架装・ブーム式］ 圧送能力90～110m3／h | 業務用可搬型ヒータ［ジェットヒータ］［油だき・熱風・直火型］熱出力１２６ＭＪ/ｈ（３０，１００ｋｃａｌ/ｈ）油種 灯油 | * | 発動発電機［ディーゼルエンジン駆動］ 定格容量（50／60Hz）2.7／3kVA | 型わく工 | 普通作業員 | 土木一般世話役 | とび工 | 生コンクリート 高炉 ２４－１２－２５（２０） Ｗ／Ｃ ５５％ | 灯油 白灯油 業務用 ミニローリー | 軽油 １．２号 パトロール給油 | - | - | 被災地補正対象
24-12-25(20)(高炉) | 幅:5.5以上7.0以下かつ高さ:2.5以上4.0未満 | 特別な養生(仮囲い内ｼﾞｪｯﾄﾋｰﾀ) | 有り | 有り | 有り | 110m未満 | 41488 | 2.53 | 1.3 | 0.38 | 0.25 | 59.69 | 19.27 | 15.63 | 4.2 | 2.6 | 37.78 | 35.4 | 1.67 | 0.62 | - | - | コンクリートポンプ車［トラック架装・ブーム式］ 圧送能力90～110m3／h | 業務用可搬型ヒータ［ジェットヒータ］［油だき・熱風・直火型］熱出力１２６ＭＪ/ｈ（３０，１００ｋｃａｌ/ｈ）油種 灯油 | * | 発動発電機［ディーゼルエンジン駆動］ 定格容量（50／60Hz）2.7／3kVA | 型わく工 | 普通作業員 | 土木一般世話役 | とび工 | 生コンクリート 高炉 ２４－１２－２５（２０） Ｗ／Ｃ ５５％ | 灯油 白灯油 業務用 ミニローリー | 軽油 １．２号 パトロール給油 | - | - | 被災地補正対象
24-12-25(20)(高炉) | 幅:5.5以上7.0以下かつ高さ:2.5以上4.0未満 | 特別な養生(仮囲い内ｼﾞｪｯﾄﾋｰﾀ) | 有り | 有り | 有り | 110m以上220m未満 | 42730 | 2.64 | 1.26 | 0.37 | 0.24 | 60.68 | 18.72 | 17.9 | 4.08 | 2.52 | 36.68 | 34.37 | 1.62 | 0.6 | - | - | コンクリートポンプ車［トラック架装・ブーム式］ 圧送能力90～110m3／h | 業務用可搬型ヒータ［ジェットヒータ］［油だき・熱風・直火型］熱出力１２６ＭＪ/ｈ（３０，１００ｋｃａｌ/ｈ）油種 灯油 | * | 発動発電機［ディーゼルエンジン駆動］ 定格容量（50／60Hz）2.7／3kVA | 型わく工 | 普通作業員 | 土木一般世話役 | とび工 | 生コンクリート 高炉 ２４－１２－２５（２０） Ｗ／Ｃ ５５％ | 灯油 白灯油 業務用 ミニローリー | 軽油 １．２号 パトロール給油 | - | - | 被災地補正対象
24-12-25(20)(高炉) | 幅:5.5以上7.0以下かつ高さ:2.5以上4.0未満 | 特別な養生(仮囲い内ｼﾞｪｯﾄﾋｰﾀ) | 有り | 有り | 有り | 220m以上340m以下 | 44029 | 2.76 | 1.22 | 0.36 | 0.24 | 61.65 | 20.21 | 18.09 | 3.96 | 2.45 | 35.59 | 33.36 | 1.57 | 0.58 | - | - | コンクリートポンプ車［トラック架装・ブーム式］ 圧送能力90～110m3／h | 業務用可搬型ヒータ［ジェットヒータ］［油だき・熱風・直火型］熱出力１２６ＭＪ/ｈ（３０，１００ｋｃａｌ/ｈ）油種 灯油 | * | 発動発電機［ディーゼルエンジン駆動］ 定格容量（50／60Hz）2.7／3kVA | 普通作業員 | 型わく工 | 土木一般世話役 | とび工 | 生コンクリート 高炉 ２４－１２－２５（２０） Ｗ／Ｃ ５５％ | 灯油 白灯油 業務用 ミニローリー | 軽油 １．２号 パトロール給油 | - | - | 被災地補正対象
24-12-25(20)(高炉) | 幅:5.5以上7.0以下かつ高さ:2.5以上4.0未満 | 特別な養生(仮囲い内ｼﾞｪｯﾄﾋｰﾀ) | 有り | 有り | 無し | 延長無し | 40279 | 2.47 | 1.34 | 0.4 | 0.26 | 58.64 | 19.86 | 14.66 | 4.33 | 2.68 | 38.89 | 36.46 | 1.72 | 0.63 | - | - | コンクリートポンプ車［トラック架装・ブーム式］ 圧送能力90～110m3／h | 業務用可搬型ヒータ［ジェットヒータ］［油だき・熱風・直火型］熱出力１２６ＭＪ/ｈ（３０，１００ｋｃａｌ/ｈ）油種 灯油 | * | 発動発電機［ディーゼルエンジン駆動］ 定格容量（50／60Hz）2.7／3kVA | 型わく工 | 普通作業員 | 土木一般世話役 | とび工 | 生コンクリート 高炉 ２４－１２－２５（２０） Ｗ／Ｃ ５５％ | 灯油 白灯油 業務用 ミニローリー | 軽油 １．２号 パトロール給油 | - | - | 被災地補正対象
24-12-25(20)(高炉) | 幅:5.5以上7.0以下かつ高さ:2.5以上4.0未満 | 特別な養生(仮囲い内ｼﾞｪｯﾄﾋｰﾀ) | 有り | 有り | 無し | 110m未満 | 40899 | 2.53 | 1.32 | 0.39 | 0.26 | 59.17 | 19.54 | 15.86 | 4.27 | 2.64 | 38.3 | 35.91 | 1.69 | 0.62 | - | - | コンクリートポンプ車［トラック架装・ブーム式］ 圧送能力90～110m3／h | 業務用可搬型ヒータ［ジェットヒータ］［油だき・熱風・直火型］熱出力１２６ＭＪ/ｈ（３０，１００ｋｃａｌ/ｈ）油種 灯油 | * | 発動発電機［ディーゼルエンジン駆動］ 定格容量（50／60Hz）2.7／3kVA | 型わく工 | 普通作業員 | 土木一般世話役 | とび工 | 生コンクリート 高炉 ２４－１２－２５（２０） Ｗ／Ｃ ５５％ | 灯油 白灯油 業務用 ミニローリー | 軽油 １．２号 パトロール給油 | - | - | 被災地補正対象
24-12-25(20)(高炉) | 幅:5.5以上7.0以下かつ高さ:2.5以上4.0未満 | 特別な養生(仮囲い内ｼﾞｪｯﾄﾋｰﾀ) | 有り | 有り | 無し | 110m以上220m未満 | 42139 | 2.64 | 1.28 | 0.38 | 0.25 | 60.18 | 18.96 | 18.15 | 4.14 | 2.56 | 37.18 | 34.85 | 1.64 | 0.61 | - | - | コンクリートポンプ車［トラック架装・ブーム式］ 圧送能力90～110m3／h | 業務用可搬型ヒータ［ジェットヒータ］［油だき・熱風・直火型］熱出力１２６ＭＪ/ｈ（３０，１００ｋｃａｌ/ｈ）油種 灯油 | * | 発動発電機［ディーゼルエンジン駆動］ 定格容量（50／60Hz）2.7／3kVA | 型わく工 | 普通作業員 | 土木一般世話役 | とび工 | 生コンクリート 高炉 ２４－１２－２５（２０） Ｗ／Ｃ ５５％ | 灯油 白灯油 業務用 ミニローリー | 軽油 １．２号 パトロール給油 | - | - | 被災地補正対象
24-12-25(20)(高炉) | 幅:5.5以上7.0以下かつ高さ:2.5以上4.0未満 | 特別な養生(仮囲い内ｼﾞｪｯﾄﾋｰﾀ) | 有り | 有り | 無し | 220m以上340m以下 | 43435 | 2.75 | 1.24 | 0.37 | 0.24 | 61.18 | 20.47 | 18.34 | 4.02 | 2.48 | 36.07 | 33.81 | 1.59 | 0.59 | - | - | コンクリートポンプ車［トラック架装・ブーム式］ 圧送能力90～110m3／h | 業務用可搬型ヒータ［ジェットヒータ］［油だき・熱風・直火型］熱出力１２６ＭＪ/ｈ（３０，１００ｋｃａｌ/ｈ）油種 灯油 | * | 発動発電機［ディーゼルエンジン駆動］ 定格容量（50／60Hz）2.7／3kVA | 普通作業員 | 型わく工 | 土木一般世話役 | とび工 | 生コンクリート 高炉 ２４－１２－２５（２０） Ｗ／Ｃ ５５％ | 灯油 白灯油 業務用 ミニローリー | 軽油 １．２号 パトロール給油 | - | - | 被災地補正対象
24-12-25(20)(高炉) | 幅:5.5以上7.0以下かつ高さ:2.5以上4.0未満 | 特別な養生(仮囲い内ｼﾞｪｯﾄﾋｰﾀ) | 有り | 無し | 有り | 延長無し | 39512 | 2.46 | 1.37 | 0.4 | 0.27 | 57.9 | 20.22 | 14.95 | 4.42 | 2.73 | 39.64 | 37.17 | 1.75 | 0.65 | - | - | コンクリートポンプ車［トラック架装・ブーム式］ 圧送能力90～110m3／h | 業務用可搬型ヒータ［ジェットヒータ］［油だき・熱風・直火型］熱出力１２６ＭＪ/ｈ（３０，１００ｋｃａｌ/ｈ）油種 灯油 | * | 発動発電機［ディーゼルエンジン駆動］ 定格容量（50／60Hz）2.7／3kVA | 型わく工 | 普通作業員 | 土木一般世話役 | とび工 | 生コンクリート 高炉 ２４－１２－２５（２０） Ｗ／Ｃ ５５％ | 灯油 白灯油 業務用 ミニローリー | 軽油 １．２号 パトロール給油 | - | - | 被災地補正対象
24-12-25(20)(高炉) | 幅:5.5以上7.0以下かつ高さ:2.5以上4.0未満 | 特別な養生(仮囲い内ｼﾞｪｯﾄﾋｰﾀ) | 有り | 無し | 有り | 110m未満 | 40130 | 2.51 | 1.34 | 0.4 | 0.26 | 58.45 | 19.91 | 16.16 | 4.35 | 2.69 | 39.04 | 36.6 | 1.73 | 0.64 | - | - | コンクリートポンプ車［トラック架装・ブーム式］ 圧送能力90～110m3／h | 業務用可搬型ヒータ［ジェットヒータ］［油だき・熱風・直火型］熱出力１２６ＭＪ/ｈ（３０，１００ｋｃａｌ/ｈ）油種 灯油 | * | 発動発電機［ディーゼルエンジン駆動］ 定格容量（50／60Hz）2.7／3kVA | 型わく工 | 普通作業員 | 土木一般世話役 | とび工 | 生コンクリート 高炉 ２４－１２－２５（２０） Ｗ／Ｃ ５５％ | 灯油 白灯油 業務用 ミニローリー | 軽油 １．２号 パトロール給油 | - | - | 被災地補正対象
24-12-25(20)(高炉) | 幅:5.5以上7.0以下かつ高さ:2.5以上4.0未満 | 特別な養生(仮囲い内ｼﾞｪｯﾄﾋｰﾀ) | 有り | 無し | 有り | 110m以上220m未満 | 41368 | 2.62 | 1.3 | 0.39 | 0.25 | 59.52 | 19.33 | 18.48 | 4.22 | 2.61 | 37.86 | 35.5 | 1.67 | 0.62 | - | - | コンクリートポンプ車［トラック架装・ブーム式］ 圧送能力90～110m3／h | 業務用可搬型ヒータ［ジェットヒータ］［油だき・熱風・直火型］熱出力１２６ＭＪ/ｈ（３０，１００ｋｃａｌ/ｈ）油種 灯油 | * | 発動発電機［ディーゼルエンジン駆動］ 定格容量（50／60Hz）2.7／3kVA | 型わく工 | 普通作業員 | 土木一般世話役 | とび工 | 生コンクリート 高炉 ２４－１２－２５（２０） Ｗ／Ｃ ５５％ | 灯油 白灯油 業務用 ミニローリー | 軽油 １．２号 パトロール給油 | - | - | 被災地補正対象
24-12-25(20)(高炉) | 幅:5.5以上7.0以下かつ高さ:2.5以上4.0未満 | 特別な養生(仮囲い内ｼﾞｪｯﾄﾋｰﾀ) | 有り | 無し | 有り | 220m以上340m以下 | 42661 | 2.73 | 1.26 | 0.37 | 0.25 | 60.56 | 20.85 | 18.67 | 4.09 | 2.53 | 36.71 | 34.42 | 1.62 | 0.6 | - | - | コンクリートポンプ車［トラック架装・ブーム式］ 圧送能力90～110m3／h | 業務用可搬型ヒータ［ジェットヒータ］［油だき・熱風・直火型］熱出力１２６ＭＪ/ｈ（３０，１００ｋｃａｌ/ｈ）油種 灯油 | * | 発動発電機［ディーゼルエンジン駆動］ 定格容量（50／60Hz）2.7／3kVA | 普通作業員 | 型わく工 | 土木一般世話役 | とび工 | 生コンクリート 高炉 ２４－１２－２５（２０） Ｗ／Ｃ ５５％ | 灯油 白灯油 業務用 ミニローリー | 軽油 １．２号 パトロール給油 | - | - | 被災地補正対象
24-12-25(20)(高炉) | 幅:5.5以上7.0以下かつ高さ:2.5以上4.0未満 | 特別な養生(仮囲い内ｼﾞｪｯﾄﾋｰﾀ) | 有り | 無し | 無し | 延長無し | 38923 | 2.45 | 1.39 | 0.41 | 0.27 | 57.31 | 20.54 | 15.17 | 4.48 | 2.77 | 40.24 | 37.73 | 1.78 | 0.66 | - | - | コンクリートポンプ車［トラック架装・ブーム式］ 圧送能力90～110m3／h | 業務用可搬型ヒータ［ジェットヒータ］［油だき・熱風・直火型］熱出力１２６ＭＪ/ｈ（３０，１００ｋｃａｌ/ｈ）油種 灯油 | * | 発動発電機［ディーゼルエンジン駆動］ 定格容量（50／60Hz）2.7／3kVA | 型わく工 | 普通作業員 | 土木一般世話役 | とび工 | 生コンクリート 高炉 ２４－１２－２５（２０） Ｗ／Ｃ ５５％ | 灯油 白灯油 業務用 ミニローリー | 軽油 １．２号 パトロール給油 | - | - | 被災地補正対象
24-12-25(20)(高炉) | 幅:5.5以上7.0以下かつ高さ:2.5以上4.0未満 | 特別な養生(仮囲い内ｼﾞｪｯﾄﾋｰﾀ) | 有り | 無し | 無し | 110m未満 | 39540 | 2.49 | 1.36 | 0.4 | 0.26 | 57.9 | 20.23 | 16.4 | 4.41 | 2.73 | 39.61 | 37.14 | 1.75 | 0.65 | - | - | コンクリートポンプ車［トラック架装・ブーム式］ 圧送能力90～110m3／h | 業務用可搬型ヒータ［ジェットヒータ］［油だき・熱風・直火型］熱出力１２６ＭＪ/ｈ（３０，１００ｋｃａｌ/ｈ）油種 灯油 | * | 発動発電機［ディーゼルエンジン駆動］ 定格容量（50／60Hz）2.7／3kVA | 型わく工 | 普通作業員 | 土木一般世話役 | とび工 | 生コンクリート 高炉 ２４－１２－２５（２０） Ｗ／Ｃ ５５％ | 灯油 白灯油 業務用 ミニローリー | 軽油 １．２号 パトロール給油 | - | - | 被災地補正対象
24-12-25(20)(高炉) | 幅:5.5以上7.0以下かつ高さ:2.5以上4.0未満 | 特別な養生(仮囲い内ｼﾞｪｯﾄﾋｰﾀ) | 有り | 無し | 無し | 110m以上220m未満 | 40776 | 2.61 | 1.32 | 0.39 | 0.26 | 58.98 | 19.61 | 18.75 | 4.28 | 2.64 | 38.41 | 36.02 | 1.7 | 0.63 | - | - | コンクリートポンプ車［トラック架装・ブーム式］ 圧送能力90～110m3／h | 業務用可搬型ヒータ［ジェットヒータ］［油だき・熱風・直火型］熱出力１２６ＭＪ/ｈ（３０，１００ｋｃａｌ/ｈ）油種 灯油 | * | 発動発電機［ディーゼルエンジン駆動］ 定格容量（50／60Hz）2.7／3kVA | 型わく工 | 普通作業員 | 土木一般世話役 | とび工 | 生コンクリート 高炉 ２４－１２－２５（２０） Ｗ／Ｃ ５５％ | 灯油 白灯油 業務用 ミニローリー | 軽油 １．２号 パトロール給油 | - | - | 被災地補正対象
24-12-25(20)(高炉) | 幅:5.5以上7.0以下かつ高さ:2.5以上4.0未満 | 特別な養生(仮囲い内ｼﾞｪｯﾄﾋｰﾀ) | 有り | 無し | 無し | 220m以上340m以下 | 42068 | 2.72 | 1.28 | 0.38 | 0.25 | 60.05 | 21.13 | 18.93 | 4.15 | 2.56 | 37.23 | 34.91 | 1.65 | 0.61 | - | - | コンクリートポンプ車［トラック架装・ブーム式］ 圧送能力90～110m3／h | 業務用可搬型ヒータ［ジェットヒータ］［油だき・熱風・直火型］熱出力１２６ＭＪ/ｈ（３０，１００ｋｃａｌ/ｈ）油種 灯油 | * | 発動発電機［ディーゼルエンジン駆動］ 定格容量（50／60Hz）2.7／3kVA | 普通作業員 | 型わく工 | 土木一般世話役 | とび工 | 生コンクリート 高炉 ２４－１２－２５（２０） Ｗ／Ｃ ５５％ | 灯油 白灯油 業務用 ミニローリー | 軽油 １．２号 パトロール給油 | - | - | 被災地補正対象
24-12-25(20)(高炉) | 幅:5.5以上7.0以下かつ高さ:2.5以上4.0未満 | 特別な養生(仮囲い内ｼﾞｪｯﾄﾋｰﾀ) | 無し | 有り | 有り | 延長無し | 39779 | 2.46 | 1.36 | 0.4 | 0.26 | 58.16 | 20.1 | 14.85 | 4.39 | 2.71 | 39.38 | 36.92 | 1.74 | 0.64 | - | - | コンクリートポンプ車［トラック架装・ブーム式］ 圧送能力90～110m3／h | 業務用可搬型ヒータ［ジェットヒータ］［油だき・熱風・直火型］熱出力１２６ＭＪ/ｈ（３０，１００ｋｃａｌ/ｈ）油種 灯油 | * | 発動発電機［ディーゼルエンジン駆動］ 定格容量（50／60Hz）2.7／3kVA | 型わく工 | 普通作業員 | 土木一般世話役 | とび工 | 生コンクリート 高炉 ２４－１２－２５（２０） Ｗ／Ｃ ５５％ | 灯油 白灯油 業務用 ミニローリー | 軽油 １．２号 パトロール給油 | - | - | 被災地補正対象
24-12-25(20)(高炉) | 幅:5.5以上7.0以下かつ高さ:2.5以上4.0未満 | 特別な養生(仮囲い内ｼﾞｪｯﾄﾋｰﾀ) | 無し | 有り | 有り | 110m未満 | 40398 | 2.51 | 1.33 | 0.39 | 0.26 | 58.72 | 19.8 | 16.06 | 4.32 | 2.67 | 38.77 | 36.35 | 1.71 | 0.63 | - | - | コンクリートポンプ車［トラック架装・ブーム式］ 圧送能力90～110m3／h | 業務用可搬型ヒータ［ジェットヒータ］［油だき・熱風・直火型］熱出力１２６ＭＪ/ｈ（３０，１００ｋｃａｌ/ｈ）油種 灯油 | * | 発動発電機［ディーゼルエンジン駆動］ 定格容量（50／60Hz）2.7／3kVA | 型わく工 | 普通作業員 | 土木一般世話役 | とび工 | 生コンクリート 高炉 ２４－１２－２５（２０） Ｗ／Ｃ ５５％ | 灯油 白灯油 業務用 ミニローリー | 軽油 １．２号 パトロール給油 | - | - | 被災地補正対象
24-12-25(20)(高炉) | 幅:5.5以上7.0以下かつ高さ:2.5以上4.0未満 | 特別な養生(仮囲い内ｼﾞｪｯﾄﾋｰﾀ) | 無し | 有り | 有り | 110m以上220m未満 | 41637 | 2.63 | 1.3 | 0.38 | 0.25 | 59.76 | 19.22 | 18.37 | 4.19 | 2.59 | 37.61 | 35.27 | 1.66 | 0.61 | - | - | コンクリートポンプ車［トラック架装・ブーム式］ 圧送能力90～110m3／h | 業務用可搬型ヒータ［ジェットヒータ］［油だき・熱風・直火型］熱出力１２６ＭＪ/ｈ（３０，１００ｋｃａｌ/ｈ）油種 灯油 | * | 発動発電機［ディーゼルエンジン駆動］ 定格容量（50／60Hz）2.7／3kVA | 型わく工 | 普通作業員 | 土木一般世話役 | とび工 | 生コンクリート 高炉 ２４－１２－２５（２０） Ｗ／Ｃ ５５％ | 灯油 白灯油 業務用 ミニローリー | 軽油 １．２号 パトロール給油 | - | - | 被災地補正対象
24-12-25(20)(高炉) | 幅:5.5以上7.0以下かつ高さ:2.5以上4.0未満 | 特別な養生(仮囲い内ｼﾞｪｯﾄﾋｰﾀ) | 無し | 有り | 有り | 220m以上340m以下 | 42931 | 2.74 | 1.26 | 0.37 | 0.24 | 60.78 | 20.72 | 18.55 | 4.06 | 2.51 | 36.48 | 34.21 | 1.61 | 0.59 | - | - | コンクリートポンプ車［トラック架装・ブーム式］ 圧送能力90～110m3／h | 業務用可搬型ヒータ［ジェットヒータ］［油だき・熱風・直火型］熱出力１２６ＭＪ/ｈ（３０，１００ｋｃａｌ/ｈ）油種 灯油 | * | 発動発電機［ディーゼルエンジン駆動］ 定格容量（50／60Hz）2.7／3kVA | 普通作業員 | 型わく工 | 土木一般世話役 | とび工 | 生コンクリート 高炉 ２４－１２－２５（２０） Ｗ／Ｃ ５５％ | 灯油 白灯油 業務用 ミニローリー | 軽油 １．２号 パトロール給油 | - | - | 被災地補正対象
24-12-25(20)(高炉) | 幅:5.5以上7.0以下かつ高さ:2.5以上4.0未満 | 特別な養生(仮囲い内ｼﾞｪｯﾄﾋｰﾀ) | 無し | 有り | 無し | 延長無し | 39190 | 2.46 | 1.38 | 0.41 | 0.27 | 57.58 | 20.4 | 15.07 | 4.45 | 2.75 | 39.96 | 37.47 | 1.77 | 0.65 | - | - | コンクリートポンプ車［トラック架装・ブーム式］ 圧送能力90～110m3／h | 業務用可搬型ヒータ［ジェットヒータ］［油だき・熱風・直火型］熱出力１２６ＭＪ/ｈ（３０，１００ｋｃａｌ/ｈ）油種 灯油 | * | 発動発電機［ディーゼルエンジン駆動］ 定格容量（50／60Hz）2.7／3kVA | 型わく工 | 普通作業員 | 土木一般世話役 | とび工 | 生コンクリート 高炉 ２４－１２－２５（２０） Ｗ／Ｃ ５５％ | 灯油 白灯油 業務用 ミニローリー | 軽油 １．２号 パトロール給油 | - | - | 被災地補正対象
24-12-25(20)(高炉) | 幅:5.5以上7.0以下かつ高さ:2.5以上4.0未満 | 特別な養生(仮囲い内ｼﾞｪｯﾄﾋｰﾀ) | 無し | 有り | 無し | 110m未満 | 39809 | 2.5 | 1.35 | 0.4 | 0.26 | 58.16 | 20.1 | 16.29 | 4.38 | 2.71 | 39.34 | 36.89 | 1.74 | 0.64 | - | - | コンクリートポンプ車［トラック架装・ブーム式］ 圧送能力90～110m3／h | 業務用可搬型ヒータ［ジェットヒータ］［油だき・熱風・直火型］熱出力１２６ＭＪ/ｈ（３０，１００ｋｃａｌ/ｈ）油種 灯油 | * | 発動発電機［ディーゼルエンジン駆動］ 定格容量（50／60Hz）2.7／3kVA | 型わく工 | 普通作業員 | 土木一般世話役 | とび工 | 生コンクリート 高炉 ２４－１２－２５（２０） Ｗ／Ｃ ５５％ | 灯油 白灯油 業務用 ミニローリー | 軽油 １．２号 パトロール給油 | - | - | 被災地補正対象
24-12-25(20)(高炉) | 幅:5.5以上7.0以下かつ高さ:2.5以上4.0未満 | 特別な養生(仮囲い内ｼﾞｪｯﾄﾋｰﾀ) | 無し | 有り | 無し | 110m以上220m未満 | 41045 | 2.61 | 1.31 | 0.39 | 0.25 | 59.23 | 19.48 | 18.63 | 4.25 | 2.63 | 38.16 | 35.78 | 1.69 | 0.62 | - | - | コンクリートポンプ車［トラック架装・ブーム式］ 圧送能力90～110m3／h | 業務用可搬型ヒータ［ジェットヒータ］［油だき・熱風・直火型］熱出力１２６ＭＪ/ｈ（３０，１００ｋｃａｌ/ｈ）油種 灯油 | * | 発動発電機［ディーゼルエンジン駆動］ 定格容量（50／60Hz）2.7／3kVA | 型わく工 | 普通作業員 | 土木一般世話役 | とび工 | 生コンクリート 高炉 ２４－１２－２５（２０） Ｗ／Ｃ ５５％ | 灯油 白灯油 業務用 ミニローリー | 軽油 １．２号 パトロール給油 | - | - | 被災地補正対象
24-12-25(20)(高炉) | 幅:5.5以上7.0以下かつ高さ:2.5以上4.0未満 | 特別な養生(仮囲い内ｼﾞｪｯﾄﾋｰﾀ) | 無し | 有り | 無し | 220m以上340m以下 | 42337 | 2.73 | 1.27 | 0.38 | 0.25 | 60.28 | 21 | 18.81 | 4.12 | 2.55 | 36.99 | 34.69 | 1.64 | 0.6 | - | - | コンクリートポンプ車［トラック架装・ブーム式］ 圧送能力90～110m3／h | 業務用可搬型ヒータ［ジェットヒータ］［油だき・熱風・直火型］熱出力１２６ＭＪ/ｈ（３０，１００ｋｃａｌ/ｈ）油種 灯油 | * | 発動発電機［ディーゼルエンジン駆動］ 定格容量（50／60Hz）2.7／3kVA | 普通作業員 | 型わく工 | 土木一般世話役 | とび工 | 生コンクリート 高炉 ２４－１２－２５（２０） Ｗ／Ｃ ５５％ | 灯油 白灯油 業務用 ミニローリー | 軽油 １．２号 パトロール給油 | - | - | 被災地補正対象
24-12-25(20)(高炉) | 幅:5.5以上7.0以下かつ高さ:2.5以上4.0未満 | 特別な養生(仮囲い内ｼﾞｪｯﾄﾋｰﾀ) | 無し | 無し | 有り | 延長無し | 38423 | 2.43 | 1.4 | 0.41 | 0.27 | 56.83 | 20.82 | 15.37 | 4.54 | 2.81 | 40.74 | 38.22 | 1.8 | 0.66 | - | - | コンクリートポンプ車［トラック架装・ブーム式］ 圧送能力90～110m3／h | 業務用可搬型ヒータ［ジェットヒータ］［油だき・熱風・直火型］熱出力１２６ＭＪ/ｈ（３０，１００ｋｃａｌ/ｈ）油種 灯油 | * | 発動発電機［ディーゼルエンジン駆動］ 定格容量（50／60Hz）2.7／3kVA | 型わく工 | 普通作業員 | 土木一般世話役 | とび工 | 生コンクリート 高炉 ２４－１２－２５（２０） Ｗ／Ｃ ５５％ | 灯油 白灯油 業務用 ミニローリー | 軽油 １．２号 パトロール給油 | - | - | 被災地補正対象
24-12-25(20)(高炉) | 幅:5.5以上7.0以下かつ高さ:2.5以上4.0未満 | 特別な養生(仮囲い内ｼﾞｪｯﾄﾋｰﾀ) | 無し | 無し | 有り | 110m未満 | 39040 | 2.5 | 1.38 | 0.41 | 0.27 | 57.4 | 20.48 | 16.61 | 4.47 | 2.76 | 40.1 | 37.62 | 1.77 | 0.65 | - | - | コンクリートポンプ車［トラック架装・ブーム式］ 圧送能力90～110m3／h | 業務用可搬型ヒータ［ジェットヒータ］［油だき・熱風・直火型］熱出力１２６ＭＪ/ｈ（３０，１００ｋｃａｌ/ｈ）油種 灯油 | * | 発動発電機［ディーゼルエンジン駆動］ 定格容量（50／60Hz）2.7／3kVA | 型わく工 | 普通作業員 | 土木一般世話役 | とび工 | 生コンクリート 高炉 ２４－１２－２５（２０） Ｗ／Ｃ ５５％ | 灯油 白灯油 業務用 ミニローリー | 軽油 １．２号 パトロール給油 | - | - | 被災地補正対象
24-12-25(20)(高炉) | 幅:5.5以上7.0以下かつ高さ:2.5以上4.0未満 | 特別な養生(仮囲い内ｼﾞｪｯﾄﾋｰﾀ) | 無し | 無し | 有り | 110m以上220m未満 | 40274 | 2.61 | 1.34 | 0.4 | 0.26 | 58.51 | 19.83 | 18.99 | 4.33 | 2.68 | 38.88 | 36.47 | 1.72 | 0.63 | - | - | コンクリートポンプ車［トラック架装・ブーム式］ 圧送能力90～110m3／h | 業務用可搬型ヒータ［ジェットヒータ］［油だき・熱風・直火型］熱出力１２６ＭＪ/ｈ（３０，１００ｋｃａｌ/ｈ）油種 灯油 | * | 発動発電機［ディーゼルエンジン駆動］ 定格容量（50／60Hz）2.7／3kVA | 型わく工 | 普通作業員 | 土木一般世話役 | とび工 | 生コンクリート 高炉 ２４－１２－２５（２０） Ｗ／Ｃ ５５％ | 灯油 白灯油 業務用 ミニローリー | 軽油 １．２号 パトロール給油 | - | - | 被災地補正対象
24-12-25(20)(高炉) | 幅:5.5以上7.0以下かつ高さ:2.5以上4.0未満 | 特別な養生(仮囲い内ｼﾞｪｯﾄﾋｰﾀ) | 無し | 無し | 有り | 220m以上340m以下 | 41564 | 2.7 | 1.3 | 0.38 | 0.25 | 59.63 | 21.4 | 19.16 | 4.2 | 2.59 | 37.67 | 35.33 | 1.67 | 0.61 | - | - | コンクリートポンプ車［トラック架装・ブーム式］ 圧送能力90～110m3／h | 業務用可搬型ヒータ［ジェットヒータ］［油だき・熱風・直火型］熱出力１２６ＭＪ/ｈ（３０，１００ｋｃａｌ/ｈ）油種 灯油 | * | 発動発電機［ディーゼルエンジン駆動］ 定格容量（50／60Hz）2.7／3kVA | 普通作業員 | 型わく工 | 土木一般世話役 | とび工 | 生コンクリート 高炉 ２４－１２－２５（２０） Ｗ／Ｃ ５５％ | 灯油 白灯油 業務用 ミニローリー | 軽油 １．２号 パトロール給油 | - | - | 被災地補正対象
24-12-25(20)(高炉) | 幅:5.5以上7.0以下かつ高さ:2.5以上4.0未満 | 特別な養生(仮囲い内ｼﾞｪｯﾄﾋｰﾀ) | 無し | 無し | 無し | 延長無し | 37834 | 2.44 | 1.43 | 0.42 | 0.28 | 56.19 | 21.12 | 15.61 | 4.61 | 2.85 | 41.37 | 38.82 | 1.83 | 0.67 | - | - | コンクリートポンプ車［トラック架装・ブーム式］ 圧送能力90～110m3／h | 業務用可搬型ヒータ［ジェットヒータ］［油だき・熱風・直火型］熱出力１２６ＭＪ/ｈ（３０，１００ｋｃａｌ/ｈ）油種 灯油 | * | 発動発電機［ディーゼルエンジン駆動］ 定格容量（50／60Hz）2.7／3kVA | 型わく工 | 普通作業員 | 土木一般世話役 | とび工 | 生コンクリート 高炉 ２４－１２－２５（２０） Ｗ／Ｃ ５５％ | 灯油 白灯油 業務用 ミニローリー | 軽油 １．２号 パトロール給油 | - | - | 被災地補正対象
24-12-25(20)(高炉) | 幅:5.5以上7.0以下かつ高さ:2.5以上4.0未満 | 特別な養生(仮囲い内ｼﾞｪｯﾄﾋｰﾀ) | 無し | 無し | 無し | 110m未満 | 38450 | 2.47 | 1.4 | 0.41 | 0.27 | 56.83 | 20.81 | 16.87 | 4.54 | 2.8 | 40.7 | 38.19 | 1.8 | 0.66 | - | - | コンクリートポンプ車［トラック架装・ブーム式］ 圧送能力90～110m3／h | 業務用可搬型ヒータ［ジェットヒータ］［油だき・熱風・直火型］熱出力１２６ＭＪ/ｈ（３０，１００ｋｃａｌ/ｈ）油種 灯油 | * | 発動発電機［ディーゼルエンジン駆動］ 定格容量（50／60Hz）2.7／3kVA | 型わく工 | 普通作業員 | 土木一般世話役 | とび工 | 生コンクリート 高炉 ２４－１２－２５（２０） Ｗ／Ｃ ５５％ | 灯油 白灯油 業務用 ミニローリー | 軽油 １．２号 パトロール給油 | - | - | 被災地補正対象
24-12-25(20)(高炉) | 幅:5.5以上7.0以下かつ高さ:2.5以上4.0未満 | 特別な養生(仮囲い内ｼﾞｪｯﾄﾋｰﾀ) | 無し | 無し | 無し | 110m以上220m未満 | 39682 | 2.58 | 1.36 | 0.4 | 0.26 | 57.98 | 20.16 | 19.27 | 4.4 | 2.72 | 39.44 | 37.01 | 1.74 | 0.64 | - | - | コンクリートポンプ車［トラック架装・ブーム式］ 圧送能力90～110m3／h | 業務用可搬型ヒータ［ジェットヒータ］［油だき・熱風・直火型］熱出力１２６ＭＪ/ｈ（３０，１００ｋｃａｌ/ｈ）油種 灯油 | * | 発動発電機［ディーゼルエンジン駆動］ 定格容量（50／60Hz）2.7／3kVA | 型わく工 | 普通作業員 | 土木一般世話役 | とび工 | 生コンクリート 高炉 ２４－１２－２５（２０） Ｗ／Ｃ ５５％ | 灯油 白灯油 業務用 ミニローリー | 軽油 １．２号 パトロール給油 | - | - | 被災地補正対象
24-12-25(20)(高炉) | 幅:5.5以上7.0以下かつ高さ:2.5以上4.0未満 | 特別な養生(仮囲い内ｼﾞｪｯﾄﾋｰﾀ) | 無し | 無し | 無し | 220m以上340m以下 | 40970 | 2.7 | 1.32 | 0.39 | 0.26 | 59.09 | 21.69 | 19.44 | 4.26 | 2.63 | 38.21 | 35.85 | 1.69 | 0.62 | - | - | コンクリートポンプ車［トラック架装・ブーム式］ 圧送能力90～110m3／h | 業務用可搬型ヒータ［ジェットヒータ］［油だき・熱風・直火型］熱出力１２６ＭＪ/ｈ（３０，１００ｋｃａｌ/ｈ）油種 灯油 | * | 発動発電機［ディーゼルエンジン駆動］ 定格容量（50／60Hz）2.7／3kVA | 普通作業員 | 型わく工 | 土木一般世話役 | とび工 | 生コンクリート 高炉 ２４－１２－２５（２０） Ｗ／Ｃ ５５％ | 灯油 白灯油 業務用 ミニローリー | 軽油 １．２号 パトロール給油 | - | - | 被災地補正対象
24-12-25(20)(高炉) | 幅:4.0以上5.5未満かつ高さ:4.0以上5.5未満 | 一般養生･特殊養生(練炭､ｼﾞｪｯﾄﾋｰﾀ) | 有り | 有り | 有り | 延長無し | 47790 | 1.71 | 1.13 | - | - | 67.25 | 17.79 | 14.04 | 6.21 | 4.68 | 31.04 | 30.73 | 0.21 | - | - | - | コンクリートポンプ車［トラック架装・ブーム式］ 圧送能力90～110m3／h | - |  | - | 型わく工 | 普通作業員 | とび工 | 土木一般世話役 | 生コンクリート 高炉 ２４－１２－２５（２０） Ｗ／Ｃ ５５％ | 軽油 １．２号 パトロール給油 | - | - | - | 被災地補正対象
24-12-25(20)(高炉) | 幅:4.0以上5.5未満かつ高さ:4.0以上5.5未満 | 一般養生･特殊養生(練炭､ｼﾞｪｯﾄﾋｰﾀ) | 有り | 有り | 有り | 110m未満 | 48415 | 1.77 | 1.11 | - | - | 67.6 | 17.59 | 15.05 | 6.13 | 4.62 | 30.63 | 30.33 | 0.2 | - | - | - | コンクリートポンプ車［トラック架装・ブーム式］ 圧送能力90～110m3／h | - |  | - | 型わく工 | 普通作業員 | とび工 | 土木一般世話役 | 生コンクリート 高炉 ２４－１２－２５（２０） Ｗ／Ｃ ５５％ | 軽油 １．２号 パトロール給油 | - | - | - | 被災地補正対象
24-12-25(20)(高炉) | 幅:4.0以上5.5未満かつ高さ:4.0以上5.5未満 | 一般養生･特殊養生(練炭､ｼﾞｪｯﾄﾋｰﾀ) | 有り | 有り | 有り | 110m以上220m未満 | 49664 | 1.91 | 1.08 | - | - | 68.22 | 17.13 | 17.01 | 5.98 | 4.5 | 29.87 | 29.57 | 0.2 | - | - | - | コンクリートポンプ車［トラック架装・ブーム式］ 圧送能力90～110m3／h | - |  | - | 型わく工 | 普通作業員 | とび工 | 土木一般世話役 | 生コンクリート 高炉 ２４－１２－２５（２０） Ｗ／Ｃ ５５％ | 軽油 １．２号 パトロール給油 | - | - | - | 被災地補正対象
24-12-25(20)(高炉) | 幅:4.0以上5.5未満かつ高さ:4.0以上5.5未満 | 一般養生･特殊養生(練炭､ｼﾞｪｯﾄﾋｰﾀ) | 有り | 有り | 有り | 220m以上340m以下 | 50971 | 2.05 | 1.06 | - | - | 68.85 | 19.01 | 16.63 | 5.82 | 4.39 | 29.1 | 28.81 | 0.19 | - | - | - | コンクリートポンプ車［トラック架装・ブーム式］ 圧送能力90～110m3／h | - |  | - | 普通作業員 | 型わく工 | とび工 | 土木一般世話役 | 生コンクリート 高炉 ２４－１２－２５（２０） Ｗ／Ｃ ５５％ | 軽油 １．２号 パトロール給油 | - | - | - | 被災地補正対象
24-12-25(20)(高炉) | 幅:4.0以上5.5未満かつ高さ:4.0以上5.5未満 | 一般養生･特殊養生(練炭､ｼﾞｪｯﾄﾋｰﾀ) | 有り | 有り | 無し | 延長無し | 47179 | 1.69 | 1.14 | - | - | 66.87 | 18.03 | 14.22 | 6.29 | 4.74 | 31.44 | 31.13 | 0.21 | - | - | - | コンクリートポンプ車［トラック架装・ブーム式］ 圧送能力90～110m3／h | - |  | - | 型わく工 | 普通作業員 | とび工 | 土木一般世話役 | 生コンクリート 高炉 ２４－１２－２５（２０） Ｗ／Ｃ ５５％ | 軽油 １．２号 パトロール給油 | - | - | - | 被災地補正対象
24-12-25(20)(高炉) | 幅:4.0以上5.5未満かつ高さ:4.0以上5.5未満 | 一般養生･特殊養生(練炭､ｼﾞｪｯﾄﾋｰﾀ) | 有り | 有り | 無し | 110m未満 | 47803 | 1.77 | 1.13 | - | - | 67.2 | 17.78 | 15.25 | 6.21 | 4.68 | 31.03 | 30.72 | 0.21 | - | - | - | コンクリートポンプ車［トラック架装・ブーム式］ 圧送能力90～110m3／h | - |  | - | 型わく工 | 普通作業員 | とび工 | 土木一般世話役 | 生コンクリート 高炉 ２４－１２－２５（２０） Ｗ／Ｃ ５５％ | 軽油 １．２号 パトロール給油 | - | - | - | 被災地補正対象
24-12-25(20)(高炉) | 幅:4.0以上5.5未満かつ高さ:4.0以上5.5未満 | 一般養生･特殊養生(練炭､ｼﾞｪｯﾄﾋｰﾀ) | 有り | 有り | 無し | 110m以上220m未満 | 49051 | 1.9 | 1.1 | - | - | 67.87 | 17.35 | 17.22 | 6.05 | 4.56 | 30.23 | 29.94 | 0.2 | - | - | - | コンクリートポンプ車［トラック架装・ブーム式］ 圧送能力90～110m3／h | - |  | - | 型わく工 | 普通作業員 | とび工 | 土木一般世話役 | 生コンクリート 高炉 ２４－１２－２５（２０） Ｗ／Ｃ ５５％ | 軽油 １．２号 パトロール給油 | - | - | - | 被災地補正対象
24-12-25(20)(高炉) | 幅:4.0以上5.5未満かつ高さ:4.0以上5.5未満 | 一般養生･特殊養生(練炭､ｼﾞｪｯﾄﾋｰﾀ) | 有り | 有り | 無し | 220m以上340m以下 | 50355 | 2.03 | 1.07 | - | - | 68.53 | 19.27 | 16.84 | 5.89 | 4.44 | 29.44 | 29.16 | 0.19 | - | - | - | コンクリートポンプ車［トラック架装・ブーム式］ 圧送能力90～110m3／h | - |  | - | 普通作業員 | 型わく工 | とび工 | 土木一般世話役 | 生コンクリート 高炉 ２４－１２－２５（２０） Ｗ／Ｃ ５５％ | 軽油 １．２号 パトロール給油 | - | - | - | 被災地補正対象
24-12-25(20)(高炉) | 幅:4.0以上5.5未満かつ高さ:4.0以上5.5未満 | 一般養生･特殊養生(練炭､ｼﾞｪｯﾄﾋｰﾀ) | 有り | 無し | 有り | 延長無し | 46611 | 1.69 | 1.16 | - | - | 66.5 | 18.24 | 14.39 | 6.37 | 4.8 | 31.81 | 31.51 | 0.21 | - | - | - | コンクリートポンプ車［トラック架装・ブーム式］ 圧送能力90～110m3／h | - |  | - | 型わく工 | 普通作業員 | とび工 | 土木一般世話役 | 生コンクリート 高炉 ２４－１２－２５（２０） Ｗ／Ｃ ５５％ | 軽油 １．２号 パトロール給油 | - | - | - | 被災地補正対象
24-12-25(20)(高炉) | 幅:4.0以上5.5未満かつ高さ:4.0以上5.5未満 | 一般養生･特殊養生(練炭､ｼﾞｪｯﾄﾋｰﾀ) | 有り | 無し | 有り | 110m未満 | 47234 | 1.76 | 1.14 | - | - | 66.85 | 18.02 | 15.43 | 6.28 | 4.73 | 31.39 | 31.09 | 0.21 | - | - | - | コンクリートポンプ車［トラック架装・ブーム式］ 圧送能力90～110m3／h | - |  | - | 型わく工 | 普通作業員 | とび工 | 土木一般世話役 | 生コンクリート 高炉 ２４－１２－２５（２０） Ｗ／Ｃ ５５％ | 軽油 １．２号 パトロール給油 | - | - | - | 被災地補正対象
24-12-25(20)(高炉) | 幅:4.0以上5.5未満かつ高さ:4.0以上5.5未満 | 一般養生･特殊養生(練炭､ｼﾞｪｯﾄﾋｰﾀ) | 有り | 無し | 有り | 110m以上220m未満 | 48481 | 1.89 | 1.11 | - | - | 67.53 | 17.55 | 17.43 | 6.12 | 4.61 | 30.58 | 30.29 | 0.2 | - | - | - | コンクリートポンプ車［トラック架装・ブーム式］ 圧送能力90～110m3／h | - |  | - | 型わく工 | 普通作業員 | とび工 | 土木一般世話役 | 生コンクリート 高炉 ２４－１２－２５（２０） Ｗ／Ｃ ５５％ | 軽油 １．２号 パトロール給油 | - | - | - | 被災地補正対象
24-12-25(20)(高炉) | 幅:4.0以上5.5未満かつ高さ:4.0以上5.5未満 | 一般養生･特殊養生(練炭､ｼﾞｪｯﾄﾋｰﾀ) | 有り | 無し | 有り | 220m以上340m以下 | 49783 | 2.02 | 1.08 | - | - | 68.19 | 19.47 | 17.03 | 5.96 | 4.49 | 29.79 | 29.5 | 0.2 | - | - | - | コンクリートポンプ車［トラック架装・ブーム式］ 圧送能力90～110m3／h | - |  | - | 普通作業員 | 型わく工 | とび工 | 土木一般世話役 | 生コンクリート 高炉 ２４－１２－２５（２０） Ｗ／Ｃ ５５％ | 軽油 １．２号 パトロール給油 | - | - | - | 被災地補正対象
24-12-25(20)(高炉) | 幅:4.0以上5.5未満かつ高さ:4.0以上5.5未満 | 一般養生･特殊養生(練炭､ｼﾞｪｯﾄﾋｰﾀ) | 有り | 無し | 無し | 延長無し | 46000 | 1.68 | 1.17 | - | - | 66.09 | 18.5 | 14.58 | 6.45 | 4.86 | 32.23 | 31.93 | 0.21 | - | - | - | コンクリートポンプ車［トラック架装・ブーム式］ 圧送能力90～110m3／h | - |  | - | 型わく工 | 普通作業員 | とび工 | 土木一般世話役 | 生コンクリート 高炉 ２４－１２－２５（２０） Ｗ／Ｃ ５５％ | 軽油 １．２号 パトロール給油 | - | - | - | 被災地補正対象
24-12-25(20)(高炉) | 幅:4.0以上5.5未満かつ高さ:4.0以上5.5未満 | 一般養生･特殊養生(練炭､ｼﾞｪｯﾄﾋｰﾀ) | 有り | 無し | 無し | 110m未満 | 46622 | 1.75 | 1.16 | - | - | 66.45 | 18.23 | 15.63 | 6.37 | 4.8 | 31.8 | 31.5 | 0.21 | - | - | - | コンクリートポンプ車［トラック架装・ブーム式］ 圧送能力90～110m3／h | - |  | - | 型わく工 | 普通作業員 | とび工 | 土木一般世話役 | 生コンクリート 高炉 ２４－１２－２５（２０） Ｗ／Ｃ ５５％ | 軽油 １．２号 パトロール給油 | - | - | - | 被災地補正対象
24-12-25(20)(高炉) | 幅:4.0以上5.5未満かつ高さ:4.0以上5.5未満 | 一般養生･特殊養生(練炭､ｼﾞｪｯﾄﾋｰﾀ) | 有り | 無し | 無し | 110m以上220m未満 | 47867 | 1.88 | 1.13 | - | - | 67.15 | 17.77 | 17.65 | 6.2 | 4.67 | 30.97 | 30.68 | 0.2 | - | - | - | コンクリートポンプ車［トラック架装・ブーム式］ 圧送能力90～110m3／h | - |  | - | 型わく工 | 普通作業員 | とび工 | 土木一般世話役 | 生コンクリート 高炉 ２４－１２－２５（２０） Ｗ／Ｃ ５５％ | 軽油 １．２号 パトロール給油 | - | - | - | 被災地補正対象
24-12-25(20)(高炉) | 幅:4.0以上5.5未満かつ高さ:4.0以上5.5未満 | 一般養生･特殊養生(練炭､ｼﾞｪｯﾄﾋｰﾀ) | 有り | 無し | 無し | 220m以上340m以下 | 49168 | 2.01 | 1.1 | - | - | 67.84 | 19.7 | 17.24 | 6.04 | 4.55 | 30.15 | 29.87 | 0.2 | - | - | - | コンクリートポンプ車［トラック架装・ブーム式］ 圧送能力90～110m3／h | - |  | - | 普通作業員 | 型わく工 | とび工 | 土木一般世話役 | 生コンクリート 高炉 ２４－１２－２５（２０） Ｗ／Ｃ ５５％ | 軽油 １．２号 パトロール給油 | - | - | - | 被災地補正対象
24-12-25(20)(高炉) | 幅:4.0以上5.5未満かつ高さ:4.0以上5.5未満 | 一般養生･特殊養生(練炭､ｼﾞｪｯﾄﾋｰﾀ) | 無し | 有り | 有り | 延長無し | 46873 | 1.69 | 1.15 | - | - | 66.67 | 18.15 | 14.31 | 6.33 | 4.77 | 31.64 | 31.33 | 0.21 | - | - | - | コンクリートポンプ車［トラック架装・ブーム式］ 圧送能力90～110m3／h | - |  | - | 型わく工 | 普通作業員 | とび工 | 土木一般世話役 | 生コンクリート 高炉 ２４－１２－２５（２０） Ｗ／Ｃ ５５％ | 軽油 １．２号 パトロール給油 | - | - | - | 被災地補正対象
24-12-25(20)(高炉) | 幅:4.0以上5.5未満かつ高さ:4.0以上5.5未満 | 一般養生･特殊養生(練炭､ｼﾞｪｯﾄﾋｰﾀ) | 無し | 有り | 有り | 110m未満 | 47497 | 1.76 | 1.13 | - | - | 67.01 | 17.89 | 15.34 | 6.25 | 4.71 | 31.23 | 30.92 | 0.21 | - | - | - | コンクリートポンプ車［トラック架装・ブーム式］ 圧送能力90～110m3／h | - |  | - | 型わく工 | 普通作業員 | とび工 | 土木一般世話役 | 生コンクリート 高炉 ２４－１２－２５（２０） Ｗ／Ｃ ５５％ | 軽油 １．２号 パトロール給油 | - | - | - | 被災地補正対象
24-12-25(20)(高炉) | 幅:4.0以上5.5未満かつ高さ:4.0以上5.5未満 | 一般養生･特殊養生(練炭､ｼﾞｪｯﾄﾋｰﾀ) | 無し | 有り | 有り | 110m以上220m未満 | 48744 | 1.9 | 1.11 | - | - | 67.68 | 17.45 | 17.33 | 6.09 | 4.59 | 30.42 | 30.13 | 0.2 | - | - | - | コンクリートポンプ車［トラック架装・ブーム式］ 圧送能力90～110m3／h | - |  | - | 型わく工 | 普通作業員 | とび工 | 土木一般世話役 | 生コンクリート 高炉 ２４－１２－２５（２０） Ｗ／Ｃ ５５％ | 軽油 １．２号 パトロール給油 | - | - | - | 被災地補正対象
24-12-25(20)(高炉) | 幅:4.0以上5.5未満かつ高さ:4.0以上5.5未満 | 一般養生･特殊養生(練炭､ｼﾞｪｯﾄﾋｰﾀ) | 無し | 有り | 有り | 220m以上340m以下 | 50047 | 2.03 | 1.08 | - | - | 68.34 | 19.35 | 16.94 | 5.93 | 4.47 | 29.63 | 29.34 | 0.2 | - | - | - | コンクリートポンプ車［トラック架装・ブーム式］ 圧送能力90～110m3／h | - |  | - | 普通作業員 | 型わく工 | とび工 | 土木一般世話役 | 生コンクリート 高炉 ２４－１２－２５（２０） Ｗ／Ｃ ５５％ | 軽油 １．２号 パトロール給油 | - | - | - | 被災地補正対象
24-12-25(20)(高炉) | 幅:4.0以上5.5未満かつ高さ:4.0以上5.5未満 | 一般養生･特殊養生(練炭､ｼﾞｪｯﾄﾋｰﾀ) | 無し | 有り | 無し | 延長無し | 46262 | 1.69 | 1.17 | - | - | 66.27 | 18.39 | 14.5 | 6.41 | 4.83 | 32.04 | 31.74 | 0.21 | - | - | - | コンクリートポンプ車［トラック架装・ブーム式］ 圧送能力90～110m3／h | - |  | - | 型わく工 | 普通作業員 | とび工 | 土木一般世話役 | 生コンクリート 高炉 ２４－１２－２５（２０） Ｗ／Ｃ ５５％ | 軽油 １．２号 パトロール給油 | - | - | - | 被災地補正対象
24-12-25(20)(高炉) | 幅:4.0以上5.5未満かつ高さ:4.0以上5.5未満 | 一般養生･特殊養生(練炭､ｼﾞｪｯﾄﾋｰﾀ) | 無し | 有り | 無し | 110m未満 | 46884 | 1.75 | 1.15 | - | - | 66.63 | 18.15 | 15.54 | 6.33 | 4.77 | 31.62 | 31.32 | 0.21 | - | - | - | コンクリートポンプ車［トラック架装・ブーム式］ 圧送能力90～110m3／h | - |  | - | 型わく工 | 普通作業員 | とび工 | 土木一般世話役 | 生コンクリート 高炉 ２４－１２－２５（２０） Ｗ／Ｃ ５５％ | 軽油 １．２号 パトロール給油 | - | - | - | 被災地補正対象
24-12-25(20)(高炉) | 幅:4.0以上5.5未満かつ高さ:4.0以上5.5未満 | 一般養生･特殊養生(練炭､ｼﾞｪｯﾄﾋｰﾀ) | 無し | 有り | 無し | 110m以上220m未満 | 48130 | 1.88 | 1.12 | - | - | 67.32 | 17.68 | 17.55 | 6.17 | 4.65 | 30.8 | 30.51 | 0.2 | - | - | - | コンクリートポンプ車［トラック架装・ブーム式］ 圧送能力90～110m3／h | - |  | - | 型わく工 | 普通作業員 | とび工 | 土木一般世話役 | 生コンクリート 高炉 ２４－１２－２５（２０） Ｗ／Ｃ ５５％ | 軽油 １．２号 パトロール給油 | - | - | - | 被災地補正対象
24-12-25(20)(高炉) | 幅:4.0以上5.5未満かつ高さ:4.0以上5.5未満 | 一般養生･特殊養生(練炭､ｼﾞｪｯﾄﾋｰﾀ) | 無し | 有り | 無し | 220m以上340m以下 | 49432 | 2.01 | 1.09 | - | - | 67.99 | 19.61 | 17.15 | 6 | 4.52 | 30 | 29.71 | 0.2 | - | - | - | コンクリートポンプ車［トラック架装・ブーム式］ 圧送能力90～110m3／h | - |  | - | 普通作業員 | 型わく工 | とび工 | 土木一般世話役 | 生コンクリート 高炉 ２４－１２－２５（２０） Ｗ／Ｃ ５５％ | 軽油 １．２号 パトロール給油 | - | - | - | 被災地補正対象
24-12-25(20)(高炉) | 幅:4.0以上5.5未満かつ高さ:4.0以上5.5未満 | 一般養生･特殊養生(練炭､ｼﾞｪｯﾄﾋｰﾀ) | 無し | 無し | 有り | 延長無し | 45694 | 1.67 | 1.18 | - | - | 65.89 | 18.62 | 14.68 | 6.49 | 4.89 | 32.44 | 32.14 | 0.21 | - | - | - | コンクリートポンプ車［トラック架装・ブーム式］ 圧送能力90～110m3／h | - |  | - | 型わく工 | 普通作業員 | とび工 | 土木一般世話役 | 生コンクリート 高炉 ２４－１２－２５（２０） Ｗ／Ｃ ５５％ | 軽油 １．２号 パトロール給油 | - | - | - | 被災地補正対象
24-12-25(20)(高炉) | 幅:4.0以上5.5未満かつ高さ:4.0以上5.5未満 | 一般養生･特殊養生(練炭､ｼﾞｪｯﾄﾋｰﾀ) | 無し | 無し | 有り | 110m未満 | 46316 | 1.74 | 1.16 | - | - | 66.25 | 18.37 | 15.73 | 6.41 | 4.83 | 32.01 | 31.71 | 0.21 | - | - | - | コンクリートポンプ車［トラック架装・ブーム式］ 圧送能力90～110m3／h | - |  | - | 型わく工 | 普通作業員 | とび工 | 土木一般世話役 | 生コンクリート 高炉 ２４－１２－２５（２０） Ｗ／Ｃ ５５％ | 軽油 １．２号 パトロール給油 | - | - | - | 被災地補正対象
24-12-25(20)(高炉) | 幅:4.0以上5.5未満かつ高さ:4.0以上5.5未満 | 一般養生･特殊養生(練炭､ｼﾞｪｯﾄﾋｰﾀ) | 無し | 無し | 有り | 110m以上220m未満 | 47560 | 1.87 | 1.13 | - | - | 66.96 | 17.89 | 17.76 | 6.24 | 4.7 | 31.17 | 30.88 | 0.21 | - | - | - | コンクリートポンプ車［トラック架装・ブーム式］ 圧送能力90～110m3／h | - |  | - | 型わく工 | 普通作業員 | とび工 | 土木一般世話役 | 生コンクリート 高炉 ２４－１２－２５（２０） Ｗ／Ｃ ５５％ | 軽油 １．２号 パトロール給油 | - | - | - | 被災地補正対象
24-12-25(20)(高炉) | 幅:4.0以上5.5未満かつ高さ:4.0以上5.5未満 | 一般養生･特殊養生(練炭､ｼﾞｪｯﾄﾋｰﾀ) | 無し | 無し | 有り | 220m以上340m以下 | 48860 | 1.99 | 1.1 | - | - | 67.67 | 19.85 | 17.35 | 6.07 | 4.58 | 30.34 | 30.06 | 0.2 | - | - | - | コンクリートポンプ車［トラック架装・ブーム式］ 圧送能力90～110m3／h | - |  | - | 普通作業員 | 型わく工 | とび工 | 土木一般世話役 | 生コンクリート 高炉 ２４－１２－２５（２０） Ｗ／Ｃ ５５％ | 軽油 １．２号 パトロール給油 | - | - | - | 被災地補正対象
24-12-25(20)(高炉) | 幅:4.0以上5.5未満かつ高さ:4.0以上5.5未満 | 一般養生･特殊養生(練炭､ｼﾞｪｯﾄﾋｰﾀ) | 無し | 無し | 無し | 延長無し | 45083 | 1.67 | 1.2 | - | - | 65.45 | 18.85 | 14.88 | 6.58 | 4.96 | 32.88 | 32.58 | 0.22 | - | - | - | コンクリートポンプ車［トラック架装・ブーム式］ 圧送能力90～110m3／h | - |  | - | 型わく工 | 普通作業員 | とび工 | 土木一般世話役 | 生コンクリート 高炉 ２４－１２－２５（２０） Ｗ／Ｃ ５５％ | 軽油 １．２号 パトロール給油 | - | - | - | 被災地補正対象
24-12-25(20)(高炉) | 幅:4.0以上5.5未満かつ高さ:4.0以上5.5未満 | 一般養生･特殊養生(練炭､ｼﾞｪｯﾄﾋｰﾀ) | 無し | 無し | 無し | 110m未満 | 45704 | 1.73 | 1.18 | - | - | 65.85 | 18.62 | 15.95 | 6.49 | 4.89 | 32.42 | 32.13 | 0.21 | - | - | - | コンクリートポンプ車［トラック架装・ブーム式］ 圧送能力90～110m3／h | - |  | - | 型わく工 | 普通作業員 | とび工 | 土木一般世話役 | 生コンクリート 高炉 ２４－１２－２５（２０） Ｗ／Ｃ ５５％ | 軽油 １．２号 パトロール給油 | - | - | - | 被災地補正対象
24-12-25(20)(高炉) | 幅:4.0以上5.5未満かつ高さ:4.0以上5.5未満 | 一般養生･特殊養生(練炭､ｼﾞｪｯﾄﾋｰﾀ) | 無し | 無し | 無し | 110m以上220m未満 | 46946 | 1.86 | 1.15 | - | - | 66.57 | 18.12 | 18 | 6.32 | 4.76 | 31.57 | 31.28 | 0.21 | - | - | - | コンクリートポンプ車［トラック架装・ブーム式］ 圧送能力90～110m3／h | - |  | - | 型わく工 | 普通作業員 | とび工 | 土木一般世話役 | 生コンクリート 高炉 ２４－１２－２５（２０） Ｗ／Ｃ ５５％ | 軽油 １．２号 パトロール給油 | - | - | - | 被災地補正対象
24-12-25(20)(高炉) | 幅:4.0以上5.5未満かつ高さ:4.0以上5.5未満 | 一般養生･特殊養生(練炭､ｼﾞｪｯﾄﾋｰﾀ) | 無し | 無し | 無し | 220m以上340m以下 | 48244 | 1.99 | 1.12 | - | - | 67.29 | 20.07 | 17.57 | 6.15 | 4.64 | 30.72 | 30.44 | 0.2 | - | - | - | コンクリートポンプ車［トラック架装・ブーム式］ 圧送能力90～110m3／h | - |  | - | 普通作業員 | 型わく工 | とび工 | 土木一般世話役 | 生コンクリート 高炉 ２４－１２－２５（２０） Ｗ／Ｃ ５５％ | 軽油 １．２号 パトロール給油 | - | - | - | 被災地補正対象
24-12-25(20)(高炉) | 幅:4.0以上5.5未満かつ高さ:4.0以上5.5未満 | 特別な養生(仮囲い内ｼﾞｪｯﾄﾋｰﾀ) | 有り | 有り | 有り | 延長無し | 43488 | 2.35 | 1.24 | 0.37 | 0.24 | 61.61 | 19.55 | 15.04 | 4.58 | 3.1 | 36.04 | 33.77 | 1.59 | 0.59 | - | - | コンクリートポンプ車［トラック架装・ブーム式］ 圧送能力90～110m3／h | 業務用可搬型ヒータ［ジェットヒータ］［油だき・熱風・直火型］熱出力１２６ＭＪ/ｈ（３０，１００ｋｃａｌ/ｈ）油種 灯油 | * | 発動発電機［ディーゼルエンジン駆動］ 定格容量（50／60Hz）2.7／3kVA | 型わく工 | 普通作業員 | 土木一般世話役 | とび工 | 生コンクリート 高炉 ２４－１２－２５（２０） Ｗ／Ｃ ５５％ | 灯油 白灯油 業務用 ミニローリー | 軽油 １．２号 パトロール給油 | - | - | 被災地補正対象
24-12-25(20)(高炉) | 幅:4.0以上5.5未満かつ高さ:4.0以上5.5未満 | 特別な養生(仮囲い内ｼﾞｪｯﾄﾋｰﾀ) | 有り | 有り | 有り | 110m未満 | 44109 | 2.4 | 1.22 | 0.36 | 0.24 | 62.07 | 19.3 | 16.14 | 4.51 | 3.06 | 35.53 | 33.29 | 1.57 | 0.58 | - | - | コンクリートポンプ車［トラック架装・ブーム式］ 圧送能力90～110m3／h | 業務用可搬型ヒータ［ジェットヒータ］［油だき・熱風・直火型］熱出力１２６ＭＪ/ｈ（３０，１００ｋｃａｌ/ｈ）油種 灯油 | * | 発動発電機［ディーゼルエンジン駆動］ 定格容量（50／60Hz）2.7／3kVA | 型わく工 | 普通作業員 | 土木一般世話役 | とび工 | 生コンクリート 高炉 ２４－１２－２５（２０） Ｗ／Ｃ ５５％ | 灯油 白灯油 業務用 ミニローリー | 軽油 １．２号 パトロール給油 | - | - | 被災地補正対象
24-12-25(20)(高炉) | 幅:4.0以上5.5未満かつ高さ:4.0以上5.5未満 | 特別な養生(仮囲い内ｼﾞｪｯﾄﾋｰﾀ) | 有り | 有り | 有り | 110m以上220m未満 | 45352 | 2.52 | 1.19 | 0.35 | 0.23 | 62.93 | 18.77 | 18.26 | 4.39 | 2.97 | 34.55 | 32.38 | 1.53 | 0.56 | - | - | コンクリートポンプ車［トラック架装・ブーム式］ 圧送能力90～110m3／h | 業務用可搬型ヒータ［ジェットヒータ］［油だき・熱風・直火型］熱出力１２６ＭＪ/ｈ（３０，１００ｋｃａｌ/ｈ）油種 灯油 | * | 発動発電機［ディーゼルエンジン駆動］ 定格容量（50／60Hz）2.7／3kVA | 型わく工 | 普通作業員 | 土木一般世話役 | とび工 | 生コンクリート 高炉 ２４－１２－２５（２０） Ｗ／Ｃ ５５％ | 灯油 白灯油 業務用 ミニローリー | 軽油 １．２号 パトロール給油 | - | - | 被災地補正対象
24-12-25(20)(高炉) | 幅:4.0以上5.5未満かつ高さ:4.0以上5.5未満 | 特別な養生(仮囲い内ｼﾞｪｯﾄﾋｰﾀ) | 有り | 有り | 有り | 220m以上340m以下 | 46651 | 2.63 | 1.16 | 0.34 | 0.22 | 63.78 | 20.42 | 18.17 | 4.27 | 2.89 | 33.59 | 31.48 | 1.48 | 0.55 | - | - | コンクリートポンプ車［トラック架装・ブーム式］ 圧送能力90～110m3／h | 業務用可搬型ヒータ［ジェットヒータ］［油だき・熱風・直火型］熱出力１２６ＭＪ/ｈ（３０，１００ｋｃａｌ/ｈ）油種 灯油 | * | 発動発電機［ディーゼルエンジン駆動］ 定格容量（50／60Hz）2.7／3kVA | 普通作業員 | 型わく工 | 土木一般世話役 | とび工 | 生コンクリート 高炉 ２４－１２－２５（２０） Ｗ／Ｃ ５５％ | 灯油 白灯油 業務用 ミニローリー | 軽油 １．２号 パトロール給油 | - | - | 被災地補正対象
24-12-25(20)(高炉) | 幅:4.0以上5.5未満かつ高さ:4.0以上5.5未満 | 特別な養生(仮囲い内ｼﾞｪｯﾄﾋｰﾀ) | 有り | 有り | 無し | 延長無し | 42883 | 2.34 | 1.26 | 0.37 | 0.24 | 61.13 | 19.85 | 15.25 | 4.64 | 3.14 | 36.53 | 34.25 | 1.61 | 0.59 | - | - | コンクリートポンプ車［トラック架装・ブーム式］ 圧送能力90～110m3／h | 業務用可搬型ヒータ［ジェットヒータ］［油だき・熱風・直火型］熱出力１２６ＭＪ/ｈ（３０，１００ｋｃａｌ/ｈ）油種 灯油 | * | 発動発電機［ディーゼルエンジン駆動］ 定格容量（50／60Hz）2.7／3kVA | 型わく工 | 普通作業員 | 土木一般世話役 | とび工 | 生コンクリート 高炉 ２４－１２－２５（２０） Ｗ／Ｃ ５５％ | 灯油 白灯油 業務用 ミニローリー | 軽油 １．２号 パトロール給油 | - | - | 被災地補正対象
24-12-25(20)(高炉) | 幅:4.0以上5.5未満かつ高さ:4.0以上5.5未満 | 特別な養生(仮囲い内ｼﾞｪｯﾄﾋｰﾀ) | 有り | 有り | 無し | 110m未満 | 43504 | 2.4 | 1.24 | 0.37 | 0.24 | 61.58 | 19.55 | 16.36 | 4.58 | 3.1 | 36.02 | 33.76 | 1.59 | 0.59 | - | - | コンクリートポンプ車［トラック架装・ブーム式］ 圧送能力90～110m3／h | 業務用可搬型ヒータ［ジェットヒータ］［油だき・熱風・直火型］熱出力１２６ＭＪ/ｈ（３０，１００ｋｃａｌ/ｈ）油種 灯油 | * | 発動発電機［ディーゼルエンジン駆動］ 定格容量（50／60Hz）2.7／3kVA | 型わく工 | 普通作業員 | 土木一般世話役 | とび工 | 生コンクリート 高炉 ２４－１２－２５（２０） Ｗ／Ｃ ５５％ | 灯油 白灯油 業務用 ミニローリー | 軽油 １．２号 パトロール給油 | - | - | 被災地補正対象
24-12-25(20)(高炉) | 幅:4.0以上5.5未満かつ高さ:4.0以上5.5未満 | 特別な養生(仮囲い内ｼﾞｪｯﾄﾋｰﾀ) | 有り | 有り | 無し | 110m以上220m未満 | 44745 | 2.51 | 1.2 | 0.36 | 0.23 | 62.47 | 19.03 | 18.5 | 4.45 | 3.01 | 35.02 | 32.82 | 1.55 | 0.57 | - | - | コンクリートポンプ車［トラック架装・ブーム式］ 圧送能力90～110m3／h | 業務用可搬型ヒータ［ジェットヒータ］［油だき・熱風・直火型］熱出力１２６ＭＪ/ｈ（３０，１００ｋｃａｌ/ｈ）油種 灯油 | * | 発動発電機［ディーゼルエンジン駆動］ 定格容量（50／60Hz）2.7／3kVA | 型わく工 | 普通作業員 | 土木一般世話役 | とび工 | 生コンクリート 高炉 ２４－１２－２５（２０） Ｗ／Ｃ ５５％ | 灯油 白灯油 業務用 ミニローリー | 軽油 １．２号 パトロール給油 | - | - | 被災地補正対象
24-12-25(20)(高炉) | 幅:4.0以上5.5未満かつ高さ:4.0以上5.5未満 | 特別な養生(仮囲い内ｼﾞｪｯﾄﾋｰﾀ) | 有り | 有り | 無し | 220m以上340m以下 | 46042 | 2.63 | 1.17 | 0.35 | 0.23 | 63.34 | 20.68 | 18.42 | 4.32 | 2.93 | 34.03 | 31.9 | 1.5 | 0.55 | - | - | コンクリートポンプ車［トラック架装・ブーム式］ 圧送能力90～110m3／h | 業務用可搬型ヒータ［ジェットヒータ］［油だき・熱風・直火型］熱出力１２６ＭＪ/ｈ（３０，１００ｋｃａｌ/ｈ）油種 灯油 | * | 発動発電機［ディーゼルエンジン駆動］ 定格容量（50／60Hz）2.7／3kVA | 普通作業員 | 型わく工 | 土木一般世話役 | とび工 | 生コンクリート 高炉 ２４－１２－２５（２０） Ｗ／Ｃ ５５％ | 灯油 白灯油 業務用 ミニローリー | 軽油 １．２号 パトロール給油 | - | - | 被災地補正対象
24-12-25(20)(高炉) | 幅:4.0以上5.5未満かつ高さ:4.0以上5.5未満 | 特別な養生(仮囲い内ｼﾞｪｯﾄﾋｰﾀ) | 有り | 無し | 有り | 延長無し | 42298 | 2.33 | 1.27 | 0.38 | 0.25 | 60.63 | 20.12 | 15.46 | 4.71 | 3.19 | 37.04 | 34.72 | 1.64 | 0.6 | - | - | コンクリートポンプ車［トラック架装・ブーム式］ 圧送能力90～110m3／h | 業務用可搬型ヒータ［ジェットヒータ］［油だき・熱風・直火型］熱出力１２６ＭＪ/ｈ（３０，１００ｋｃａｌ/ｈ）油種 灯油 | * | 発動発電機［ディーゼルエンジン駆動］ 定格容量（50／60Hz）2.7／3kVA | 型わく工 | 普通作業員 | 土木一般世話役 | とび工 | 生コンクリート 高炉 ２４－１２－２５（２０） Ｗ／Ｃ ５５％ | 灯油 白灯油 業務用 ミニローリー | 軽油 １．２号 パトロール給油 | - | - | 被災地補正対象
24-12-25(20)(高炉) | 幅:4.0以上5.5未満かつ高さ:4.0以上5.5未満 | 特別な養生(仮囲い内ｼﾞｪｯﾄﾋｰﾀ) | 有り | 無し | 有り | 110m未満 | 42918 | 2.39 | 1.26 | 0.37 | 0.24 | 61.11 | 19.82 | 16.59 | 4.64 | 3.14 | 36.5 | 34.22 | 1.61 | 0.59 | - | - | コンクリートポンプ車［トラック架装・ブーム式］ 圧送能力90～110m3／h | 業務用可搬型ヒータ［ジェットヒータ］［油だき・熱風・直火型］熱出力１２６ＭＪ/ｈ（３０，１００ｋｃａｌ/ｈ）油種 灯油 | * | 発動発電機［ディーゼルエンジン駆動］ 定格容量（50／60Hz）2.7／3kVA | 型わく工 | 普通作業員 | 土木一般世話役 | とび工 | 生コンクリート 高炉 ２４－１２－２５（２０） Ｗ／Ｃ ５５％ | 灯油 白灯油 業務用 ミニローリー | 軽油 １．２号 パトロール給油 | - | - | 被災地補正対象
24-12-25(20)(高炉) | 幅:4.0以上5.5未満かつ高さ:4.0以上5.5未満 | 特別な養生(仮囲い内ｼﾞｪｯﾄﾋｰﾀ) | 有り | 無し | 有り | 110m以上220m未満 | 44157 | 2.5 | 1.22 | 0.36 | 0.24 | 62.02 | 19.27 | 18.75 | 4.51 | 3.05 | 35.48 | 33.26 | 1.57 | 0.58 | - | - | コンクリートポンプ車［トラック架装・ブーム式］ 圧送能力90～110m3／h | 業務用可搬型ヒータ［ジェットヒータ］［油だき・熱風・直火型］熱出力１２６ＭＪ/ｈ（３０，１００ｋｃａｌ/ｈ）油種 灯油 | * | 発動発電機［ディーゼルエンジン駆動］ 定格容量（50／60Hz）2.7／3kVA | 型わく工 | 普通作業員 | 土木一般世話役 | とび工 | 生コンクリート 高炉 ２４－１２－２５（２０） Ｗ／Ｃ ５５％ | 灯油 白灯油 業務用 ミニローリー | 軽油 １．２号 パトロール給油 | - | - | 被災地補正対象
24-12-25(20)(高炉) | 幅:4.0以上5.5未満かつ高さ:4.0以上5.5未満 | 特別な養生(仮囲い内ｼﾞｪｯﾄﾋｰﾀ) | 有り | 無し | 有り | 220m以上340m以下 | 45452 | 2.61 | 1.19 | 0.35 | 0.23 | 62.93 | 20.96 | 18.65 | 4.38 | 2.97 | 34.46 | 32.31 | 1.52 | 0.56 | - | - | コンクリートポンプ車［トラック架装・ブーム式］ 圧送能力90～110m3／h | 業務用可搬型ヒータ［ジェットヒータ］［油だき・熱風・直火型］熱出力１２６ＭＪ/ｈ（３０，１００ｋｃａｌ/ｈ）油種 灯油 | * | 発動発電機［ディーゼルエンジン駆動］ 定格容量（50／60Hz）2.7／3kVA | 普通作業員 | 型わく工 | 土木一般世話役 | とび工 | 生コンクリート 高炉 ２４－１２－２５（２０） Ｗ／Ｃ ５５％ | 灯油 白灯油 業務用 ミニローリー | 軽油 １．２号 パトロール給油 | - | - | 被災地補正対象
24-12-25(20)(高炉) | 幅:4.0以上5.5未満かつ高さ:4.0以上5.5未満 | 特別な養生(仮囲い内ｼﾞｪｯﾄﾋｰﾀ) | 有り | 無し | 無し | 延長無し | 41693 | 2.32 | 1.29 | 0.38 | 0.25 | 60.12 | 20.44 | 15.68 | 4.77 | 3.23 | 37.56 | 35.22 | 1.66 | 0.61 | - | - | コンクリートポンプ車［トラック架装・ブーム式］ 圧送能力90～110m3／h | 業務用可搬型ヒータ［ジェットヒータ］［油だき・熱風・直火型］熱出力１２６ＭＪ/ｈ（３０，１００ｋｃａｌ/ｈ）油種 灯油 | * | 発動発電機［ディーゼルエンジン駆動］ 定格容量（50／60Hz）2.7／3kVA | 型わく工 | 普通作業員 | 土木一般世話役 | とび工 | 生コンクリート 高炉 ２４－１２－２５（２０） Ｗ／Ｃ ５５％ | 灯油 白灯油 業務用 ミニローリー | 軽油 １．２号 パトロール給油 | - | - | 被災地補正対象
24-12-25(20)(高炉) | 幅:4.0以上5.5未満かつ高さ:4.0以上5.5未満 | 特別な養生(仮囲い内ｼﾞｪｯﾄﾋｰﾀ) | 有り | 無し | 無し | 110m未満 | 42312 | 2.39 | 1.27 | 0.38 | 0.25 | 60.59 | 20.11 | 16.83 | 4.7 | 3.19 | 37.02 | 34.71 | 1.64 | 0.6 | - | - | コンクリートポンプ車［トラック架装・ブーム式］ 圧送能力90～110m3／h | 業務用可搬型ヒータ［ジェットヒータ］［油だき・熱風・直火型］熱出力１２６ＭＪ/ｈ（３０，１００ｋｃａｌ/ｈ）油種 灯油 | * | 発動発電機［ディーゼルエンジン駆動］ 定格容量（50／60Hz）2.7／3kVA | 型わく工 | 普通作業員 | 土木一般世話役 | とび工 | 生コンクリート 高炉 ２４－１２－２５（２０） Ｗ／Ｃ ５５％ | 灯油 白灯油 業務用 ミニローリー | 軽油 １．２号 パトロール給油 | - | - | 被災地補正対象
24-12-25(20)(高炉) | 幅:4.0以上5.5未満かつ高さ:4.0以上5.5未満 | 特別な養生(仮囲い内ｼﾞｪｯﾄﾋｰﾀ) | 有り | 無し | 無し | 110m以上220m未満 | 43550 | 2.5 | 1.24 | 0.37 | 0.24 | 61.53 | 19.53 | 19.01 | 4.57 | 3.09 | 35.97 | 33.72 | 1.59 | 0.59 | - | - | コンクリートポンプ車［トラック架装・ブーム式］ 圧送能力90～110m3／h | 業務用可搬型ヒータ［ジェットヒータ］［油だき・熱風・直火型］熱出力１２６ＭＪ/ｈ（３０，１００ｋｃａｌ/ｈ）油種 灯油 | * | 発動発電機［ディーゼルエンジン駆動］ 定格容量（50／60Hz）2.7／3kVA | 型わく工 | 普通作業員 | 土木一般世話役 | とび工 | 生コンクリート 高炉 ２４－１２－２５（２０） Ｗ／Ｃ ５５％ | 灯油 白灯油 業務用 ミニローリー | 軽油 １．２号 パトロール給油 | - | - | 被災地補正対象
24-12-25(20)(高炉) | 幅:4.0以上5.5未満かつ高さ:4.0以上5.5未満 | 特別な養生(仮囲い内ｼﾞｪｯﾄﾋｰﾀ) | 有り | 無し | 無し | 220m以上340m以下 | 44843 | 2.59 | 1.2 | 0.35 | 0.23 | 62.49 | 21.25 | 18.91 | 4.44 | 3.01 | 34.92 | 32.75 | 1.54 | 0.57 | - | - | コンクリートポンプ車［トラック架装・ブーム式］ 圧送能力90～110m3／h | 業務用可搬型ヒータ［ジェットヒータ］［油だき・熱風・直火型］熱出力１２６ＭＪ/ｈ（３０，１００ｋｃａｌ/ｈ）油種 灯油 | * | 発動発電機［ディーゼルエンジン駆動］ 定格容量（50／60Hz）2.7／3kVA | 普通作業員 | 型わく工 | 土木一般世話役 | とび工 | 生コンクリート 高炉 ２４－１２－２５（２０） Ｗ／Ｃ ５５％ | 灯油 白灯油 業務用 ミニローリー | 軽油 １．２号 パトロール給油 | - | - | 被災地補正対象
24-12-25(20)(高炉) | 幅:4.0以上5.5未満かつ高さ:4.0以上5.5未満 | 特別な養生(仮囲い内ｼﾞｪｯﾄﾋｰﾀ) | 無し | 有り | 有り | 延長無し | 42571 | 2.34 | 1.27 | 0.37 | 0.25 | 60.85 | 19.97 | 15.36 | 4.68 | 3.17 | 36.81 | 34.5 | 1.63 | 0.6 | - | - | コンクリートポンプ車［トラック架装・ブーム式］ 圧送能力90～110m3／h | 業務用可搬型ヒータ［ジェットヒータ］［油だき・熱風・直火型］熱出力１２６ＭＪ/ｈ（３０，１００ｋｃａｌ/ｈ）油種 灯油 | * | 発動発電機［ディーゼルエンジン駆動］ 定格容量（50／60Hz）2.7／3kVA | 型わく工 | 普通作業員 | 土木一般世話役 | とび工 | 生コンクリート 高炉 ２４－１２－２５（２０） Ｗ／Ｃ ５５％ | 灯油 白灯油 業務用 ミニローリー | 軽油 １．２号 パトロール給油 | - | - | 被災地補正対象
24-12-25(20)(高炉) | 幅:4.0以上5.5未満かつ高さ:4.0以上5.5未満 | 特別な養生(仮囲い内ｼﾞｪｯﾄﾋｰﾀ) | 無し | 有り | 有り | 110m未満 | 43191 | 2.39 | 1.25 | 0.37 | 0.24 | 61.34 | 19.71 | 16.48 | 4.61 | 3.12 | 36.27 | 34 | 1.6 | 0.59 | - | - | コンクリートポンプ車［トラック架装・ブーム式］ 圧送能力90～110m3／h | 業務用可搬型ヒータ［ジェットヒータ］［油だき・熱風・直火型］熱出力１２６ＭＪ/ｈ（３０，１００ｋｃａｌ/ｈ）油種 灯油 | * | 発動発電機［ディーゼルエンジン駆動］ 定格容量（50／60Hz）2.7／3kVA | 型わく工 | 普通作業員 | 土木一般世話役 | とび工 | 生コンクリート 高炉 ２４－１２－２５（２０） Ｗ／Ｃ ５５％ | 灯油 白灯油 業務用 ミニローリー | 軽油 １．２号 パトロール給油 | - | - | 被災地補正対象
24-12-25(20)(高炉) | 幅:4.0以上5.5未満かつ高さ:4.0以上5.5未満 | 特別な養生(仮囲い内ｼﾞｪｯﾄﾋｰﾀ) | 無し | 有り | 有り | 110m以上220m未満 | 44431 | 2.51 | 1.21 | 0.36 | 0.24 | 62.23 | 19.17 | 18.63 | 4.48 | 3.03 | 35.26 | 33.05 | 1.56 | 0.57 | - | - | コンクリートポンプ車［トラック架装・ブーム式］ 圧送能力90～110m3／h | 業務用可搬型ヒータ［ジェットヒータ］［油だき・熱風・直火型］熱出力１２６ＭＪ/ｈ（３０，１００ｋｃａｌ/ｈ）油種 灯油 | * | 発動発電機［ディーゼルエンジン駆動］ 定格容量（50／60Hz）2.7／3kVA | 型わく工 | 普通作業員 | 土木一般世話役 | とび工 | 生コンクリート 高炉 ２４－１２－２５（２０） Ｗ／Ｃ ５５％ | 灯油 白灯油 業務用 ミニローリー | 軽油 １．２号 パトロール給油 | - | - | 被災地補正対象
24-12-25(20)(高炉) | 幅:4.0以上5.5未満かつ高さ:4.0以上5.5未満 | 特別な養生(仮囲い内ｼﾞｪｯﾄﾋｰﾀ) | 無し | 有り | 有り | 220m以上340m以下 | 45728 | 2.62 | 1.18 | 0.35 | 0.23 | 63.12 | 20.83 | 18.54 | 4.35 | 2.95 | 34.26 | 32.12 | 1.51 | 0.56 | - | - | コンクリートポンプ車［トラック架装・ブーム式］ 圧送能力90～110m3／h | 業務用可搬型ヒータ［ジェットヒータ］［油だき・熱風・直火型］熱出力１２６ＭＪ/ｈ（３０，１００ｋｃａｌ/ｈ）油種 灯油 | * | 発動発電機［ディーゼルエンジン駆動］ 定格容量（50／60Hz）2.7／3kVA | 普通作業員 | 型わく工 | 土木一般世話役 | とび工 | 生コンクリート 高炉 ２４－１２－２５（２０） Ｗ／Ｃ ５５％ | 灯油 白灯油 業務用 ミニローリー | 軽油 １．２号 パトロール給油 | - | - | 被災地補正対象
24-12-25(20)(高炉) | 幅:4.0以上5.5未満かつ高さ:4.0以上5.5未満 | 特別な養生(仮囲い内ｼﾞｪｯﾄﾋｰﾀ) | 無し | 有り | 無し | 延長無し | 41966 | 2.33 | 1.28 | 0.38 | 0.25 | 60.35 | 20.29 | 15.58 | 4.74 | 3.21 | 37.32 | 34.99 | 1.65 | 0.61 | - | - | コンクリートポンプ車［トラック架装・ブーム式］ 圧送能力90～110m3／h | 業務用可搬型ヒータ［ジェットヒータ］［油だき・熱風・直火型］熱出力１２６ＭＪ/ｈ（３０，１００ｋｃａｌ/ｈ）油種 灯油 | * | 発動発電機［ディーゼルエンジン駆動］ 定格容量（50／60Hz）2.7／3kVA | 型わく工 | 普通作業員 | 土木一般世話役 | とび工 | 生コンクリート 高炉 ２４－１２－２５（２０） Ｗ／Ｃ ５５％ | 灯油 白灯油 業務用 ミニローリー | 軽油 １．２号 パトロール給油 | - | - | 被災地補正対象
24-12-25(20)(高炉) | 幅:4.0以上5.5未満かつ高さ:4.0以上5.5未満 | 特別な養生(仮囲い内ｼﾞｪｯﾄﾋｰﾀ) | 無し | 有り | 無し | 110m未満 | 42586 | 2.39 | 1.27 | 0.37 | 0.25 | 60.82 | 19.96 | 16.72 | 4.67 | 3.17 | 36.79 | 34.49 | 1.63 | 0.6 | - | - | コンクリートポンプ車［トラック架装・ブーム式］ 圧送能力90～110m3／h | 業務用可搬型ヒータ［ジェットヒータ］［油だき・熱風・直火型］熱出力１２６ＭＪ/ｈ（３０，１００ｋｃａｌ/ｈ）油種 灯油 | * | 発動発電機［ディーゼルエンジン駆動］ 定格容量（50／60Hz）2.7／3kVA | 型わく工 | 普通作業員 | 土木一般世話役 | とび工 | 生コンクリート 高炉 ２４－１２－２５（２０） Ｗ／Ｃ ５５％ | 灯油 白灯油 業務用 ミニローリー | 軽油 １．２号 パトロール給油 | - | - | 被災地補正対象
24-12-25(20)(高炉) | 幅:4.0以上5.5未満かつ高さ:4.0以上5.5未満 | 特別な養生(仮囲い内ｼﾞｪｯﾄﾋｰﾀ) | 無し | 有り | 無し | 110m以上220m未満 | 43824 | 2.49 | 1.23 | 0.36 | 0.24 | 61.77 | 19.43 | 18.89 | 4.54 | 3.08 | 35.74 | 33.51 | 1.58 | 0.58 | - | - | コンクリートポンプ車［トラック架装・ブーム式］ 圧送能力90～110m3／h | 業務用可搬型ヒータ［ジェットヒータ］［油だき・熱風・直火型］熱出力１２６ＭＪ/ｈ（３０，１００ｋｃａｌ/ｈ）油種 灯油 | * | 発動発電機［ディーゼルエンジン駆動］ 定格容量（50／60Hz）2.7／3kVA | 型わく工 | 普通作業員 | 土木一般世話役 | とび工 | 生コンクリート 高炉 ２４－１２－２５（２０） Ｗ／Ｃ ５５％ | 灯油 白灯油 業務用 ミニローリー | 軽油 １．２号 パトロール給油 | - | - | 被災地補正対象
24-12-25(20)(高炉) | 幅:4.0以上5.5未満かつ高さ:4.0以上5.5未満 | 特別な養生(仮囲い内ｼﾞｪｯﾄﾋｰﾀ) | 無し | 有り | 無し | 220m以上340m以下 | 45118 | 2.59 | 1.19 | 0.35 | 0.23 | 62.69 | 21.12 | 18.79 | 4.41 | 2.99 | 34.72 | 32.55 | 1.53 | 0.57 | - | - | コンクリートポンプ車［トラック架装・ブーム式］ 圧送能力90～110m3／h | 業務用可搬型ヒータ［ジェットヒータ］［油だき・熱風・直火型］熱出力１２６ＭＪ/ｈ（３０，１００ｋｃａｌ/ｈ）油種 灯油 | * | 発動発電機［ディーゼルエンジン駆動］ 定格容量（50／60Hz）2.7／3kVA | 普通作業員 | 型わく工 | 土木一般世話役 | とび工 | 生コンクリート 高炉 ２４－１２－２５（２０） Ｗ／Ｃ ５５％ | 灯油 白灯油 業務用 ミニローリー | 軽油 １．２号 パトロール給油 | - | - | 被災地補正対象
24-12-25(20)(高炉) | 幅:4.0以上5.5未満かつ高さ:4.0以上5.5未満 | 特別な養生(仮囲い内ｼﾞｪｯﾄﾋｰﾀ) | 無し | 無し | 有り | 延長無し | 41381 | 2.31 | 1.3 | 0.38 | 0.25 | 59.84 | 20.57 | 15.8 | 4.81 | 3.26 | 37.85 | 35.49 | 1.67 | 0.62 | - | - | コンクリートポンプ車［トラック架装・ブーム式］ 圧送能力90～110m3／h | 業務用可搬型ヒータ［ジェットヒータ］［油だき・熱風・直火型］熱出力１２６ＭＪ/ｈ（３０，１００ｋｃａｌ/ｈ）油種 灯油 | * | 発動発電機［ディーゼルエンジン駆動］ 定格容量（50／60Hz）2.7／3kVA | 型わく工 | 普通作業員 | 土木一般世話役 | とび工 | 生コンクリート 高炉 ２４－１２－２５（２０） Ｗ／Ｃ ５５％ | 灯油 白灯油 業務用 ミニローリー | 軽油 １．２号 パトロール給油 | - | - | 被災地補正対象
24-12-25(20)(高炉) | 幅:4.0以上5.5未満かつ高さ:4.0以上5.5未満 | 特別な養生(仮囲い内ｼﾞｪｯﾄﾋｰﾀ) | 無し | 無し | 有り | 110m未満 | 42000 | 2.38 | 1.28 | 0.38 | 0.25 | 60.32 | 20.25 | 16.95 | 4.74 | 3.21 | 37.3 | 34.97 | 1.65 | 0.61 | - | - | コンクリートポンプ車［トラック架装・ブーム式］ 圧送能力90～110m3／h | 業務用可搬型ヒータ［ジェットヒータ］［油だき・熱風・直火型］熱出力１２６ＭＪ/ｈ（３０，１００ｋｃａｌ/ｈ）油種 灯油 | * | 発動発電機［ディーゼルエンジン駆動］ 定格容量（50／60Hz）2.7／3kVA | 型わく工 | 普通作業員 | 土木一般世話役 | とび工 | 生コンクリート 高炉 ２４－１２－２５（２０） Ｗ／Ｃ ５５％ | 灯油 白灯油 業務用 ミニローリー | 軽油 １．２号 パトロール給油 | - | - | 被災地補正対象
24-12-25(20)(高炉) | 幅:4.0以上5.5未満かつ高さ:4.0以上5.5未満 | 特別な養生(仮囲い内ｼﾞｪｯﾄﾋｰﾀ) | 無し | 無し | 有り | 110m以上220m未満 | 43236 | 2.49 | 1.25 | 0.37 | 0.24 | 61.29 | 19.68 | 19.15 | 4.6 | 3.12 | 36.22 | 33.97 | 1.6 | 0.59 | - | - | コンクリートポンプ車［トラック架装・ブーム式］ 圧送能力90～110m3／h | 業務用可搬型ヒータ［ジェットヒータ］［油だき・熱風・直火型］熱出力１２６ＭＪ/ｈ（３０，１００ｋｃａｌ/ｈ）油種 灯油 | * | 発動発電機［ディーゼルエンジン駆動］ 定格容量（50／60Hz）2.7／3kVA | 型わく工 | 普通作業員 | 土木一般世話役 | とび工 | 生コンクリート 高炉 ２４－１２－２５（２０） Ｗ／Ｃ ５５％ | 灯油 白灯油 業務用 ミニローリー | 軽油 １．２号 パトロール給油 | - | - | 被災地補正対象
24-12-25(20)(高炉) | 幅:4.0以上5.5未満かつ高さ:4.0以上5.5未満 | 特別な養生(仮囲い内ｼﾞｪｯﾄﾋｰﾀ) | 無し | 無し | 有り | 220m以上340m以下 | 44529 | 2.59 | 1.21 | 0.36 | 0.23 | 62.25 | 21.41 | 19.04 | 4.47 | 3.03 | 35.16 | 32.98 | 1.55 | 0.57 | - | - | コンクリートポンプ車［トラック架装・ブーム式］ 圧送能力90～110m3／h | 業務用可搬型ヒータ［ジェットヒータ］［油だき・熱風・直火型］熱出力１２６ＭＪ/ｈ（３０，１００ｋｃａｌ/ｈ）油種 灯油 | * | 発動発電機［ディーゼルエンジン駆動］ 定格容量（50／60Hz）2.7／3kVA | 普通作業員 | 型わく工 | 土木一般世話役 | とび工 | 生コンクリート 高炉 ２４－１２－２５（２０） Ｗ／Ｃ ５５％ | 灯油 白灯油 業務用 ミニローリー | 軽油 １．２号 パトロール給油 | - | - | 被災地補正対象
24-12-25(20)(高炉) | 幅:4.0以上5.5未満かつ高さ:4.0以上5.5未満 | 特別な養生(仮囲い内ｼﾞｪｯﾄﾋｰﾀ) | 無し | 無し | 無し | 延長無し | 40777 | 2.32 | 1.32 | 0.39 | 0.26 | 59.27 | 20.85 | 16.04 | 4.88 | 3.31 | 38.41 | 36.02 | 1.7 | 0.63 | - | - | コンクリートポンプ車［トラック架装・ブーム式］ 圧送能力90～110m3／h | 業務用可搬型ヒータ［ジェットヒータ］［油だき・熱風・直火型］熱出力１２６ＭＪ/ｈ（３０，１００ｋｃａｌ/ｈ）油種 灯油 | * | 発動発電機［ディーゼルエンジン駆動］ 定格容量（50／60Hz）2.7／3kVA | 型わく工 | 普通作業員 | 土木一般世話役 | とび工 | 生コンクリート 高炉 ２４－１２－２５（２０） Ｗ／Ｃ ５５％ | 灯油 白灯油 業務用 ミニローリー | 軽油 １．２号 パトロール給油 | - | - | 被災地補正対象
24-12-25(20)(高炉) | 幅:4.0以上5.5未満かつ高さ:4.0以上5.5未満 | 特別な養生(仮囲い内ｼﾞｪｯﾄﾋｰﾀ) | 無し | 無し | 無し | 110m未満 | 41394 | 2.36 | 1.3 | 0.38 | 0.25 | 59.81 | 20.56 | 17.2 | 4.81 | 3.26 | 37.83 | 35.48 | 1.67 | 0.62 | - | - | コンクリートポンプ車［トラック架装・ブーム式］ 圧送能力90～110m3／h | 業務用可搬型ヒータ［ジェットヒータ］［油だき・熱風・直火型］熱出力１２６ＭＪ/ｈ（３０，１００ｋｃａｌ/ｈ）油種 灯油 | * | 発動発電機［ディーゼルエンジン駆動］ 定格容量（50／60Hz）2.7／3kVA | 型わく工 | 普通作業員 | 土木一般世話役 | とび工 | 生コンクリート 高炉 ２４－１２－２５（２０） Ｗ／Ｃ ５５％ | 灯油 白灯油 業務用 ミニローリー | 軽油 １．２号 パトロール給油 | - | - | 被災地補正対象
24-12-25(20)(高炉) | 幅:4.0以上5.5未満かつ高さ:4.0以上5.5未満 | 特別な養生(仮囲い内ｼﾞｪｯﾄﾋｰﾀ) | 無し | 無し | 無し | 110m以上220m未満 | 42629 | 2.47 | 1.26 | 0.37 | 0.25 | 60.8 | 19.98 | 19.42 | 4.67 | 3.16 | 36.73 | 34.45 | 1.62 | 0.6 | - | - | コンクリートポンプ車［トラック架装・ブーム式］ 圧送能力90～110m3／h | 業務用可搬型ヒータ［ジェットヒータ］［油だき・熱風・直火型］熱出力１２６ＭＪ/ｈ（３０，１００ｋｃａｌ/ｈ）油種 灯油 | * | 発動発電機［ディーゼルエンジン駆動］ 定格容量（50／60Hz）2.7／3kVA | 型わく工 | 普通作業員 | 土木一般世話役 | とび工 | 生コンクリート 高炉 ２４－１２－２５（２０） Ｗ／Ｃ ５５％ | 灯油 白灯油 業務用 ミニローリー | 軽油 １．２号 パトロール給油 | - | - | 被災地補正対象
24-12-25(20)(高炉) | 幅:4.0以上5.5未満かつ高さ:4.0以上5.5未満 | 特別な養生(仮囲い内ｼﾞｪｯﾄﾋｰﾀ) | 無し | 無し | 無し | 220m以上340m以下 | 43919 | 2.58 | 1.23 | 0.36 | 0.24 | 61.76 | 21.67 | 19.31 | 4.53 | 3.07 | 35.66 | 33.44 | 1.58 | 0.58 | - | - | コンクリートポンプ車［トラック架装・ブーム式］ 圧送能力90～110m3／h | 業務用可搬型ヒータ［ジェットヒータ］［油だき・熱風・直火型］熱出力１２６ＭＪ/ｈ（３０，１００ｋｃａｌ/ｈ）油種 灯油 | * | 発動発電機［ディーゼルエンジン駆動］ 定格容量（50／60Hz）2.7／3kVA | 普通作業員 | 型わく工 | 土木一般世話役 | とび工 | 生コンクリート 高炉 ２４－１２－２５（２０） Ｗ／Ｃ ５５％ | 灯油 白灯油 業務用 ミニローリー | 軽油 １．２号 パトロール給油 | - | - | 被災地補正対象
24-12-25(20)(高炉) | 幅:5.5以上7.0未満かつ高さ:4.0以上5.5未満 | 一般養生･特殊養生(練炭､ｼﾞｪｯﾄﾋｰﾀ) | 有り | 有り | 有り | 延長無し | 42545 | 1.94 | 1.27 | - | - | 63.19 | 15.75 | 13.29 | 6.34 | 4.1 | 34.87 | 34.52 | 0.23 | - | - | - | コンクリートポンプ車［トラック架装・ブーム式］ 圧送能力90～110m3／h | - |  | - | 型わく工 | 普通作業員 | とび工 | 土木一般世話役 | 生コンクリート 高炉 ２４－１２－２５（２０） Ｗ／Ｃ ５５％ | 軽油 １．２号 パトロール給油 | - | - | - | 被災地補正対象
24-12-25(20)(高炉) | 幅:5.5以上7.0未満かつ高さ:4.0以上5.5未満 | 一般養生･特殊養生(練炭､ｼﾞｪｯﾄﾋｰﾀ) | 有り | 有り | 有り | 110m未満 | 43170 | 2.01 | 1.25 | - | - | 63.62 | 15.53 | 14.44 | 6.25 | 4.04 | 34.37 | 34.02 | 0.23 | - | - | - | コンクリートポンプ車［トラック架装・ブーム式］ 圧送能力90～110m3／h | - |  | - | 型わく工 | 普通作業員 | とび工 | 土木一般世話役 | 生コンクリート 高炉 ２４－１２－２５（２０） Ｗ／Ｃ ５５％ | 軽油 １．２号 パトロール給油 | - | - | - | 被災地補正対象
24-12-25(20)(高炉) | 幅:5.5以上7.0未満かつ高さ:4.0以上5.5未満 | 一般養生･特殊養生(練炭､ｼﾞｪｯﾄﾋｰﾀ) | 有り | 有り | 有り | 110m以上220m未満 | 44421 | 2.15 | 1.21 | - | - | 64.46 | 16.72 | 15.04 | 6.07 | 3.93 | 33.39 | 33.06 | 0.22 | - | - | - | コンクリートポンプ車［トラック架装・ブーム式］ 圧送能力90～110m3／h | - |  | - | 普通作業員 | 型わく工 | とび工 | 土木一般世話役 | 生コンクリート 高炉 ２４－１２－２５（２０） Ｗ／Ｃ ５５％ | 軽油 １．２号 パトロール給油 | - | - | - | 被災地補正対象
24-12-25(20)(高炉) | 幅:5.5以上7.0未満かつ高さ:4.0以上5.5未満 | 一般養生･特殊養生(練炭､ｼﾞｪｯﾄﾋｰﾀ) | 有り | 有り | 有り | 220m以上340m以下 | 45727 | 2.3 | 1.18 | - | - | 65.26 | 18.88 | 14.61 | 5.9 | 3.81 | 32.44 | 32.12 | 0.21 | - | - | - | コンクリートポンプ車［トラック架装・ブーム式］ 圧送能力90～110m3／h | - |  | - | 普通作業員 | 型わく工 | とび工 | 土木一般世話役 | 生コンクリート 高炉 ２４－１２－２５（２０） Ｗ／Ｃ ５５％ | 軽油 １．２号 パトロール給油 | - | - | - | 被災地補正対象
24-12-25(20)(高炉) | 幅:5.5以上7.0未満かつ高さ:4.0以上5.5未満 | 一般養生･特殊養生(練炭､ｼﾞｪｯﾄﾋｰﾀ) | 有り | 有り | 無し | 延長無し | 41944 | 1.93 | 1.29 | - | - | 62.72 | 15.99 | 13.48 | 6.43 | 4.16 | 35.35 | 35.01 | 0.23 | - | - | - | コンクリートポンプ車［トラック架装・ブーム式］ 圧送能力90～110m3／h | - |  | - | 型わく工 | 普通作業員 | とび工 | 土木一般世話役 | 生コンクリート 高炉 ２４－１２－２５（２０） Ｗ／Ｃ ５５％ | 軽油 １．２号 パトロール給油 | - | - | - | 被災地補正対象
24-12-25(20)(高炉) | 幅:5.5以上7.0未満かつ高さ:4.0以上5.5未満 | 一般養生･特殊養生(練炭､ｼﾞｪｯﾄﾋｰﾀ) | 有り | 有り | 無し | 110m未満 | 42568 | 2 | 1.27 | - | - | 63.16 | 15.74 | 14.64 | 6.34 | 4.1 | 34.84 | 34.5 | 0.23 | - | - | - | コンクリートポンプ車［トラック架装・ブーム式］ 圧送能力90～110m3／h | - |  | - | 型わく工 | 普通作業員 | とび工 | 土木一般世話役 | 生コンクリート 高炉 ２４－１２－２５（２０） Ｗ／Ｃ ５５％ | 軽油 １．２号 パトロール給油 | - | - | - | 被災地補正対象
24-12-25(20)(高炉) | 幅:5.5以上7.0未満かつ高さ:4.0以上5.5未満 | 一般養生･特殊養生(練炭､ｼﾞｪｯﾄﾋｰﾀ) | 有り | 有り | 無し | 110m以上220m未満 | 43816 | 2.14 | 1.23 | - | - | 64.01 | 16.93 | 15.25 | 6.16 | 3.98 | 33.85 | 33.52 | 0.22 | - | - | - | コンクリートポンプ車［トラック架装・ブーム式］ 圧送能力90～110m3／h | - |  | - | 普通作業員 | 型わく工 | とび工 | 土木一般世話役 | 生コンクリート 高炉 ２４－１２－２５（２０） Ｗ／Ｃ ５５％ | 軽油 １．２号 パトロール給油 | - | - | - | 被災地補正対象
24-12-25(20)(高炉) | 幅:5.5以上7.0未満かつ高さ:4.0以上5.5未満 | 一般養生･特殊養生(練炭､ｼﾞｪｯﾄﾋｰﾀ) | 有り | 有り | 無し | 220m以上340m以下 | 45121 | 2.27 | 1.19 | - | - | 64.85 | 19.13 | 14.8 | 5.98 | 3.87 | 32.88 | 32.55 | 0.22 | - | - | - | コンクリートポンプ車［トラック架装・ブーム式］ 圧送能力90～110m3／h | - |  | - | 普通作業員 | 型わく工 | とび工 | 土木一般世話役 | 生コンクリート 高炉 ２４－１２－２５（２０） Ｗ／Ｃ ５５％ | 軽油 １．２号 パトロール給油 | - | - | - | 被災地補正対象
24-12-25(20)(高炉) | 幅:5.5以上7.0未満かつ高さ:4.0以上5.5未満 | 一般養生･特殊養生(練炭､ｼﾞｪｯﾄﾋｰﾀ) | 有り | 無し | 有り | 延長無し | 41507 | 1.91 | 1.3 | - | - | 62.36 | 16.15 | 13.62 | 6.5 | 4.2 | 35.73 | 35.38 | 0.24 | - | - | - | コンクリートポンプ車［トラック架装・ブーム式］ 圧送能力90～110m3／h | - |  | - | 型わく工 | 普通作業員 | とび工 | 土木一般世話役 | 生コンクリート 高炉 ２４－１２－２５（２０） Ｗ／Ｃ ５５％ | 軽油 １．２号 パトロール給油 | - | - | - | 被災地補正対象
24-12-25(20)(高炉) | 幅:5.5以上7.0未満かつ高さ:4.0以上5.5未満 | 一般養生･特殊養生(練炭､ｼﾞｪｯﾄﾋｰﾀ) | 有り | 無し | 有り | 110m未満 | 42130 | 1.98 | 1.28 | - | - | 62.82 | 15.92 | 14.79 | 6.4 | 4.14 | 35.2 | 34.86 | 0.23 | - | - | - | コンクリートポンプ車［トラック架装・ブーム式］ 圧送能力90～110m3／h | - |  | - | 型わく工 | 普通作業員 | とび工 | 土木一般世話役 | 生コンクリート 高炉 ２４－１２－２５（２０） Ｗ／Ｃ ５５％ | 軽油 １．２号 パトロール給油 | - | - | - | 被災地補正対象
24-12-25(20)(高炉) | 幅:5.5以上7.0未満かつ高さ:4.0以上5.5未満 | 一般養生･特殊養生(練炭､ｼﾞｪｯﾄﾋｰﾀ) | 有り | 無し | 有り | 110m以上220m未満 | 43377 | 2.12 | 1.24 | - | - | 63.69 | 17.11 | 15.4 | 6.22 | 4.02 | 34.19 | 33.86 | 0.23 | - | - | - | コンクリートポンプ車［トラック架装・ブーム式］ 圧送能力90～110m3／h | - |  | - | 普通作業員 | 型わく工 | とび工 | 土木一般世話役 | 生コンクリート 高炉 ２４－１２－２５（２０） Ｗ／Ｃ ５５％ | 軽油 １．２号 パトロール給油 | - | - | - | 被災地補正対象
24-12-25(20)(高炉) | 幅:5.5以上7.0未満かつ高さ:4.0以上5.5未満 | 一般養生･特殊養生(練炭､ｼﾞｪｯﾄﾋｰﾀ) | 有り | 無し | 有り | 220m以上340m以下 | 44680 | 2.27 | 1.21 | - | - | 64.54 | 19.32 | 14.95 | 6.04 | 3.9 | 33.19 | 32.87 | 0.22 | - | - | - | コンクリートポンプ車［トラック架装・ブーム式］ 圧送能力90～110m3／h | - |  | - | 普通作業員 | 型わく工 | とび工 | 土木一般世話役 | 生コンクリート 高炉 ２４－１２－２５（２０） Ｗ／Ｃ ５５％ | 軽油 １．２号 パトロール給油 | - | - | - | 被災地補正対象
24-12-25(20)(高炉) | 幅:5.5以上7.0未満かつ高さ:4.0以上5.5未満 | 一般養生･特殊養生(練炭､ｼﾞｪｯﾄﾋｰﾀ) | 有り | 無し | 無し | 延長無し | 40906 | 1.9 | 1.32 | - | - | 61.86 | 16.38 | 13.82 | 6.6 | 4.26 | 36.24 | 35.9 | 0.24 | - | - | - | コンクリートポンプ車［トラック架装・ブーム式］ 圧送能力90～110m3／h | - |  | - | 型わく工 | 普通作業員 | とび工 | 土木一般世話役 | 生コンクリート 高炉 ２４－１２－２５（２０） Ｗ／Ｃ ５５％ | 軽油 １．２号 パトロール給油 | - | - | - | 被災地補正対象
24-12-25(20)(高炉) | 幅:5.5以上7.0未満かつ高さ:4.0以上5.5未満 | 一般養生･特殊養生(練炭､ｼﾞｪｯﾄﾋｰﾀ) | 有り | 無し | 無し | 110m未満 | 41528 | 1.97 | 1.3 | - | - | 62.33 | 16.13 | 15.01 | 6.5 | 4.2 | 35.7 | 35.36 | 0.24 | - | - | - | コンクリートポンプ車［トラック架装・ブーム式］ 圧送能力90～110m3／h | - |  | - | 型わく工 | 普通作業員 | とび工 | 土木一般世話役 | 生コンクリート 高炉 ２４－１２－２５（２０） Ｗ／Ｃ ５５％ | 軽油 １．２号 パトロール給油 | - | - | - | 被災地補正対象
24-12-25(20)(高炉) | 幅:5.5以上7.0未満かつ高さ:4.0以上5.5未満 | 一般養生･特殊養生(練炭､ｼﾞｪｯﾄﾋｰﾀ) | 有り | 無し | 無し | 110m以上220m未満 | 42773 | 2.11 | 1.26 | - | - | 63.23 | 17.33 | 15.62 | 6.31 | 4.08 | 34.66 | 34.33 | 0.23 | - | - | - | コンクリートポンプ車［トラック架装・ブーム式］ 圧送能力90～110m3／h | - |  | - | 普通作業員 | 型わく工 | とび工 | 土木一般世話役 | 生コンクリート 高炉 ２４－１２－２５（２０） Ｗ／Ｃ ５５％ | 軽油 １．２号 パトロール給油 | - | - | - | 被災地補正対象
24-12-25(20)(高炉) | 幅:5.5以上7.0未満かつ高さ:4.0以上5.5未満 | 一般養生･特殊養生(練炭､ｼﾞｪｯﾄﾋｰﾀ) | 有り | 無し | 無し | 220m以上340m以下 | 44074 | 2.24 | 1.22 | - | - | 64.13 | 19.6 | 15.16 | 6.12 | 3.96 | 33.63 | 33.32 | 0.22 | - | - | - | コンクリートポンプ車［トラック架装・ブーム式］ 圧送能力90～110m3／h | - |  | - | 普通作業員 | 型わく工 | とび工 | 土木一般世話役 | 生コンクリート 高炉 ２４－１２－２５（２０） Ｗ／Ｃ ５５％ | 軽油 １．２号 パトロール給油 | - | - | - | 被災地補正対象
24-12-25(20)(高炉) | 幅:5.5以上7.0未満かつ高さ:4.0以上5.5未満 | 一般養生･特殊養生(練炭､ｼﾞｪｯﾄﾋｰﾀ) | 無し | 有り | 有り | 延長無し | 41725 | 1.91 | 1.29 | - | - | 62.54 | 16.07 | 13.55 | 6.47 | 4.18 | 35.55 | 35.2 | 0.24 | - | - | - | コンクリートポンプ車［トラック架装・ブーム式］ 圧送能力90～110m3／h | - |  | - | 型わく工 | 普通作業員 | とび工 | 土木一般世話役 | 生コンクリート 高炉 ２４－１２－２５（２０） Ｗ／Ｃ ５５％ | 軽油 １．２号 パトロール給油 | - | - | - | 被災地補正対象
24-12-25(20)(高炉) | 幅:5.5以上7.0未満かつ高さ:4.0以上5.5未満 | 一般養生･特殊養生(練炭､ｼﾞｪｯﾄﾋｰﾀ) | 無し | 有り | 有り | 110m未満 | 42349 | 1.99 | 1.27 | - | - | 62.99 | 15.84 | 14.72 | 6.37 | 4.12 | 35.02 | 34.68 | 0.23 | - | - | - | コンクリートポンプ車［トラック架装・ブーム式］ 圧送能力90～110m3／h | - |  | - | 型わく工 | 普通作業員 | とび工 | 土木一般世話役 | 生コンクリート 高炉 ２４－１２－２５（２０） Ｗ／Ｃ ５５％ | 軽油 １．２号 パトロール給油 | - | - | - | 被災地補正対象
24-12-25(20)(高炉) | 幅:5.5以上7.0未満かつ高さ:4.0以上5.5未満 | 一般養生･特殊養生(練炭､ｼﾞｪｯﾄﾋｰﾀ) | 無し | 有り | 有り | 110m以上220m未満 | 43597 | 2.14 | 1.24 | - | - | 63.83 | 16.99 | 15.32 | 6.19 | 4 | 34.03 | 33.69 | 0.23 | - | - | - | コンクリートポンプ車［トラック架装・ブーム式］ 圧送能力90～110m3／h | - |  | - | 普通作業員 | 型わく工 | とび工 | 土木一般世話役 | 生コンクリート 高炉 ２４－１２－２５（２０） Ｗ／Ｃ ５５％ | 軽油 １．２号 パトロール給油 | - | - | - | 被災地補正対象
24-12-25(20)(高炉) | 幅:5.5以上7.0未満かつ高さ:4.0以上5.5未満 | 一般養生･特殊養生(練炭､ｼﾞｪｯﾄﾋｰﾀ) | 無し | 有り | 有り | 220m以上340m以下 | 44901 | 2.27 | 1.2 | - | - | 64.7 | 19.23 | 14.88 | 6.01 | 3.88 | 33.03 | 32.71 | 0.22 | - | - | - | コンクリートポンプ車［トラック架装・ブーム式］ 圧送能力90～110m3／h | - |  | - | 普通作業員 | 型わく工 | とび工 | 土木一般世話役 | 生コンクリート 高炉 ２４－１２－２５（２０） Ｗ／Ｃ ５５％ | 軽油 １．２号 パトロール給油 | - | - | - | 被災地補正対象
24-12-25(20)(高炉) | 幅:5.5以上7.0未満かつ高さ:4.0以上5.5未満 | 一般養生･特殊養生(練炭､ｼﾞｪｯﾄﾋｰﾀ) | 無し | 有り | 無し | 延長無し | 41124 | 1.9 | 1.31 | - | - | 62.04 | 16.3 | 13.75 | 6.56 | 4.24 | 36.06 | 35.71 | 0.24 | - | - | - | コンクリートポンプ車［トラック架装・ブーム式］ 圧送能力90～110m3／h | - |  | - | 型わく工 | 普通作業員 | とび工 | 土木一般世話役 | 生コンクリート 高炉 ２４－１２－２５（２０） Ｗ／Ｃ ５５％ | 軽油 １．２号 パトロール給油 | - | - | - | 被災地補正対象
24-12-25(20)(高炉) | 幅:5.5以上7.0未満かつ高さ:4.0以上5.5未満 | 一般養生･特殊養生(練炭､ｼﾞｪｯﾄﾋｰﾀ) | 無し | 有り | 無し | 110m未満 | 41747 | 1.97 | 1.29 | - | - | 62.51 | 16.07 | 14.93 | 6.46 | 4.18 | 35.52 | 35.18 | 0.24 | - | - | - | コンクリートポンプ車［トラック架装・ブーム式］ 圧送能力90～110m3／h | - |  | - | 型わく工 | 普通作業員 | とび工 | 土木一般世話役 | 生コンクリート 高炉 ２４－１２－２５（２０） Ｗ／Ｃ ５５％ | 軽油 １．２号 パトロール給油 | - | - | - | 被災地補正対象
24-12-25(20)(高炉) | 幅:5.5以上7.0未満かつ高さ:4.0以上5.5未満 | 一般養生･特殊養生(練炭､ｼﾞｪｯﾄﾋｰﾀ) | 無し | 有り | 無し | 110m以上220m未満 | 42993 | 2.11 | 1.25 | - | - | 63.4 | 17.26 | 15.54 | 6.28 | 4.06 | 34.49 | 34.16 | 0.23 | - | - | - | コンクリートポンプ車［トラック架装・ブーム式］ 圧送能力90～110m3／h | - |  | - | 普通作業員 | 型わく工 | とび工 | 土木一般世話役 | 生コンクリート 高炉 ２４－１２－２５（２０） Ｗ／Ｃ ５５％ | 軽油 １．２号 パトロール給油 | - | - | - | 被災地補正対象
24-12-25(20)(高炉) | 幅:5.5以上7.0未満かつ高さ:4.0以上5.5未満 | 一般養生･特殊養生(練炭､ｼﾞｪｯﾄﾋｰﾀ) | 無し | 有り | 無し | 220m以上340m以下 | 44295 | 2.25 | 1.22 | - | - | 64.28 | 19.49 | 15.08 | 6.09 | 3.94 | 33.47 | 33.15 | 0.22 | - | - | - | コンクリートポンプ車［トラック架装・ブーム式］ 圧送能力90～110m3／h | - |  | - | 普通作業員 | 型わく工 | とび工 | 土木一般世話役 | 生コンクリート 高炉 ２４－１２－２５（２０） Ｗ／Ｃ ５５％ | 軽油 １．２号 パトロール給油 | - | - | - | 被災地補正対象
24-12-25(20)(高炉) | 幅:5.5以上7.0未満かつ高さ:4.0以上5.5未満 | 一般養生･特殊養生(練炭､ｼﾞｪｯﾄﾋｰﾀ) | 無し | 無し | 有り | 延長無し | 40687 | 1.89 | 1.33 | - | - | 61.67 | 16.48 | 13.89 | 6.63 | 4.29 | 36.44 | 36.1 | 0.24 | - | - | - | コンクリートポンプ車［トラック架装・ブーム式］ 圧送能力90～110m3／h | - |  | - | 型わく工 | 普通作業員 | とび工 | 土木一般世話役 | 生コンクリート 高炉 ２４－１２－２５（２０） Ｗ／Ｃ ５５％ | 軽油 １．２号 パトロール給油 | - | - | - | 被災地補正対象
24-12-25(20)(高炉) | 幅:5.5以上7.0未満かつ高さ:4.0以上5.5未満 | 一般養生･特殊養生(練炭､ｼﾞｪｯﾄﾋｰﾀ) | 無し | 無し | 有り | 110m未満 | 41309 | 1.97 | 1.31 | - | - | 62.14 | 16.23 | 15.09 | 6.53 | 4.22 | 35.89 | 35.55 | 0.24 | - | - | - | コンクリートポンプ車［トラック架装・ブーム式］ 圧送能力90～110m3／h | - |  | - | 型わく工 | 普通作業員 | とび工 | 土木一般世話役 | 生コンクリート 高炉 ２４－１２－２５（２０） Ｗ／Ｃ ５５％ | 軽油 １．２号 パトロール給油 | - | - | - | 被災地補正対象
24-12-25(20)(高炉) | 幅:5.5以上7.0未満かつ高さ:4.0以上5.5未満 | 一般養生･特殊養生(練炭､ｼﾞｪｯﾄﾋｰﾀ) | 無し | 無し | 有り | 110m以上220m未満 | 42553 | 2.1 | 1.27 | - | - | 63.06 | 17.43 | 15.7 | 6.34 | 4.1 | 34.84 | 34.51 | 0.23 | - | - | - | コンクリートポンプ車［トラック架装・ブーム式］ 圧送能力90～110m3／h | - |  | - | 普通作業員 | 型わく工 | とび工 | 土木一般世話役 | 生コンクリート 高炉 ２４－１２－２５（２０） Ｗ／Ｃ ５５％ | 軽油 １．２号 パトロール給油 | - | - | - | 被災地補正対象
24-12-25(20)(高炉) | 幅:5.5以上7.0未満かつ高さ:4.0以上5.5未満 | 一般養生･特殊養生(練炭､ｼﾞｪｯﾄﾋｰﾀ) | 無し | 無し | 有り | 220m以上340m以下 | 43854 | 2.24 | 1.23 | - | - | 63.96 | 19.69 | 15.23 | 6.15 | 3.98 | 33.8 | 33.49 | 0.22 | - | - | - | コンクリートポンプ車［トラック架装・ブーム式］ 圧送能力90～110m3／h | - |  | - | 普通作業員 | 型わく工 | とび工 | 土木一般世話役 | 生コンクリート 高炉 ２４－１２－２５（２０） Ｗ／Ｃ ５５％ | 軽油 １．２号 パトロール給油 | - | - | - | 被災地補正対象
24-12-25(20)(高炉) | 幅:5.5以上7.0未満かつ高さ:4.0以上5.5未満 | 一般養生･特殊養生(練炭､ｼﾞｪｯﾄﾋｰﾀ) | 無し | 無し | 無し | 延長無し | 40086 | 1.88 | 1.35 | - | - | 61.14 | 16.72 | 14.1 | 6.73 | 4.35 | 36.98 | 36.64 | 0.25 | - | - | - | コンクリートポンプ車［トラック架装・ブーム式］ 圧送能力90～110m3／h | - |  | - | 型わく工 | 普通作業員 | とび工 | 土木一般世話役 | 生コンクリート 高炉 ２４－１２－２５（２０） Ｗ／Ｃ ５５％ | 軽油 １．２号 パトロール給油 | - | - | - | 被災地補正対象
24-12-25(20)(高炉) | 幅:5.5以上7.0未満かつ高さ:4.0以上5.5未満 | 一般養生･特殊養生(練炭､ｼﾞｪｯﾄﾋｰﾀ) | 無し | 無し | 無し | 110m未満 | 40707 | 1.94 | 1.32 | - | - | 61.65 | 16.47 | 15.31 | 6.63 | 4.29 | 36.41 | 36.08 | 0.24 | - | - | - | コンクリートポンプ車［トラック架装・ブーム式］ 圧送能力90～110m3／h | - |  | - | 型わく工 | 普通作業員 | とび工 | 土木一般世話役 | 生コンクリート 高炉 ２４－１２－２５（２０） Ｗ／Ｃ ５５％ | 軽油 １．２号 パトロール給油 | - | - | - | 被災地補正対象
24-12-25(20)(高炉) | 幅:5.5以上7.0未満かつ高さ:4.0以上5.5未満 | 一般養生･特殊養生(練炭､ｼﾞｪｯﾄﾋｰﾀ) | 無し | 無し | 無し | 110m以上220m未満 | 41949 | 2.09 | 1.29 | - | - | 62.58 | 17.69 | 15.92 | 6.43 | 4.16 | 35.33 | 35.01 | 0.23 | - | - | - | コンクリートポンプ車［トラック架装・ブーム式］ 圧送能力90～110m3／h | - |  | - | 普通作業員 | 型わく工 | とび工 | 土木一般世話役 | 生コンクリート 高炉 ２４－１２－２５（２０） Ｗ／Ｃ ５５％ | 軽油 １．２号 パトロール給油 | - | - | - | 被災地補正対象
24-12-25(20)(高炉) | 幅:5.5以上7.0未満かつ高さ:4.0以上5.5未満 | 一般養生･特殊養生(練炭､ｼﾞｪｯﾄﾋｰﾀ) | 無し | 無し | 無し | 220m以上340m以下 | 43248 | 2.22 | 1.25 | - | - | 63.5 | 19.94 | 15.45 | 6.24 | 4.03 | 34.28 | 33.96 | 0.23 | - | - | - | コンクリートポンプ車［トラック架装・ブーム式］ 圧送能力90～110m3／h | - |  | - | 普通作業員 | 型わく工 | とび工 | 土木一般世話役 | 生コンクリート 高炉 ２４－１２－２５（２０） Ｗ／Ｃ ５５％ | 軽油 １．２号 パトロール給油 | - | - | - | 被災地補正対象
24-12-25(20)(高炉) | 幅:5.5以上7.0未満かつ高さ:4.0以上5.5未満 | 特別な養生(仮囲い内ｼﾞｪｯﾄﾋｰﾀ) | 有り | 有り | 有り | 延長無し | 39031 | 2.64 | 1.38 | 0.41 | 0.27 | 57.21 | 17.19 | 14.05 | 4.47 | 2.76 | 40.15 | 37.63 | 1.77 | 0.65 | - | - | コンクリートポンプ車［トラック架装・ブーム式］ 圧送能力90～110m3／h | 業務用可搬型ヒータ［ジェットヒータ］［油だき・熱風・直火型］熱出力１２６ＭＪ/ｈ（３０，１００ｋｃａｌ/ｈ）油種 灯油 | * | 発動発電機［ディーゼルエンジン駆動］ 定格容量（50／60Hz）2.7／3kVA | 型わく工 | 普通作業員 | 土木一般世話役 | とび工 | 生コンクリート 高炉 ２４－１２－２５（２０） Ｗ／Ｃ ５５％ | 灯油 白灯油 業務用 ミニローリー | 軽油 １．２号 パトロール給油 | - | - | 被災地補正対象
24-12-25(20)(高炉) | 幅:5.5以上7.0未満かつ高さ:4.0以上5.5未満 | 特別な養生(仮囲い内ｼﾞｪｯﾄﾋｰﾀ) | 有り | 有り | 有り | 110m未満 | 39653 | 2.69 | 1.36 | 0.4 | 0.26 | 57.78 | 16.93 | 15.29 | 4.4 | 2.72 | 39.53 | 37.04 | 1.75 | 0.64 | - | - | コンクリートポンプ車［トラック架装・ブーム式］ 圧送能力90～110m3／h | 業務用可搬型ヒータ［ジェットヒータ］［油だき・熱風・直火型］熱出力１２６ＭＪ/ｈ（３０，１００ｋｃａｌ/ｈ）油種 灯油 | * | 発動発電機［ディーゼルエンジン駆動］ 定格容量（50／60Hz）2.7／3kVA | 型わく工 | 普通作業員 | 土木一般世話役 | とび工 | 生コンクリート 高炉 ２４－１２－２５（２０） Ｗ／Ｃ ５５％ | 灯油 白灯油 業務用 ミニローリー | 軽油 １．２号 パトロール給油 | - | - | 被災地補正対象
24-12-25(20)(高炉) | 幅:5.5以上7.0未満かつ高さ:4.0以上5.5未満 | 特別な養生(仮囲い内ｼﾞｪｯﾄﾋｰﾀ) | 有り | 有り | 有り | 110m以上220m未満 | 40896 | 2.83 | 1.32 | 0.39 | 0.26 | 58.85 | 17.73 | 16.33 | 4.27 | 2.64 | 38.32 | 35.91 | 1.69 | 0.62 | - | - | コンクリートポンプ車［トラック架装・ブーム式］ 圧送能力90～110m3／h | 業務用可搬型ヒータ［ジェットヒータ］［油だき・熱風・直火型］熱出力１２６ＭＪ/ｈ（３０，１００ｋｃａｌ/ｈ）油種 灯油 | * | 発動発電機［ディーゼルエンジン駆動］ 定格容量（50／60Hz）2.7／3kVA | 普通作業員 | 型わく工 | 土木一般世話役 | とび工 | 生コンクリート 高炉 ２４－１２－２５（２０） Ｗ／Ｃ ５５％ | 灯油 白灯油 業務用 ミニローリー | 軽油 １．２号 パトロール給油 | - | - | 被災地補正対象
24-12-25(20)(高炉) | 幅:5.5以上7.0未満かつ高さ:4.0以上5.5未満 | 特別な養生(仮囲い内ｼﾞｪｯﾄﾋｰﾀ) | 有り | 有り | 有り | 220m以上340m以下 | 42197 | 2.95 | 1.28 | 0.38 | 0.25 | 59.91 | 20.07 | 15.83 | 4.13 | 2.55 | 37.14 | 34.8 | 1.64 | 0.6 | - | - | コンクリートポンプ車［トラック架装・ブーム式］ 圧送能力90～110m3／h | 業務用可搬型ヒータ［ジェットヒータ］［油だき・熱風・直火型］熱出力１２６ＭＪ/ｈ（３０，１００ｋｃａｌ/ｈ）油種 灯油 | * | 発動発電機［ディーゼルエンジン駆動］ 定格容量（50／60Hz）2.7／3kVA | 普通作業員 | 型わく工 | 土木一般世話役 | とび工 | 生コンクリート 高炉 ２４－１２－２５（２０） Ｗ／Ｃ ５５％ | 灯油 白灯油 業務用 ミニローリー | 軽油 １．２号 パトロール給油 | - | - | 被災地補正対象
24-12-25(20)(高炉) | 幅:5.5以上7.0未満かつ高さ:4.0以上5.5未満 | 特別な養生(仮囲い内ｼﾞｪｯﾄﾋｰﾀ) | 有り | 有り | 無し | 延長無し | 38418 | 2.61 | 1.4 | 0.41 | 0.27 | 56.6 | 17.48 | 14.27 | 4.54 | 2.81 | 40.79 | 38.23 | 1.8 | 0.66 | - | - | コンクリートポンプ車［トラック架装・ブーム式］ 圧送能力90～110m3／h | 業務用可搬型ヒータ［ジェットヒータ］［油だき・熱風・直火型］熱出力１２６ＭＪ/ｈ（３０，１００ｋｃａｌ/ｈ）油種 灯油 | * | 発動発電機［ディーゼルエンジン駆動］ 定格容量（50／60Hz）2.7／3kVA | 型わく工 | 普通作業員 | 土木一般世話役 | とび工 | 生コンクリート 高炉 ２４－１２－２５（２０） Ｗ／Ｃ ５５％ | 灯油 白灯油 業務用 ミニローリー | 軽油 １．２号 パトロール給油 | - | - | 被災地補正対象
24-12-25(20)(高炉) | 幅:5.5以上7.0未満かつ高さ:4.0以上5.5未満 | 特別な養生(仮囲い内ｼﾞｪｯﾄﾋｰﾀ) | 有り | 有り | 無し | 110m未満 | 39038 | 2.69 | 1.38 | 0.41 | 0.27 | 57.18 | 17.19 | 15.53 | 4.47 | 2.76 | 40.13 | 37.62 | 1.77 | 0.65 | - | - | コンクリートポンプ車［トラック架装・ブーム式］ 圧送能力90～110m3／h | 業務用可搬型ヒータ［ジェットヒータ］［油だき・熱風・直火型］熱出力１２６ＭＪ/ｈ（３０，１００ｋｃａｌ/ｈ）油種 灯油 | * | 発動発電機［ディーゼルエンジン駆動］ 定格容量（50／60Hz）2.7／3kVA | 型わく工 | 普通作業員 | 土木一般世話役 | とび工 | 生コンクリート 高炉 ２４－１２－２５（２０） Ｗ／Ｃ ５５％ | 灯油 白灯油 業務用 ミニローリー | 軽油 １．２号 パトロール給油 | - | - | 被災地補正対象
24-12-25(20)(高炉) | 幅:5.5以上7.0未満かつ高さ:4.0以上5.5未満 | 特別な養生(仮囲い内ｼﾞｪｯﾄﾋｰﾀ) | 有り | 有り | 無し | 110m以上220m未満 | 40280 | 2.81 | 1.34 | 0.4 | 0.26 | 58.29 | 18.01 | 16.58 | 4.33 | 2.68 | 38.9 | 36.46 | 1.72 | 0.63 | - | - | コンクリートポンプ車［トラック架装・ブーム式］ 圧送能力90～110m3／h | 業務用可搬型ヒータ［ジェットヒータ］［油だき・熱風・直火型］熱出力１２６ＭＪ/ｈ（３０，１００ｋｃａｌ/ｈ）油種 灯油 | * | 発動発電機［ディーゼルエンジン駆動］ 定格容量（50／60Hz）2.7／3kVA | 普通作業員 | 型わく工 | 土木一般世話役 | とび工 | 生コンクリート 高炉 ２４－１２－２５（２０） Ｗ／Ｃ ５５％ | 灯油 白灯油 業務用 ミニローリー | 軽油 １．２号 パトロール給油 | - | - | 被災地補正対象
24-12-25(20)(高炉) | 幅:5.5以上7.0未満かつ高さ:4.0以上5.5未満 | 特別な養生(仮囲い内ｼﾞｪｯﾄﾋｰﾀ) | 有り | 有り | 無し | 220m以上340m以下 | 41578 | 2.92 | 1.3 | 0.38 | 0.25 | 59.39 | 20.36 | 16.07 | 4.2 | 2.59 | 37.69 | 35.32 | 1.67 | 0.61 | - | - | コンクリートポンプ車［トラック架装・ブーム式］ 圧送能力90～110m3／h | 業務用可搬型ヒータ［ジェットヒータ］［油だき・熱風・直火型］熱出力１２６ＭＪ/ｈ（３０，１００ｋｃａｌ/ｈ）油種 灯油 | * | 発動発電機［ディーゼルエンジン駆動］ 定格容量（50／60Hz）2.7／3kVA | 普通作業員 | 型わく工 | 土木一般世話役 | とび工 | 生コンクリート 高炉 ２４－１２－２５（２０） Ｗ／Ｃ ５５％ | 灯油 白灯油 業務用 ミニローリー | 軽油 １．２号 パトロール給油 | - | - | 被災地補正対象
24-12-25(20)(高炉) | 幅:5.5以上7.0未満かつ高さ:4.0以上5.5未満 | 特別な養生(仮囲い内ｼﾞｪｯﾄﾋｰﾀ) | 有り | 無し | 有り | 延長無し | 37998 | 2.62 | 1.42 | 0.42 | 0.28 | 56.15 | 17.66 | 14.43 | 4.59 | 2.84 | 41.23 | 38.65 | 1.82 | 0.67 | - | - | コンクリートポンプ車［トラック架装・ブーム式］ 圧送能力90～110m3／h | 業務用可搬型ヒータ［ジェットヒータ］［油だき・熱風・直火型］熱出力１２６ＭＪ/ｈ（３０，１００ｋｃａｌ/ｈ）油種 灯油 | * | 発動発電機［ディーゼルエンジン駆動］ 定格容量（50／60Hz）2.7／3kVA | 型わく工 | 普通作業員 | 土木一般世話役 | とび工 | 生コンクリート 高炉 ２４－１２－２５（２０） Ｗ／Ｃ ５５％ | 灯油 白灯油 業務用 ミニローリー | 軽油 １．２号 パトロール給油 | - | - | 被災地補正対象
24-12-25(20)(高炉) | 幅:5.5以上7.0未満かつ高さ:4.0以上5.5未満 | 特別な養生(仮囲い内ｼﾞｪｯﾄﾋｰﾀ) | 有り | 無し | 有り | 110m未満 | 38618 | 2.68 | 1.4 | 0.41 | 0.27 | 56.75 | 17.38 | 15.7 | 4.52 | 2.79 | 40.57 | 38.03 | 1.79 | 0.66 | - | - | コンクリートポンプ車［トラック架装・ブーム式］ 圧送能力90～110m3／h | 業務用可搬型ヒータ［ジェットヒータ］［油だき・熱風・直火型］熱出力１２６ＭＪ/ｈ（３０，１００ｋｃａｌ/ｈ）油種 灯油 | * | 発動発電機［ディーゼルエンジン駆動］ 定格容量（50／60Hz）2.7／3kVA | 型わく工 | 普通作業員 | 土木一般世話役 | とび工 | 生コンクリート 高炉 ２４－１２－２５（２０） Ｗ／Ｃ ５５％ | 灯油 白灯油 業務用 ミニローリー | 軽油 １．２号 パトロール給油 | - | - | 被災地補正対象
24-12-25(20)(高炉) | 幅:5.5以上7.0未満かつ高さ:4.0以上5.5未満 | 特別な養生(仮囲い内ｼﾞｪｯﾄﾋｰﾀ) | 有り | 無し | 有り | 110m以上220m未満 | 39858 | 2.79 | 1.35 | 0.4 | 0.26 | 57.9 | 18.21 | 16.76 | 4.38 | 2.7 | 39.31 | 36.85 | 1.74 | 0.64 | - | - | コンクリートポンプ車［トラック架装・ブーム式］ 圧送能力90～110m3／h | 業務用可搬型ヒータ［ジェットヒータ］［油だき・熱風・直火型］熱出力１２６ＭＪ/ｈ（３０，１００ｋｃａｌ/ｈ）油種 灯油 | * | 発動発電機［ディーゼルエンジン駆動］ 定格容量（50／60Hz）2.7／3kVA | 普通作業員 | 型わく工 | 土木一般世話役 | とび工 | 生コンクリート 高炉 ２４－１２－２５（２０） Ｗ／Ｃ ５５％ | 灯油 白灯油 業務用 ミニローリー | 軽油 １．２号 パトロール給油 | - | - | 被災地補正対象
24-12-25(20)(高炉) | 幅:5.5以上7.0未満かつ高さ:4.0以上5.5未満 | 特別な養生(仮囲い内ｼﾞｪｯﾄﾋｰﾀ) | 有り | 無し | 有り | 220m以上340m以下 | 41155 | 2.91 | 1.31 | 0.39 | 0.25 | 59.03 | 20.59 | 16.23 | 4.24 | 2.62 | 38.06 | 35.68 | 1.68 | 0.62 | - | - | コンクリートポンプ車［トラック架装・ブーム式］ 圧送能力90～110m3／h | 業務用可搬型ヒータ［ジェットヒータ］［油だき・熱風・直火型］熱出力１２６ＭＪ/ｈ（３０，１００ｋｃａｌ/ｈ）油種 灯油 | * | 発動発電機［ディーゼルエンジン駆動］ 定格容量（50／60Hz）2.7／3kVA | 普通作業員 | 型わく工 | 土木一般世話役 | とび工 | 生コンクリート 高炉 ２４－１２－２５（２０） Ｗ／Ｃ ５５％ | 灯油 白灯油 業務用 ミニローリー | 軽油 １．２号 パトロール給油 | - | - | 被災地補正対象
24-12-25(20)(高炉) | 幅:5.5以上7.0未満かつ高さ:4.0以上5.5未満 | 特別な養生(仮囲い内ｼﾞｪｯﾄﾋｰﾀ) | 有り | 無し | 無し | 延長無し | 37385 | 2.61 | 1.44 | 0.43 | 0.28 | 55.5 | 17.94 | 14.67 | 4.67 | 2.88 | 41.89 | 39.28 | 1.85 | 0.68 | - | - | コンクリートポンプ車［トラック架装・ブーム式］ 圧送能力90～110m3／h | 業務用可搬型ヒータ［ジェットヒータ］［油だき・熱風・直火型］熱出力１２６ＭＪ/ｈ（３０，１００ｋｃａｌ/ｈ）油種 灯油 | * | 発動発電機［ディーゼルエンジン駆動］ 定格容量（50／60Hz）2.7／3kVA | 型わく工 | 普通作業員 | 土木一般世話役 | とび工 | 生コンクリート 高炉 ２４－１２－２５（２０） Ｗ／Ｃ ５５％ | 灯油 白灯油 業務用 ミニローリー | 軽油 １．２号 パトロール給油 | - | - | 被災地補正対象
24-12-25(20)(高炉) | 幅:5.5以上7.0未満かつ高さ:4.0以上5.5未満 | 特別な養生(仮囲い内ｼﾞｪｯﾄﾋｰﾀ) | 有り | 無し | 無し | 110m未満 | 38004 | 2.67 | 1.42 | 0.42 | 0.28 | 56.12 | 17.65 | 15.96 | 4.59 | 2.84 | 41.21 | 38.64 | 1.82 | 0.67 | - | - | コンクリートポンプ車［トラック架装・ブーム式］ 圧送能力90～110m3／h | 業務用可搬型ヒータ［ジェットヒータ］［油だき・熱風・直火型］熱出力１２６ＭＪ/ｈ（３０，１００ｋｃａｌ/ｈ）油種 灯油 | * | 発動発電機［ディーゼルエンジン駆動］ 定格容量（50／60Hz）2.7／3kVA | 型わく工 | 普通作業員 | 土木一般世話役 | とび工 | 生コンクリート 高炉 ２４－１２－２５（２０） Ｗ／Ｃ ５５％ | 灯油 白灯油 業務用 ミニローリー | 軽油 １．２号 パトロール給油 | - | - | 被災地補正対象
24-12-25(20)(高炉) | 幅:5.5以上7.0未満かつ高さ:4.0以上5.5未満 | 特別な養生(仮囲い内ｼﾞｪｯﾄﾋｰﾀ) | 有り | 無し | 無し | 110m以上220m未満 | 39242 | 2.78 | 1.37 | 0.41 | 0.27 | 57.31 | 18.49 | 17.02 | 4.45 | 2.75 | 39.91 | 37.42 | 1.76 | 0.65 | - | - | コンクリートポンプ車［トラック架装・ブーム式］ 圧送能力90～110m3／h | 業務用可搬型ヒータ［ジェットヒータ］［油だき・熱風・直火型］熱出力１２６ＭＪ/ｈ（３０，１００ｋｃａｌ/ｈ）油種 灯油 | * | 発動発電機［ディーゼルエンジン駆動］ 定格容量（50／60Hz）2.7／3kVA | 普通作業員 | 型わく工 | 土木一般世話役 | とび工 | 生コンクリート 高炉 ２４－１２－２５（２０） Ｗ／Ｃ ５５％ | 灯油 白灯油 業務用 ミニローリー | 軽油 １．２号 パトロール給油 | - | - | 被災地補正対象
24-12-25(20)(高炉) | 幅:5.5以上7.0未満かつ高さ:4.0以上5.5未満 | 特別な養生(仮囲い内ｼﾞｪｯﾄﾋｰﾀ) | 有り | 無し | 無し | 220m以上340m以下 | 40536 | 2.89 | 1.33 | 0.39 | 0.26 | 58.47 | 20.89 | 16.48 | 4.3 | 2.66 | 38.64 | 36.23 | 1.71 | 0.63 | - | - | コンクリートポンプ車［トラック架装・ブーム式］ 圧送能力90～110m3／h | 業務用可搬型ヒータ［ジェットヒータ］［油だき・熱風・直火型］熱出力１２６ＭＪ/ｈ（３０，１００ｋｃａｌ/ｈ）油種 灯油 | * | 発動発電機［ディーゼルエンジン駆動］ 定格容量（50／60Hz）2.7／3kVA | 普通作業員 | 型わく工 | 土木一般世話役 | とび工 | 生コンクリート 高炉 ２４－１２－２５（２０） Ｗ／Ｃ ５５％ | 灯油 白灯油 業務用 ミニローリー | 軽油 １．２号 パトロール給油 | - | - | 被災地補正対象
24-12-25(20)(高炉) | 幅:5.5以上7.0未満かつ高さ:4.0以上5.5未満 | 特別な養生(仮囲い内ｼﾞｪｯﾄﾋｰﾀ) | 無し | 有り | 有り | 延長無し | 38208 | 2.62 | 1.41 | 0.42 | 0.27 | 56.37 | 17.56 | 14.35 | 4.57 | 2.82 | 41.01 | 38.44 | 1.81 | 0.67 | - | - | コンクリートポンプ車［トラック架装・ブーム式］ 圧送能力90～110m3／h | 業務用可搬型ヒータ［ジェットヒータ］［油だき・熱風・直火型］熱出力１２６ＭＪ/ｈ（３０，１００ｋｃａｌ/ｈ）油種 灯油 | * | 発動発電機［ディーゼルエンジン駆動］ 定格容量（50／60Hz）2.7／3kVA | 型わく工 | 普通作業員 | 土木一般世話役 | とび工 | 生コンクリート 高炉 ２４－１２－２５（２０） Ｗ／Ｃ ５５％ | 灯油 白灯油 業務用 ミニローリー | 軽油 １．２号 パトロール給油 | - | - | 被災地補正対象
24-12-25(20)(高炉) | 幅:5.5以上7.0未満かつ高さ:4.0以上5.5未満 | 特別な養生(仮囲い内ｼﾞｪｯﾄﾋｰﾀ) | 無し | 有り | 有り | 110m未満 | 38828 | 2.68 | 1.39 | 0.41 | 0.27 | 56.97 | 17.28 | 15.62 | 4.49 | 2.78 | 40.35 | 37.82 | 1.78 | 0.66 | - | - | コンクリートポンプ車［トラック架装・ブーム式］ 圧送能力90～110m3／h | 業務用可搬型ヒータ［ジェットヒータ］［油だき・熱風・直火型］熱出力１２６ＭＪ/ｈ（３０，１００ｋｃａｌ/ｈ）油種 灯油 | * | 発動発電機［ディーゼルエンジン駆動］ 定格容量（50／60Hz）2.7／3kVA | 型わく工 | 普通作業員 | 土木一般世話役 | とび工 | 生コンクリート 高炉 ２４－１２－２５（２０） Ｗ／Ｃ ５５％ | 灯油 白灯油 業務用 ミニローリー | 軽油 １．２号 パトロール給油 | - | - | 被災地補正対象
24-12-25(20)(高炉) | 幅:5.5以上7.0未満かつ高さ:4.0以上5.5未満 | 特別な養生(仮囲い内ｼﾞｪｯﾄﾋｰﾀ) | 無し | 有り | 有り | 110m以上220m未満 | 40069 | 2.81 | 1.35 | 0.4 | 0.26 | 58.08 | 18.1 | 16.67 | 4.35 | 2.69 | 39.11 | 36.65 | 1.73 | 0.64 | - | - | コンクリートポンプ車［トラック架装・ブーム式］ 圧送能力90～110m3／h | 業務用可搬型ヒータ［ジェットヒータ］［油だき・熱風・直火型］熱出力１２６ＭＪ/ｈ（３０，１００ｋｃａｌ/ｈ）油種 灯油 | * | 発動発電機［ディーゼルエンジン駆動］ 定格容量（50／60Hz）2.7／3kVA | 普通作業員 | 型わく工 | 土木一般世話役 | とび工 | 生コンクリート 高炉 ２４－１２－２５（２０） Ｗ／Ｃ ５５％ | 灯油 白灯油 業務用 ミニローリー | 軽油 １．２号 パトロール給油 | - | - | 被災地補正対象
24-12-25(20)(高炉) | 幅:5.5以上7.0未満かつ高さ:4.0以上5.5未満 | 特別な養生(仮囲い内ｼﾞｪｯﾄﾋｰﾀ) | 無し | 有り | 有り | 220m以上340m以下 | 41366 | 2.91 | 1.3 | 0.39 | 0.25 | 59.22 | 20.48 | 16.15 | 4.22 | 2.61 | 37.87 | 35.5 | 1.67 | 0.62 | - | - | コンクリートポンプ車［トラック架装・ブーム式］ 圧送能力90～110m3／h | 業務用可搬型ヒータ［ジェットヒータ］［油だき・熱風・直火型］熱出力１２６ＭＪ/ｈ（３０，１００ｋｃａｌ/ｈ）油種 灯油 | * | 発動発電機［ディーゼルエンジン駆動］ 定格容量（50／60Hz）2.7／3kVA | 普通作業員 | 型わく工 | 土木一般世話役 | とび工 | 生コンクリート 高炉 ２４－１２－２５（２０） Ｗ／Ｃ ５５％ | 灯油 白灯油 業務用 ミニローリー | 軽油 １．２号 パトロール給油 | - | - | 被災地補正対象
24-12-25(20)(高炉) | 幅:5.5以上7.0未満かつ高さ:4.0以上5.5未満 | 特別な養生(仮囲い内ｼﾞｪｯﾄﾋｰﾀ) | 無し | 有り | 無し | 延長無し | 37595 | 2.6 | 1.43 | 0.42 | 0.28 | 55.74 | 17.86 | 14.59 | 4.64 | 2.87 | 41.66 | 39.06 | 1.84 | 0.68 | - | - | コンクリートポンプ車［トラック架装・ブーム式］ 圧送能力90～110m3／h | 業務用可搬型ヒータ［ジェットヒータ］［油だき・熱風・直火型］熱出力１２６ＭＪ/ｈ（３０，１００ｋｃａｌ/ｈ）油種 灯油 | * | 発動発電機［ディーゼルエンジン駆動］ 定格容量（50／60Hz）2.7／3kVA | 型わく工 | 普通作業員 | 土木一般世話役 | とび工 | 生コンクリート 高炉 ２４－１２－２５（２０） Ｗ／Ｃ ５５％ | 灯油 白灯油 業務用 ミニローリー | 軽油 １．２号 パトロール給油 | - | - | 被災地補正対象
24-12-25(20)(高炉) | 幅:5.5以上7.0未満かつ高さ:4.0以上5.5未満 | 特別な養生(仮囲い内ｼﾞｪｯﾄﾋｰﾀ) | 無し | 有り | 無し | 110m未満 | 38214 | 2.67 | 1.41 | 0.42 | 0.27 | 56.34 | 17.55 | 15.87 | 4.57 | 2.82 | 40.99 | 38.43 | 1.81 | 0.67 | - | - | コンクリートポンプ車［トラック架装・ブーム式］ 圧送能力90～110m3／h | 業務用可搬型ヒータ［ジェットヒータ］［油だき・熱風・直火型］熱出力１２６ＭＪ/ｈ（３０，１００ｋｃａｌ/ｈ）油種 灯油 | * | 発動発電機［ディーゼルエンジン駆動］ 定格容量（50／60Hz）2.7／3kVA | 型わく工 | 普通作業員 | 土木一般世話役 | とび工 | 生コンクリート 高炉 ２４－１２－２５（２０） Ｗ／Ｃ ５５％ | 灯油 白灯油 業務用 ミニローリー | 軽油 １．２号 パトロール給油 | - | - | 被災地補正対象
24-12-25(20)(高炉) | 幅:5.5以上7.0未満かつ高さ:4.0以上5.5未満 | 特別な養生(仮囲い内ｼﾞｪｯﾄﾋｰﾀ) | 無し | 有り | 無し | 110m以上220m未満 | 39453 | 2.79 | 1.37 | 0.4 | 0.27 | 57.5 | 18.39 | 16.93 | 4.42 | 2.73 | 39.71 | 37.22 | 1.76 | 0.65 | - | - | コンクリートポンプ車［トラック架装・ブーム式］ 圧送能力90～110m3／h | 業務用可搬型ヒータ［ジェットヒータ］［油だき・熱風・直火型］熱出力１２６ＭＪ/ｈ（３０，１００ｋｃａｌ/ｈ）油種 灯油 | * | 発動発電機［ディーゼルエンジン駆動］ 定格容量（50／60Hz）2.7／3kVA | 普通作業員 | 型わく工 | 土木一般世話役 | とび工 | 生コンクリート 高炉 ２４－１２－２５（２０） Ｗ／Ｃ ５５％ | 灯油 白灯油 業務用 ミニローリー | 軽油 １．２号 パトロール給油 | - | - | 被災地補正対象
24-12-25(20)(高炉) | 幅:5.5以上7.0未満かつ高さ:4.0以上5.5未満 | 特別な養生(仮囲い内ｼﾞｪｯﾄﾋｰﾀ) | 無し | 有り | 無し | 220m以上340m以下 | 40747 | 2.89 | 1.32 | 0.39 | 0.26 | 58.66 | 20.78 | 16.39 | 4.28 | 2.65 | 38.45 | 36.04 | 1.7 | 0.63 | - | - | コンクリートポンプ車［トラック架装・ブーム式］ 圧送能力90～110m3／h | 業務用可搬型ヒータ［ジェットヒータ］［油だき・熱風・直火型］熱出力１２６ＭＪ/ｈ（３０，１００ｋｃａｌ/ｈ）油種 灯油 | * | 発動発電機［ディーゼルエンジン駆動］ 定格容量（50／60Hz）2.7／3kVA | 普通作業員 | 型わく工 | 土木一般世話役 | とび工 | 生コンクリート 高炉 ２４－１２－２５（２０） Ｗ／Ｃ ５５％ | 灯油 白灯油 業務用 ミニローリー | 軽油 １．２号 パトロール給油 | - | - | 被災地補正対象
24-12-25(20)(高炉) | 幅:5.5以上7.0未満かつ高さ:4.0以上5.5未満 | 特別な養生(仮囲い内ｼﾞｪｯﾄﾋｰﾀ) | 無し | 無し | 有り | 延長無し | 37175 | 2.6 | 1.45 | 0.43 | 0.28 | 55.26 | 18.04 | 14.75 | 4.69 | 2.9 | 42.14 | 39.51 | 1.86 | 0.69 | - | - | コンクリートポンプ車［トラック架装・ブーム式］ 圧送能力90～110m3／h | 業務用可搬型ヒータ［ジェットヒータ］［油だき・熱風・直火型］熱出力１２６ＭＪ/ｈ（３０，１００ｋｃａｌ/ｈ）油種 灯油 | * | 発動発電機［ディーゼルエンジン駆動］ 定格容量（50／60Hz）2.7／3kVA | 型わく工 | 普通作業員 | 土木一般世話役 | とび工 | 生コンクリート 高炉 ２４－１２－２５（２０） Ｗ／Ｃ ５５％ | 灯油 白灯油 業務用 ミニローリー | 軽油 １．２号 パトロール給油 | - | - | 被災地補正対象
24-12-25(20)(高炉) | 幅:5.5以上7.0未満かつ高さ:4.0以上5.5未満 | 特別な養生(仮囲い内ｼﾞｪｯﾄﾋｰﾀ) | 無し | 無し | 有り | 110m未満 | 37794 | 2.66 | 1.43 | 0.42 | 0.28 | 55.89 | 17.74 | 16.05 | 4.62 | 2.85 | 41.45 | 38.86 | 1.83 | 0.68 | - | - | コンクリートポンプ車［トラック架装・ブーム式］ 圧送能力90～110m3／h | 業務用可搬型ヒータ［ジェットヒータ］［油だき・熱風・直火型］熱出力１２６ＭＪ/ｈ（３０，１００ｋｃａｌ/ｈ）油種 灯油 | * | 発動発電機［ディーゼルエンジン駆動］ 定格容量（50／60Hz）2.7／3kVA | 型わく工 | 普通作業員 | 土木一般世話役 | とび工 | 生コンクリート 高炉 ２４－１２－２５（２０） Ｗ／Ｃ ５５％ | 灯油 白灯油 業務用 ミニローリー | 軽油 １．２号 パトロール給油 | - | - | 被災地補正対象
24-12-25(20)(高炉) | 幅:5.5以上7.0未満かつ高さ:4.0以上5.5未満 | 特別な養生(仮囲い内ｼﾞｪｯﾄﾋｰﾀ) | 無し | 無し | 有り | 110m以上220m未満 | 39031 | 2.77 | 1.38 | 0.41 | 0.27 | 57.11 | 18.6 | 17.11 | 4.47 | 2.76 | 40.12 | 37.63 | 1.77 | 0.65 | - | - | コンクリートポンプ車［トラック架装・ブーム式］ 圧送能力90～110m3／h | 業務用可搬型ヒータ［ジェットヒータ］［油だき・熱風・直火型］熱出力１２６ＭＪ/ｈ（３０，１００ｋｃａｌ/ｈ）油種 灯油 | * | 発動発電機［ディーゼルエンジン駆動］ 定格容量（50／60Hz）2.7／3kVA | 普通作業員 | 型わく工 | 土木一般世話役 | とび工 | 生コンクリート 高炉 ２４－１２－２５（２０） Ｗ／Ｃ ５５％ | 灯油 白灯油 業務用 ミニローリー | 軽油 １．２号 パトロール給油 | - | - | 被災地補正対象
24-12-25(20)(高炉) | 幅:5.5以上7.0未満かつ高さ:4.0以上5.5未満 | 特別な養生(仮囲い内ｼﾞｪｯﾄﾋｰﾀ) | 無し | 無し | 有り | 220m以上340m以下 | 40324 | 2.89 | 1.34 | 0.4 | 0.26 | 58.27 | 20.99 | 16.57 | 4.33 | 2.67 | 38.84 | 36.42 | 1.72 | 0.63 | - | - | コンクリートポンプ車［トラック架装・ブーム式］ 圧送能力90～110m3／h | 業務用可搬型ヒータ［ジェットヒータ］［油だき・熱風・直火型］熱出力１２６ＭＪ/ｈ（３０，１００ｋｃａｌ/ｈ）油種 灯油 | * | 発動発電機［ディーゼルエンジン駆動］ 定格容量（50／60Hz）2.7／3kVA | 普通作業員 | 型わく工 | 土木一般世話役 | とび工 | 生コンクリート 高炉 ２４－１２－２５（２０） Ｗ／Ｃ ５５％ | 灯油 白灯油 業務用 ミニローリー | 軽油 １．２号 パトロール給油 | - | - | 被災地補正対象
24-12-25(20)(高炉) | 幅:5.5以上7.0未満かつ高さ:4.0以上5.5未満 | 特別な養生(仮囲い内ｼﾞｪｯﾄﾋｰﾀ) | 無し | 無し | 無し | 延長無し | 36562 | 2.6 | 1.48 | 0.44 | 0.29 | 54.57 | 18.34 | 15 | 4.77 | 2.95 | 42.83 | 40.17 | 1.89 | 0.7 | - | - | コンクリートポンプ車［トラック架装・ブーム式］ 圧送能力90～110m3／h | 業務用可搬型ヒータ［ジェットヒータ］［油だき・熱風・直火型］熱出力１２６ＭＪ/ｈ（３０，１００ｋｃａｌ/ｈ）油種 灯油 | * | 発動発電機［ディーゼルエンジン駆動］ 定格容量（50／60Hz）2.7／3kVA | 型わく工 | 普通作業員 | 土木一般世話役 | とび工 | 生コンクリート 高炉 ２４－１２－２５（２０） Ｗ／Ｃ ５５％ | 灯油 白灯油 業務用 ミニローリー | 軽油 １．２号 パトロール給油 | - | - | 被災地補正対象
24-12-25(20)(高炉) | 幅:5.5以上7.0未満かつ高さ:4.0以上5.5未満 | 特別な養生(仮囲い内ｼﾞｪｯﾄﾋｰﾀ) | 無し | 無し | 無し | 110m未満 | 37179 | 2.65 | 1.45 | 0.43 | 0.28 | 55.23 | 18.04 | 16.31 | 4.69 | 2.9 | 42.12 | 39.5 | 1.86 | 0.69 | - | - | コンクリートポンプ車［トラック架装・ブーム式］ 圧送能力90～110m3／h | 業務用可搬型ヒータ［ジェットヒータ］［油だき・熱風・直火型］熱出力１２６ＭＪ/ｈ（３０，１００ｋｃａｌ/ｈ）油種 灯油 | * | 発動発電機［ディーゼルエンジン駆動］ 定格容量（50／60Hz）2.7／3kVA | 型わく工 | 普通作業員 | 土木一般世話役 | とび工 | 生コンクリート 高炉 ２４－１２－２５（２０） Ｗ／Ｃ ５５％ | 灯油 白灯油 業務用 ミニローリー | 軽油 １．２号 パトロール給油 | - | - | 被災地補正対象
24-12-25(20)(高炉) | 幅:5.5以上7.0未満かつ高さ:4.0以上5.5未満 | 特別な養生(仮囲い内ｼﾞｪｯﾄﾋｰﾀ) | 無し | 無し | 無し | 110m以上220m未満 | 38414 | 2.75 | 1.4 | 0.42 | 0.27 | 56.49 | 18.89 | 17.39 | 4.54 | 2.81 | 40.76 | 38.23 | 1.8 | 0.66 | - | - | コンクリートポンプ車［トラック架装・ブーム式］ 圧送能力90～110m3／h | 業務用可搬型ヒータ［ジェットヒータ］［油だき・熱風・直火型］熱出力１２６ＭＪ/ｈ（３０，１００ｋｃａｌ/ｈ）油種 灯油 | * | 発動発電機［ディーゼルエンジン駆動］ 定格容量（50／60Hz）2.7／3kVA | 普通作業員 | 型わく工 | 土木一般世話役 | とび工 | 生コンクリート 高炉 ２４－１２－２５（２０） Ｗ／Ｃ ５５％ | 灯油 白灯油 業務用 ミニローリー | 軽油 １．２号 パトロール給油 | - | - | 被災地補正対象
24-12-25(20)(高炉) | 幅:5.5以上7.0未満かつ高さ:4.0以上5.5未満 | 特別な養生(仮囲い内ｼﾞｪｯﾄﾋｰﾀ) | 無し | 無し | 無し | 220m以上340m以下 | 39705 | 2.86 | 1.36 | 0.4 | 0.26 | 57.71 | 21.34 | 16.82 | 4.39 | 2.72 | 39.43 | 36.99 | 1.74 | 0.64 | - | - | コンクリートポンプ車［トラック架装・ブーム式］ 圧送能力90～110m3／h | 業務用可搬型ヒータ［ジェットヒータ］［油だき・熱風・直火型］熱出力１２６ＭＪ/ｈ（３０，１００ｋｃａｌ/ｈ）油種 灯油 | * | 発動発電機［ディーゼルエンジン駆動］ 定格容量（50／60Hz）2.7／3kVA | 普通作業員 | 型わく工 | 土木一般世話役 | とび工 | 生コンクリート 高炉 ２４－１２－２５（２０） Ｗ／Ｃ ５５％ | 灯油 白灯油 業務用 ミニローリー | 軽油 １．２号 パトロール給油 | - | - | 被災地補正対象
24-12-25(20)(高炉) | 幅:7.0以上8.5未満かつ高さ:4.0以上5.5以下 | 一般養生･特殊養生(練炭､ｼﾞｪｯﾄﾋｰﾀ) | 有り | 有り | 有り | 延長無し | 42345 | 1.93 | 1.27 | - | - | 63.04 | 15.84 | 13.35 | 6.37 | 4.12 | 35.03 | 34.68 | 0.23 | - | - | - | コンクリートポンプ車［トラック架装・ブーム式］ 圧送能力90～110m3／h | - |  | - | 型わく工 | 普通作業員 | とび工 | 土木一般世話役 | 生コンクリート 高炉 ２４－１２－２５（２０） Ｗ／Ｃ ５５％ | 軽油 １．２号 パトロール給油 | - | - | - | 被災地補正対象
24-12-25(20)(高炉) | 幅:7.0以上8.5未満かつ高さ:4.0以上5.5以下 | 一般養生･特殊養生(練炭､ｼﾞｪｯﾄﾋｰﾀ) | 有り | 有り | 有り | 110m未満 | 42970 | 2 | 1.25 | - | - | 63.47 | 15.61 | 14.51 | 6.28 | 4.06 | 34.53 | 34.18 | 0.23 | - | - | - | コンクリートポンプ車［トラック架装・ブーム式］ 圧送能力90～110m3／h | - |  | - | 型わく工 | 普通作業員 | とび工 | 土木一般世話役 | 生コンクリート 高炉 ２４－１２－２５（２０） Ｗ／Ｃ ５５％ | 軽油 １．２号 パトロール給油 | - | - | - | 被災地補正対象
24-12-25(20)(高炉) | 幅:7.0以上8.5未満かつ高さ:4.0以上5.5以下 | 一般養生･特殊養生(練炭､ｼﾞｪｯﾄﾋｰﾀ) | 有り | 有り | 有り | 110m以上220m未満 | 44219 | 2.15 | 1.22 | - | - | 64.31 | 16.78 | 15.11 | 6.1 | 3.94 | 33.54 | 33.21 | 0.22 | - | - | - | コンクリートポンプ車［トラック架装・ブーム式］ 圧送能力90～110m3／h | - |  | - | 普通作業員 | 型わく工 | とび工 | 土木一般世話役 | 生コンクリート 高炉 ２４－１２－２５（２０） Ｗ／Ｃ ５５％ | 軽油 １．２号 パトロール給油 | - | - | - | 被災地補正対象
24-12-25(20)(高炉) | 幅:7.0以上8.5未満かつ高さ:4.0以上5.5以下 | 一般養生･特殊養生(練炭､ｼﾞｪｯﾄﾋｰﾀ) | 有り | 有り | 有り | 220m以上340m以下 | 45525 | 2.29 | 1.18 | - | - | 65.12 | 18.96 | 14.67 | 5.93 | 3.83 | 32.59 | 32.26 | 0.22 | - | - | - | コンクリートポンプ車［トラック架装・ブーム式］ 圧送能力90～110m3／h | - |  | - | 普通作業員 | 型わく工 | とび工 | 土木一般世話役 | 生コンクリート 高炉 ２４－１２－２５（２０） Ｗ／Ｃ ５５％ | 軽油 １．２号 パトロール給油 | - | - | - | 被災地補正対象
24-12-25(20)(高炉) | 幅:7.0以上8.5未満かつ高さ:4.0以上5.5以下 | 一般養生･特殊養生(練炭､ｼﾞｪｯﾄﾋｰﾀ) | 有り | 有り | 無し | 延長無し | 41744 | 1.91 | 1.29 | - | - | 62.56 | 16.07 | 13.54 | 6.46 | 4.18 | 35.53 | 35.18 | 0.24 | - | - | - | コンクリートポンプ車［トラック架装・ブーム式］ 圧送能力90～110m3／h | - |  | - | 型わく工 | 普通作業員 | とび工 | 土木一般世話役 | 生コンクリート 高炉 ２４－１２－２５（２０） Ｗ／Ｃ ５５％ | 軽油 １．２号 パトロール給油 | - | - | - | 被災地補正対象
24-12-25(20)(高炉) | 幅:7.0以上8.5未満かつ高さ:4.0以上5.5以下 | 一般養生･特殊養生(練炭､ｼﾞｪｯﾄﾋｰﾀ) | 有り | 有り | 無し | 110m未満 | 42367 | 1.99 | 1.27 | - | - | 63.01 | 15.83 | 14.71 | 6.37 | 4.12 | 35 | 34.66 | 0.23 | - | - | - | コンクリートポンプ車［トラック架装・ブーム式］ 圧送能力90～110m3／h | - |  | - | 型わく工 | 普通作業員 | とび工 | 土木一般世話役 | 生コンクリート 高炉 ２４－１２－２５（２０） Ｗ／Ｃ ５５％ | 軽油 １．２号 パトロール給油 | - | - | - | 被災地補正対象
24-12-25(20)(高炉) | 幅:7.0以上8.5未満かつ高さ:4.0以上5.5以下 | 一般養生･特殊養生(練炭､ｼﾞｪｯﾄﾋｰﾀ) | 有り | 有り | 無し | 110m以上220m未満 | 43615 | 2.14 | 1.24 | - | - | 63.85 | 16.98 | 15.32 | 6.19 | 4 | 34.01 | 33.67 | 0.23 | - | - | - | コンクリートポンプ車［トラック架装・ブーム式］ 圧送能力90～110m3／h | - |  | - | 普通作業員 | 型わく工 | とび工 | 土木一般世話役 | 生コンクリート 高炉 ２４－１２－２５（２０） Ｗ／Ｃ ５５％ | 軽油 １．２号 パトロール給油 | - | - | - | 被災地補正対象
24-12-25(20)(高炉) | 幅:7.0以上8.5未満かつ高さ:4.0以上5.5以下 | 一般養生･特殊養生(練炭､ｼﾞｪｯﾄﾋｰﾀ) | 有り | 有り | 無し | 220m以上340m以下 | 44919 | 2.27 | 1.2 | - | - | 64.72 | 19.23 | 14.87 | 6.01 | 3.88 | 33.01 | 32.69 | 0.22 | - | - | - | コンクリートポンプ車［トラック架装・ブーム式］ 圧送能力90～110m3／h | - |  | - | 普通作業員 | 型わく工 | とび工 | 土木一般世話役 | 生コンクリート 高炉 ２４－１２－２５（２０） Ｗ／Ｃ ５５％ | 軽油 １．２号 パトロール給油 | - | - | - | 被災地補正対象
24-12-25(20)(高炉) | 幅:7.0以上8.5未満かつ高さ:4.0以上5.5以下 | 一般養生･特殊養生(練炭､ｼﾞｪｯﾄﾋｰﾀ) | 有り | 無し | 有り | 延長無し | 41361 | 1.9 | 1.3 | - | - | 62.24 | 16.21 | 13.67 | 6.52 | 4.22 | 35.86 | 35.51 | 0.24 | - | - | - | コンクリートポンプ車［トラック架装・ブーム式］ 圧送能力90～110m3／h | - |  | - | 型わく工 | 普通作業員 | とび工 | 土木一般世話役 | 生コンクリート 高炉 ２４－１２－２５（２０） Ｗ／Ｃ ５５％ | 軽油 １．２号 パトロール給油 | - | - | - | 被災地補正対象
24-12-25(20)(高炉) | 幅:7.0以上8.5未満かつ高さ:4.0以上5.5以下 | 一般養生･特殊養生(練炭､ｼﾞｪｯﾄﾋｰﾀ) | 有り | 無し | 有り | 110m未満 | 41984 | 1.98 | 1.28 | - | - | 62.7 | 15.96 | 14.85 | 6.43 | 4.16 | 35.32 | 34.98 | 0.23 | - | - | - | コンクリートポンプ車［トラック架装・ブーム式］ 圧送能力90～110m3／h | - |  | - | 型わく工 | 普通作業員 | とび工 | 土木一般世話役 | 生コンクリート 高炉 ２４－１２－２５（２０） Ｗ／Ｃ ５５％ | 軽油 １．２号 パトロール給油 | - | - | - | 被災地補正対象
24-12-25(20)(高炉) | 幅:7.0以上8.5未満かつ高さ:4.0以上5.5以下 | 一般養生･特殊養生(練炭､ｼﾞｪｯﾄﾋｰﾀ) | 有り | 無し | 有り | 110m以上220m未満 | 43231 | 2.12 | 1.25 | - | - | 63.58 | 17.16 | 15.45 | 6.24 | 4.04 | 34.3 | 33.97 | 0.23 | - | - | - | コンクリートポンプ車［トラック架装・ブーム式］ 圧送能力90～110m3／h | - |  | - | 普通作業員 | 型わく工 | とび工 | 土木一般世話役 | 生コンクリート 高炉 ２４－１２－２５（２０） Ｗ／Ｃ ５５％ | 軽油 １．２号 パトロール給油 | - | - | - | 被災地補正対象
24-12-25(20)(高炉) | 幅:7.0以上8.5未満かつ高さ:4.0以上5.5以下 | 一般養生･特殊養生(練炭､ｼﾞｪｯﾄﾋｰﾀ) | 有り | 無し | 有り | 220m以上340m以下 | 44534 | 2.26 | 1.21 | - | - | 64.44 | 19.38 | 15 | 6.06 | 3.92 | 33.3 | 32.98 | 0.22 | - | - | - | コンクリートポンプ車［トラック架装・ブーム式］ 圧送能力90～110m3／h | - |  | - | 普通作業員 | 型わく工 | とび工 | 土木一般世話役 | 生コンクリート 高炉 ２４－１２－２５（２０） Ｗ／Ｃ ５５％ | 軽油 １．２号 パトロール給油 | - | - | - | 被災地補正対象
24-12-25(20)(高炉) | 幅:7.0以上8.5未満かつ高さ:4.0以上5.5以下 | 一般養生･特殊養生(練炭､ｼﾞｪｯﾄﾋｰﾀ) | 有り | 無し | 無し | 延長無し | 40760 | 1.89 | 1.32 | - | - | 61.74 | 16.45 | 13.87 | 6.62 | 4.28 | 36.37 | 36.03 | 0.24 | - | - | - | コンクリートポンプ車［トラック架装・ブーム式］ 圧送能力90～110m3／h | - |  | - | 型わく工 | 普通作業員 | とび工 | 土木一般世話役 | 生コンクリート 高炉 ２４－１２－２５（２０） Ｗ／Ｃ ５５％ | 軽油 １．２号 パトロール給油 | - | - | - | 被災地補正対象
24-12-25(20)(高炉) | 幅:7.0以上8.5未満かつ高さ:4.0以上5.5以下 | 一般養生･特殊養生(練炭､ｼﾞｪｯﾄﾋｰﾀ) | 有り | 無し | 無し | 110m未満 | 41382 | 1.96 | 1.3 | - | - | 62.21 | 16.2 | 15.06 | 6.52 | 4.22 | 35.83 | 35.49 | 0.24 | - | - | - | コンクリートポンプ車［トラック架装・ブーム式］ 圧送能力90～110m3／h | - |  | - | 型わく工 | 普通作業員 | とび工 | 土木一般世話役 | 生コンクリート 高炉 ２４－１２－２５（２０） Ｗ／Ｃ ５５％ | 軽油 １．２号 パトロール給油 | - | - | - | 被災地補正対象
24-12-25(20)(高炉) | 幅:7.0以上8.5未満かつ高さ:4.0以上5.5以下 | 一般養生･特殊養生(練炭､ｼﾞｪｯﾄﾋｰﾀ) | 有り | 無し | 無し | 110m以上220m未満 | 42626 | 2.1 | 1.26 | - | - | 63.12 | 17.41 | 15.67 | 6.33 | 4.09 | 34.78 | 34.45 | 0.23 | - | - | - | コンクリートポンプ車［トラック架装・ブーム式］ 圧送能力90～110m3／h | - |  | - | 普通作業員 | 型わく工 | とび工 | 土木一般世話役 | 生コンクリート 高炉 ２４－１２－２５（２０） Ｗ／Ｃ ５５％ | 軽油 １．２号 パトロール給油 | - | - | - | 被災地補正対象
24-12-25(20)(高炉) | 幅:7.0以上8.5未満かつ高さ:4.0以上5.5以下 | 一般養生･特殊養生(練炭､ｼﾞｪｯﾄﾋｰﾀ) | 有り | 無し | 無し | 220m以上340m以下 | 43927 | 2.24 | 1.23 | - | - | 64.02 | 19.66 | 15.21 | 6.14 | 3.97 | 33.74 | 33.43 | 0.22 | - | - | - | コンクリートポンプ車［トラック架装・ブーム式］ 圧送能力90～110m3／h | - |  | - | 普通作業員 | 型わく工 | とび工 | 土木一般世話役 | 生コンクリート 高炉 ２４－１２－２５（２０） Ｗ／Ｃ ５５％ | 軽油 １．２号 パトロール給油 | - | - | - | 被災地補正対象
24-12-25(20)(高炉) | 幅:7.0以上8.5未満かつ高さ:4.0以上5.5以下 | 一般養生･特殊養生(練炭､ｼﾞｪｯﾄﾋｰﾀ) | 無し | 有り | 有り | 延長無し | 41561 | 1.91 | 1.3 | - | - | 62.4 | 16.13 | 13.6 | 6.49 | 4.2 | 35.69 | 35.34 | 0.24 | - | - | - | コンクリートポンプ車［トラック架装・ブーム式］ 圧送能力90～110m3／h | - |  | - | 型わく工 | 普通作業員 | とび工 | 土木一般世話役 | 生コンクリート 高炉 ２４－１２－２５（２０） Ｗ／Ｃ ５５％ | 軽油 １．２号 パトロール給油 | - | - | - | 被災地補正対象
24-12-25(20)(高炉) | 幅:7.0以上8.5未満かつ高さ:4.0以上5.5以下 | 一般養生･特殊養生(練炭､ｼﾞｪｯﾄﾋｰﾀ) | 無し | 有り | 有り | 110m未満 | 42185 | 1.99 | 1.28 | - | - | 62.86 | 15.87 | 14.78 | 6.4 | 4.14 | 35.15 | 34.81 | 0.23 | - | - | - | コンクリートポンプ車［トラック架装・ブーム式］ 圧送能力90～110m3／h | - |  | - | 型わく工 | 普通作業員 | とび工 | 土木一般世話役 | 生コンクリート 高炉 ２４－１２－２５（２０） Ｗ／Ｃ ５５％ | 軽油 １．２号 パトロール給油 | - | - | - | 被災地補正対象
24-12-25(20)(高炉) | 幅:7.0以上8.5未満かつ高さ:4.0以上5.5以下 | 一般養生･特殊養生(練炭､ｼﾞｪｯﾄﾋｰﾀ) | 無し | 有り | 有り | 110m以上220m未満 | 43432 | 2.13 | 1.24 | - | - | 63.73 | 17.08 | 15.38 | 6.21 | 4.02 | 34.14 | 33.81 | 0.23 | - | - | - | コンクリートポンプ車［トラック架装・ブーム式］ 圧送能力90～110m3／h | - |  | - | 普通作業員 | 型わく工 | とび工 | 土木一般世話役 | 生コンクリート 高炉 ２４－１２－２５（２０） Ｗ／Ｃ ５５％ | 軽油 １．２号 パトロール給油 | - | - | - | 被災地補正対象
24-12-25(20)(高炉) | 幅:7.0以上8.5未満かつ高さ:4.0以上5.5以下 | 一般養生･特殊養生(練炭､ｼﾞｪｯﾄﾋｰﾀ) | 無し | 有り | 有り | 220m以上340m以下 | 44736 | 2.27 | 1.21 | - | - | 64.58 | 19.29 | 14.93 | 6.03 | 3.9 | 33.15 | 32.83 | 0.22 | - | - | - | コンクリートポンプ車［トラック架装・ブーム式］ 圧送能力90～110m3／h | - |  | - | 普通作業員 | 型わく工 | とび工 | 土木一般世話役 | 生コンクリート 高炉 ２４－１２－２５（２０） Ｗ／Ｃ ５５％ | 軽油 １．２号 パトロール給油 | - | - | - | 被災地補正対象
24-12-25(20)(高炉) | 幅:7.0以上8.5未満かつ高さ:4.0以上5.5以下 | 一般養生･特殊養生(練炭､ｼﾞｪｯﾄﾋｰﾀ) | 無し | 有り | 無し | 延長無し | 40960 | 1.9 | 1.32 | - | - | 61.91 | 16.38 | 13.8 | 6.59 | 4.26 | 36.19 | 35.85 | 0.24 | - | - | - | コンクリートポンプ車［トラック架装・ブーム式］ 圧送能力90～110m3／h | - |  | - | 型わく工 | 普通作業員 | とび工 | 土木一般世話役 | 生コンクリート 高炉 ２４－１２－２５（２０） Ｗ／Ｃ ５５％ | 軽油 １．２号 パトロール給油 | - | - | - | 被災地補正対象
24-12-25(20)(高炉) | 幅:7.0以上8.5未満かつ高さ:4.0以上5.5以下 | 一般養生･特殊養生(練炭､ｼﾞｪｯﾄﾋｰﾀ) | 無し | 有り | 無し | 110m未満 | 41583 | 1.97 | 1.3 | - | - | 62.37 | 16.11 | 14.99 | 6.49 | 4.2 | 35.66 | 35.32 | 0.24 | - | - | - | コンクリートポンプ車［トラック架装・ブーム式］ 圧送能力90～110m3／h | - |  | - | 型わく工 | 普通作業員 | とび工 | 土木一般世話役 | 生コンクリート 高炉 ２４－１２－２５（２０） Ｗ／Ｃ ５５％ | 軽油 １．２号 パトロール給油 | - | - | - | 被災地補正対象
24-12-25(20)(高炉) | 幅:7.0以上8.5未満かつ高さ:4.0以上5.5以下 | 一般養生･特殊養生(練炭､ｼﾞｪｯﾄﾋｰﾀ) | 無し | 有り | 無し | 110m以上220m未満 | 42828 | 2.11 | 1.26 | - | - | 63.27 | 17.31 | 15.6 | 6.3 | 4.07 | 34.62 | 34.29 | 0.23 | - | - | - | コンクリートポンプ車［トラック架装・ブーム式］ 圧送能力90～110m3／h | - |  | - | 普通作業員 | 型わく工 | とび工 | 土木一般世話役 | 生コンクリート 高炉 ２４－１２－２５（２０） Ｗ／Ｃ ５５％ | 軽油 １．２号 パトロール給油 | - | - | - | 被災地補正対象
24-12-25(20)(高炉) | 幅:7.0以上8.5未満かつ高さ:4.0以上5.5以下 | 一般養生･特殊養生(練炭､ｼﾞｪｯﾄﾋｰﾀ) | 無し | 有り | 無し | 220m以上340m以下 | 44129 | 2.24 | 1.22 | - | - | 64.16 | 19.57 | 15.14 | 6.11 | 3.95 | 33.6 | 33.28 | 0.22 | - | - | - | コンクリートポンプ車［トラック架装・ブーム式］ 圧送能力90～110m3／h | - |  | - | 普通作業員 | 型わく工 | とび工 | 土木一般世話役 | 生コンクリート 高炉 ２４－１２－２５（２０） Ｗ／Ｃ ５５％ | 軽油 １．２号 パトロール給油 | - | - | - | 被災地補正対象
24-12-25(20)(高炉) | 幅:7.0以上8.5未満かつ高さ:4.0以上5.5以下 | 一般養生･特殊養生(練炭､ｼﾞｪｯﾄﾋｰﾀ) | 無し | 無し | 有り | 延長無し | 40578 | 1.89 | 1.33 | - | - | 61.58 | 16.52 | 13.93 | 6.65 | 4.3 | 36.53 | 36.19 | 0.24 | - | - | - | コンクリートポンプ車［トラック架装・ブーム式］ 圧送能力90～110m3／h | - |  | - | 型わく工 | 普通作業員 | とび工 | 土木一般世話役 | 生コンクリート 高炉 ２４－１２－２５（２０） Ｗ／Ｃ ５５％ | 軽油 １．２号 パトロール給油 | - | - | - | 被災地補正対象
24-12-25(20)(高炉) | 幅:7.0以上8.5未満かつ高さ:4.0以上5.5以下 | 一般養生･特殊養生(練炭､ｼﾞｪｯﾄﾋｰﾀ) | 無し | 無し | 有り | 110m未満 | 41200 | 1.96 | 1.31 | - | - | 62.05 | 16.26 | 15.13 | 6.55 | 4.23 | 35.99 | 35.65 | 0.24 | - | - | - | コンクリートポンプ車［トラック架装・ブーム式］ 圧送能力90～110m3／h | - |  | - | 型わく工 | 普通作業員 | とび工 | 土木一般世話役 | 生コンクリート 高炉 ２４－１２－２５（２０） Ｗ／Ｃ ５５％ | 軽油 １．２号 パトロール給油 | - | - | - | 被災地補正対象
24-12-25(20)(高炉) | 幅:7.0以上8.5未満かつ高さ:4.0以上5.5以下 | 一般養生･特殊養生(練炭､ｼﾞｪｯﾄﾋｰﾀ) | 無し | 無し | 有り | 110m以上220m未満 | 42443 | 2.1 | 1.27 | - | - | 62.98 | 17.48 | 15.74 | 6.36 | 4.11 | 34.92 | 34.6 | 0.23 | - | - | - | コンクリートポンプ車［トラック架装・ブーム式］ 圧送能力90～110m3／h | - |  | - | 普通作業員 | 型わく工 | とび工 | 土木一般世話役 | 生コンクリート 高炉 ２４－１２－２５（２０） Ｗ／Ｃ ５５％ | 軽油 １．２号 パトロール給油 | - | - | - | 被災地補正対象
24-12-25(20)(高炉) | 幅:7.0以上8.5未満かつ高さ:4.0以上5.5以下 | 一般養生･特殊養生(練炭､ｼﾞｪｯﾄﾋｰﾀ) | 無し | 無し | 有り | 220m以上340m以下 | 43744 | 2.23 | 1.23 | - | - | 63.89 | 19.75 | 15.27 | 6.17 | 3.99 | 33.88 | 33.57 | 0.22 | - | - | - | コンクリートポンプ車［トラック架装・ブーム式］ 圧送能力90～110m3／h | - |  | - | 普通作業員 | 型わく工 | とび工 | 土木一般世話役 | 生コンクリート 高炉 ２４－１２－２５（２０） Ｗ／Ｃ ５５％ | 軽油 １．２号 パトロール給油 | - | - | - | 被災地補正対象
24-12-25(20)(高炉) | 幅:7.0以上8.5未満かつ高さ:4.0以上5.5以下 | 一般養生･特殊養生(練炭､ｼﾞｪｯﾄﾋｰﾀ) | 無し | 無し | 無し | 延長無し | 39976 | 1.87 | 1.35 | - | - | 61.05 | 16.76 | 14.14 | 6.75 | 4.36 | 37.08 | 36.74 | 0.25 | - | - | - | コンクリートポンプ車［トラック架装・ブーム式］ 圧送能力90～110m3／h | - |  | - | 型わく工 | 普通作業員 | とび工 | 土木一般世話役 | 生コンクリート 高炉 ２４－１２－２５（２０） Ｗ／Ｃ ５５％ | 軽油 １．２号 パトロール給油 | - | - | - | 被災地補正対象
24-12-25(20)(高炉) | 幅:7.0以上8.5未満かつ高さ:4.0以上5.5以下 | 一般養生･特殊養生(練炭､ｼﾞｪｯﾄﾋｰﾀ) | 無し | 無し | 無し | 110m未満 | 40597 | 1.94 | 1.33 | - | - | 61.56 | 16.52 | 15.35 | 6.65 | 4.3 | 36.5 | 36.17 | 0.24 | - | - | - | コンクリートポンプ車［トラック架装・ブーム式］ 圧送能力90～110m3／h | - |  | - | 型わく工 | 普通作業員 | とび工 | 土木一般世話役 | 生コンクリート 高炉 ２４－１２－２５（２０） Ｗ／Ｃ ５５％ | 軽油 １．２号 パトロール給油 | - | - | - | 被災地補正対象
24-12-25(20)(高炉) | 幅:7.0以上8.5未満かつ高さ:4.0以上5.5以下 | 一般養生･特殊養生(練炭､ｼﾞｪｯﾄﾋｰﾀ) | 無し | 無し | 無し | 110m以上220m未満 | 41839 | 2.08 | 1.29 | - | - | 62.5 | 17.72 | 15.97 | 6.45 | 4.17 | 35.42 | 35.1 | 0.23 | - | - | - | コンクリートポンプ車［トラック架装・ブーム式］ 圧送能力90～110m3／h | - |  | - | 普通作業員 | 型わく工 | とび工 | 土木一般世話役 | 生コンクリート 高炉 ２４－１２－２５（２０） Ｗ／Ｃ ５５％ | 軽油 １．２号 パトロール給油 | - | - | - | 被災地補正対象
24-12-25(20)(高炉) | 幅:7.0以上8.5未満かつ高さ:4.0以上5.5以下 | 一般養生･特殊養生(練炭､ｼﾞｪｯﾄﾋｰﾀ) | 無し | 無し | 無し | 220m以上340m以下 | 43138 | 2.21 | 1.25 | - | - | 63.43 | 20.02 | 15.48 | 6.25 | 4.04 | 34.36 | 34.04 | 0.23 | - | - | - | コンクリートポンプ車［トラック架装・ブーム式］ 圧送能力90～110m3／h | - |  | - | 普通作業員 | 型わく工 | とび工 | 土木一般世話役 | 生コンクリート 高炉 ２４－１２－２５（２０） Ｗ／Ｃ ５５％ | 軽油 １．２号 パトロール給油 | - | - | - | 被災地補正対象
24-12-25(20)(高炉) | 幅:7.0以上8.5未満かつ高さ:4.0以上5.5以下 | 特別な養生(仮囲い内ｼﾞｪｯﾄﾋｰﾀ) | 有り | 有り | 有り | 延長無し | 39365 | 2.61 | 1.37 | 0.4 | 0.27 | 57.57 | 17.05 | 13.93 | 4.43 | 3.42 | 39.82 | 37.31 | 1.76 | 0.65 | - | - | コンクリートポンプ車［トラック架装・ブーム式］ 圧送能力90～110m3／h | 業務用可搬型ヒータ［ジェットヒータ］［油だき・熱風・直火型］熱出力１２６ＭＪ/ｈ（３０，１００ｋｃａｌ/ｈ）油種 灯油 | * | 発動発電機［ディーゼルエンジン駆動］ 定格容量（50／60Hz）2.7／3kVA | 型わく工 | 普通作業員 | 土木一般世話役 | とび工 | 生コンクリート 高炉 ２４－１２－２５（２０） Ｗ／Ｃ ５５％ | 灯油 白灯油 業務用 ミニローリー | 軽油 １．２号 パトロール給油 | - | - | 被災地補正対象
24-12-25(20)(高炉) | 幅:7.0以上8.5未満かつ高さ:4.0以上5.5以下 | 特別な養生(仮囲い内ｼﾞｪｯﾄﾋｰﾀ) | 有り | 有り | 有り | 110m未満 | 39987 | 2.67 | 1.35 | 0.4 | 0.26 | 58.13 | 16.78 | 15.17 | 4.36 | 3.37 | 39.2 | 36.73 | 1.73 | 0.64 | - | - | コンクリートポンプ車［トラック架装・ブーム式］ 圧送能力90～110m3／h | 業務用可搬型ヒータ［ジェットヒータ］［油だき・熱風・直火型］熱出力１２６ＭＪ/ｈ（３０，１００ｋｃａｌ/ｈ）油種 灯油 | * | 発動発電機［ディーゼルエンジン駆動］ 定格容量（50／60Hz）2.7／3kVA | 型わく工 | 普通作業員 | 土木一般世話役 | とび工 | 生コンクリート 高炉 ２４－１２－２５（２０） Ｗ／Ｃ ５５％ | 灯油 白灯油 業務用 ミニローリー | 軽油 １．２号 パトロール給油 | - | - | 被災地補正対象
24-12-25(20)(高炉) | 幅:7.0以上8.5未満かつ高さ:4.0以上5.5以下 | 特別な養生(仮囲い内ｼﾞｪｯﾄﾋｰﾀ) | 有り | 有り | 有り | 110m以上220m未満 | 41231 | 2.8 | 1.31 | 0.39 | 0.25 | 59.18 | 17.58 | 16.2 | 4.23 | 3.27 | 38.02 | 35.62 | 1.68 | 0.62 | - | - | コンクリートポンプ車［トラック架装・ブーム式］ 圧送能力90～110m3／h | 業務用可搬型ヒータ［ジェットヒータ］［油だき・熱風・直火型］熱出力１２６ＭＪ/ｈ（３０，１００ｋｃａｌ/ｈ）油種 灯油 | * | 発動発電機［ディーゼルエンジン駆動］ 定格容量（50／60Hz）2.7／3kVA | 普通作業員 | 型わく工 | 土木一般世話役 | とび工 | 生コンクリート 高炉 ２４－１２－２５（２０） Ｗ／Ｃ ５５％ | 灯油 白灯油 業務用 ミニローリー | 軽油 １．２号 パトロール給油 | - | - | 被災地補正対象
24-12-25(20)(高炉) | 幅:7.0以上8.5未満かつ高さ:4.0以上5.5以下 | 特別な養生(仮囲い内ｼﾞｪｯﾄﾋｰﾀ) | 有り | 有り | 有り | 220m以上340m以下 | 42531 | 2.91 | 1.27 | 0.37 | 0.25 | 60.24 | 19.91 | 15.71 | 4.1 | 3.17 | 36.85 | 34.53 | 1.63 | 0.6 | - | - | コンクリートポンプ車［トラック架装・ブーム式］ 圧送能力90～110m3／h | 業務用可搬型ヒータ［ジェットヒータ］［油だき・熱風・直火型］熱出力１２６ＭＪ/ｈ（３０，１００ｋｃａｌ/ｈ）油種 灯油 | * | 発動発電機［ディーゼルエンジン駆動］ 定格容量（50／60Hz）2.7／3kVA | 普通作業員 | 型わく工 | 土木一般世話役 | とび工 | 生コンクリート 高炉 ２４－１２－２５（２０） Ｗ／Ｃ ５５％ | 灯油 白灯油 業務用 ミニローリー | 軽油 １．２号 パトロール給油 | - | - | 被災地補正対象
24-12-25(20)(高炉) | 幅:7.0以上8.5未満かつ高さ:4.0以上5.5以下 | 特別な養生(仮囲い内ｼﾞｪｯﾄﾋｰﾀ) | 有り | 有り | 無し | 延長無し | 38758 | 2.6 | 1.39 | 0.41 | 0.27 | 56.97 | 17.31 | 14.15 | 4.5 | 3.48 | 40.43 | 37.89 | 1.79 | 0.66 | - | - | コンクリートポンプ車［トラック架装・ブーム式］ 圧送能力90～110m3／h | 業務用可搬型ヒータ［ジェットヒータ］［油だき・熱風・直火型］熱出力１２６ＭＪ/ｈ（３０，１００ｋｃａｌ/ｈ）油種 灯油 | * | 発動発電機［ディーゼルエンジン駆動］ 定格容量（50／60Hz）2.7／3kVA | 型わく工 | 普通作業員 | 土木一般世話役 | とび工 | 生コンクリート 高炉 ２４－１２－２５（２０） Ｗ／Ｃ ５５％ | 灯油 白灯油 業務用 ミニローリー | 軽油 １．２号 パトロール給油 | - | - | 被災地補正対象
24-12-25(20)(高炉) | 幅:7.0以上8.5未満かつ高さ:4.0以上5.5以下 | 特別な養生(仮囲い内ｼﾞｪｯﾄﾋｰﾀ) | 有り | 有り | 無し | 110m未満 | 39379 | 2.66 | 1.37 | 0.4 | 0.27 | 57.55 | 17.04 | 15.4 | 4.43 | 3.42 | 39.79 | 37.29 | 1.76 | 0.65 | - | - | コンクリートポンプ車［トラック架装・ブーム式］ 圧送能力90～110m3／h | 業務用可搬型ヒータ［ジェットヒータ］［油だき・熱風・直火型］熱出力１２６ＭＪ/ｈ（３０，１００ｋｃａｌ/ｈ）油種 灯油 | * | 発動発電機［ディーゼルエンジン駆動］ 定格容量（50／60Hz）2.7／3kVA | 型わく工 | 普通作業員 | 土木一般世話役 | とび工 | 生コンクリート 高炉 ２４－１２－２５（２０） Ｗ／Ｃ ５５％ | 灯油 白灯油 業務用 ミニローリー | 軽油 １．２号 パトロール給油 | - | - | 被災地補正対象
24-12-25(20)(高炉) | 幅:7.0以上8.5未満かつ高さ:4.0以上5.5以下 | 特別な養生(仮囲い内ｼﾞｪｯﾄﾋｰﾀ) | 有り | 有り | 無し | 110m以上220m未満 | 40620 | 2.78 | 1.33 | 0.39 | 0.26 | 58.65 | 17.87 | 16.44 | 4.29 | 3.32 | 38.57 | 36.15 | 1.7 | 0.63 | - | - | コンクリートポンプ車［トラック架装・ブーム式］ 圧送能力90～110m3／h | 業務用可搬型ヒータ［ジェットヒータ］［油だき・熱風・直火型］熱出力１２６ＭＪ/ｈ（３０，１００ｋｃａｌ/ｈ）油種 灯油 | * | 発動発電機［ディーゼルエンジン駆動］ 定格容量（50／60Hz）2.7／3kVA | 普通作業員 | 型わく工 | 土木一般世話役 | とび工 | 生コンクリート 高炉 ２４－１２－２５（２０） Ｗ／Ｃ ５５％ | 灯油 白灯油 業務用 ミニローリー | 軽油 １．２号 パトロール給油 | - | - | 被災地補正対象
24-12-25(20)(高炉) | 幅:7.0以上8.5未満かつ高さ:4.0以上5.5以下 | 特別な養生(仮囲い内ｼﾞｪｯﾄﾋｰﾀ) | 有り | 有り | 無し | 220m以上340m以下 | 41918 | 2.9 | 1.29 | 0.38 | 0.25 | 59.72 | 20.19 | 15.94 | 4.16 | 3.22 | 37.38 | 35.03 | 1.65 | 0.61 | - | - | コンクリートポンプ車［トラック架装・ブーム式］ 圧送能力90～110m3／h | 業務用可搬型ヒータ［ジェットヒータ］［油だき・熱風・直火型］熱出力１２６ＭＪ/ｈ（３０，１００ｋｃａｌ/ｈ）油種 灯油 | * | 発動発電機［ディーゼルエンジン駆動］ 定格容量（50／60Hz）2.7／3kVA | 普通作業員 | 型わく工 | 土木一般世話役 | とび工 | 生コンクリート 高炉 ２４－１２－２５（２０） Ｗ／Ｃ ５５％ | 灯油 白灯油 業務用 ミニローリー | 軽油 １．２号 パトロール給油 | - | - | 被災地補正対象
24-12-25(20)(高炉) | 幅:7.0以上8.5未満かつ高さ:4.0以上5.5以下 | 特別な養生(仮囲い内ｼﾞｪｯﾄﾋｰﾀ) | 有り | 無し | 有り | 延長無し | 38381 | 2.6 | 1.41 | 0.42 | 0.27 | 56.58 | 17.47 | 14.29 | 4.55 | 3.51 | 40.82 | 38.26 | 1.8 | 0.67 | - | - | コンクリートポンプ車［トラック架装・ブーム式］ 圧送能力90～110m3／h | 業務用可搬型ヒータ［ジェットヒータ］［油だき・熱風・直火型］熱出力１２６ＭＪ/ｈ（３０，１００ｋｃａｌ/ｈ）油種 灯油 | * | 発動発電機［ディーゼルエンジン駆動］ 定格容量（50／60Hz）2.7／3kVA | 型わく工 | 普通作業員 | 土木一般世話役 | とび工 | 生コンクリート 高炉 ２４－１２－２５（２０） Ｗ／Ｃ ５５％ | 灯油 白灯油 業務用 ミニローリー | 軽油 １．２号 パトロール給油 | - | - | 被災地補正対象
24-12-25(20)(高炉) | 幅:7.0以上8.5未満かつ高さ:4.0以上5.5以下 | 特別な養生(仮囲い内ｼﾞｪｯﾄﾋｰﾀ) | 有り | 無し | 有り | 110m未満 | 39001 | 2.65 | 1.38 | 0.41 | 0.27 | 57.17 | 17.2 | 15.55 | 4.47 | 3.46 | 40.18 | 37.66 | 1.78 | 0.65 | - | - | コンクリートポンプ車［トラック架装・ブーム式］ 圧送能力90～110m3／h | 業務用可搬型ヒータ［ジェットヒータ］［油だき・熱風・直火型］熱出力１２６ＭＪ/ｈ（３０，１００ｋｃａｌ/ｈ）油種 灯油 | * | 発動発電機［ディーゼルエンジン駆動］ 定格容量（50／60Hz）2.7／3kVA | 型わく工 | 普通作業員 | 土木一般世話役 | とび工 | 生コンクリート 高炉 ２４－１２－２５（２０） Ｗ／Ｃ ５５％ | 灯油 白灯油 業務用 ミニローリー | 軽油 １．２号 パトロール給油 | - | - | 被災地補正対象
24-12-25(20)(高炉) | 幅:7.0以上8.5未満かつ高さ:4.0以上5.5以下 | 特別な養生(仮囲い内ｼﾞｪｯﾄﾋｰﾀ) | 有り | 無し | 有り | 110m以上220m未満 | 40241 | 2.77 | 1.34 | 0.4 | 0.26 | 58.3 | 18.02 | 16.6 | 4.34 | 3.35 | 38.93 | 36.5 | 1.72 | 0.63 | - | - | コンクリートポンプ車［トラック架装・ブーム式］ 圧送能力90～110m3／h | 業務用可搬型ヒータ［ジェットヒータ］［油だき・熱風・直火型］熱出力１２６ＭＪ/ｈ（３０，１００ｋｃａｌ/ｈ）油種 灯油 | * | 発動発電機［ディーゼルエンジン駆動］ 定格容量（50／60Hz）2.7／3kVA | 普通作業員 | 型わく工 | 土木一般世話役 | とび工 | 生コンクリート 高炉 ２４－１２－２５（２０） Ｗ／Ｃ ５５％ | 灯油 白灯油 業務用 ミニローリー | 軽油 １．２号 パトロール給油 | - | - | 被災地補正対象
24-12-25(20)(高炉) | 幅:7.0以上8.5未満かつ高さ:4.0以上5.5以下 | 特別な養生(仮囲い内ｼﾞｪｯﾄﾋｰﾀ) | 有り | 無し | 有り | 220m以上340m以下 | 41537 | 2.88 | 1.3 | 0.38 | 0.25 | 59.4 | 20.38 | 16.08 | 4.2 | 3.25 | 37.72 | 35.36 | 1.67 | 0.61 | - | - | コンクリートポンプ車［トラック架装・ブーム式］ 圧送能力90～110m3／h | 業務用可搬型ヒータ［ジェットヒータ］［油だき・熱風・直火型］熱出力１２６ＭＪ/ｈ（３０，１００ｋｃａｌ/ｈ）油種 灯油 | * | 発動発電機［ディーゼルエンジン駆動］ 定格容量（50／60Hz）2.7／3kVA | 普通作業員 | 型わく工 | 土木一般世話役 | とび工 | 生コンクリート 高炉 ２４－１２－２５（２０） Ｗ／Ｃ ５５％ | 灯油 白灯油 業務用 ミニローリー | 軽油 １．２号 パトロール給油 | - | - | 被災地補正対象
24-12-25(20)(高炉) | 幅:7.0以上8.5未満かつ高さ:4.0以上5.5以下 | 特別な養生(仮囲い内ｼﾞｪｯﾄﾋｰﾀ) | 有り | 無し | 無し | 延長無し | 37774 | 2.59 | 1.43 | 0.42 | 0.28 | 55.94 | 17.75 | 14.52 | 4.62 | 3.57 | 41.47 | 38.88 | 1.83 | 0.68 | - | - | コンクリートポンプ車［トラック架装・ブーム式］ 圧送能力90～110m3／h | 業務用可搬型ヒータ［ジェットヒータ］［油だき・熱風・直火型］熱出力１２６ＭＪ/ｈ（３０，１００ｋｃａｌ/ｈ）油種 灯油 | * | 発動発電機［ディーゼルエンジン駆動］ 定格容量（50／60Hz）2.7／3kVA | 型わく工 | 普通作業員 | 土木一般世話役 | とび工 | 生コンクリート 高炉 ２４－１２－２５（２０） Ｗ／Ｃ ５５％ | 灯油 白灯油 業務用 ミニローリー | 軽油 １．２号 パトロール給油 | - | - | 被災地補正対象
24-12-25(20)(高炉) | 幅:7.0以上8.5未満かつ高さ:4.0以上5.5以下 | 特別な養生(仮囲い内ｼﾞｪｯﾄﾋｰﾀ) | 有り | 無し | 無し | 110m未満 | 38393 | 2.64 | 1.4 | 0.42 | 0.27 | 56.56 | 17.48 | 15.8 | 4.54 | 3.51 | 40.8 | 38.25 | 1.8 | 0.67 | - | - | コンクリートポンプ車［トラック架装・ブーム式］ 圧送能力90～110m3／h | 業務用可搬型ヒータ［ジェットヒータ］［油だき・熱風・直火型］熱出力１２６ＭＪ/ｈ（３０，１００ｋｃａｌ/ｈ）油種 灯油 | * | 発動発電機［ディーゼルエンジン駆動］ 定格容量（50／60Hz）2.7／3kVA | 型わく工 | 普通作業員 | 土木一般世話役 | とび工 | 生コンクリート 高炉 ２４－１２－２５（２０） Ｗ／Ｃ ５５％ | 灯油 白灯油 業務用 ミニローリー | 軽油 １．２号 パトロール給油 | - | - | 被災地補正対象
24-12-25(20)(高炉) | 幅:7.0以上8.5未満かつ高さ:4.0以上5.5以下 | 特別な養生(仮囲い内ｼﾞｪｯﾄﾋｰﾀ) | 有り | 無し | 無し | 110m以上220m未満 | 39631 | 2.75 | 1.36 | 0.4 | 0.26 | 57.72 | 18.3 | 16.86 | 4.4 | 3.4 | 39.53 | 37.06 | 1.75 | 0.64 | - | - | コンクリートポンプ車［トラック架装・ブーム式］ 圧送能力90～110m3／h | 業務用可搬型ヒータ［ジェットヒータ］［油だき・熱風・直火型］熱出力１２６ＭＪ/ｈ（３０，１００ｋｃａｌ/ｈ）油種 灯油 | * | 発動発電機［ディーゼルエンジン駆動］ 定格容量（50／60Hz）2.7／3kVA | 普通作業員 | 型わく工 | 土木一般世話役 | とび工 | 生コンクリート 高炉 ２４－１２－２５（２０） Ｗ／Ｃ ５５％ | 灯油 白灯油 業務用 ミニローリー | 軽油 １．２号 パトロール給油 | - | - | 被災地補正対象
24-12-25(20)(高炉) | 幅:7.0以上8.5未満かつ高さ:4.0以上5.5以下 | 特別な養生(仮囲い内ｼﾞｪｯﾄﾋｰﾀ) | 有り | 無し | 無し | 220m以上340m以下 | 40925 | 2.87 | 1.32 | 0.39 | 0.26 | 58.86 | 20.7 | 16.32 | 4.26 | 3.29 | 38.27 | 35.89 | 1.69 | 0.62 | - | - | コンクリートポンプ車［トラック架装・ブーム式］ 圧送能力90～110m3／h | 業務用可搬型ヒータ［ジェットヒータ］［油だき・熱風・直火型］熱出力１２６ＭＪ/ｈ（３０，１００ｋｃａｌ/ｈ）油種 灯油 | * | 発動発電機［ディーゼルエンジン駆動］ 定格容量（50／60Hz）2.7／3kVA | 普通作業員 | 型わく工 | 土木一般世話役 | とび工 | 生コンクリート 高炉 ２４－１２－２５（２０） Ｗ／Ｃ ５５％ | 灯油 白灯油 業務用 ミニローリー | 軽油 １．２号 パトロール給油 | - | - | 被災地補正対象
24-12-25(20)(高炉) | 幅:7.0以上8.5未満かつ高さ:4.0以上5.5以下 | 特別な養生(仮囲い内ｼﾞｪｯﾄﾋｰﾀ) | 無し | 有り | 有り | 延長無し | 38578 | 2.59 | 1.4 | 0.41 | 0.27 | 56.8 | 17.41 | 14.22 | 4.52 | 3.49 | 40.61 | 38.07 | 1.79 | 0.66 | - | - | コンクリートポンプ車［トラック架装・ブーム式］ 圧送能力90～110m3／h | 業務用可搬型ヒータ［ジェットヒータ］［油だき・熱風・直火型］熱出力１２６ＭＪ/ｈ（３０，１００ｋｃａｌ/ｈ）油種 灯油 | * | 発動発電機［ディーゼルエンジン駆動］ 定格容量（50／60Hz）2.7／3kVA | 型わく工 | 普通作業員 | 土木一般世話役 | とび工 | 生コンクリート 高炉 ２４－１２－２５（２０） Ｗ／Ｃ ５５％ | 灯油 白灯油 業務用 ミニローリー | 軽油 １．２号 パトロール給油 | - | - | 被災地補正対象
24-12-25(20)(高炉) | 幅:7.0以上8.5未満かつ高さ:4.0以上5.5以下 | 特別な養生(仮囲い内ｼﾞｪｯﾄﾋｰﾀ) | 無し | 有り | 有り | 110m未満 | 39198 | 2.67 | 1.38 | 0.41 | 0.27 | 57.35 | 17.11 | 15.47 | 4.45 | 3.44 | 39.98 | 37.47 | 1.77 | 0.65 | - | - | コンクリートポンプ車［トラック架装・ブーム式］ 圧送能力90～110m3／h | 業務用可搬型ヒータ［ジェットヒータ］［油だき・熱風・直火型］熱出力１２６ＭＪ/ｈ（３０，１００ｋｃａｌ/ｈ）油種 灯油 | * | 発動発電機［ディーゼルエンジン駆動］ 定格容量（50／60Hz）2.7／3kVA | 型わく工 | 普通作業員 | 土木一般世話役 | とび工 | 生コンクリート 高炉 ２４－１２－２５（２０） Ｗ／Ｃ ５５％ | 灯油 白灯油 業務用 ミニローリー | 軽油 １．２号 パトロール給油 | - | - | 被災地補正対象
24-12-25(20)(高炉) | 幅:7.0以上8.5未満かつ高さ:4.0以上5.5以下 | 特別な養生(仮囲い内ｼﾞｪｯﾄﾋｰﾀ) | 無し | 有り | 有り | 110m以上220m未満 | 40439 | 2.77 | 1.33 | 0.39 | 0.26 | 58.48 | 17.95 | 16.52 | 4.31 | 3.33 | 38.75 | 36.32 | 1.71 | 0.63 | - | - | コンクリートポンプ車［トラック架装・ブーム式］ 圧送能力90～110m3／h | 業務用可搬型ヒータ［ジェットヒータ］［油だき・熱風・直火型］熱出力１２６ＭＪ/ｈ（３０，１００ｋｃａｌ/ｈ）油種 灯油 | * | 発動発電機［ディーゼルエンジン駆動］ 定格容量（50／60Hz）2.7／3kVA | 普通作業員 | 型わく工 | 土木一般世話役 | とび工 | 生コンクリート 高炉 ２４－１２－２５（２０） Ｗ／Ｃ ５５％ | 灯油 白灯油 業務用 ミニローリー | 軽油 １．２号 パトロール給油 | - | - | 被災地補正対象
24-12-25(20)(高炉) | 幅:7.0以上8.5未満かつ高さ:4.0以上5.5以下 | 特別な養生(仮囲い内ｼﾞｪｯﾄﾋｰﾀ) | 無し | 有り | 有り | 220m以上340m以下 | 41736 | 2.88 | 1.29 | 0.38 | 0.25 | 59.58 | 20.3 | 16.01 | 4.18 | 3.23 | 37.54 | 35.19 | 1.66 | 0.61 | - | - | コンクリートポンプ車［トラック架装・ブーム式］ 圧送能力90～110m3／h | 業務用可搬型ヒータ［ジェットヒータ］［油だき・熱風・直火型］熱出力１２６ＭＪ/ｈ（３０，１００ｋｃａｌ/ｈ）油種 灯油 | * | 発動発電機［ディーゼルエンジン駆動］ 定格容量（50／60Hz）2.7／3kVA | 普通作業員 | 型わく工 | 土木一般世話役 | とび工 | 生コンクリート 高炉 ２４－１２－２５（２０） Ｗ／Ｃ ５５％ | 灯油 白灯油 業務用 ミニローリー | 軽油 １．２号 パトロール給油 | - | - | 被災地補正対象
24-12-25(20)(高炉) | 幅:7.0以上8.5未満かつ高さ:4.0以上5.5以下 | 特別な養生(仮囲い内ｼﾞｪｯﾄﾋｰﾀ) | 無し | 有り | 無し | 延長無し | 37971 | 2.59 | 1.42 | 0.42 | 0.28 | 56.16 | 17.68 | 14.44 | 4.59 | 3.55 | 41.25 | 38.68 | 1.82 | 0.67 | - | - | コンクリートポンプ車［トラック架装・ブーム式］ 圧送能力90～110m3／h | 業務用可搬型ヒータ［ジェットヒータ］［油だき・熱風・直火型］熱出力１２６ＭＪ/ｈ（３０，１００ｋｃａｌ/ｈ）油種 灯油 | * | 発動発電機［ディーゼルエンジン駆動］ 定格容量（50／60Hz）2.7／3kVA | 型わく工 | 普通作業員 | 土木一般世話役 | とび工 | 生コンクリート 高炉 ２４－１２－２５（２０） Ｗ／Ｃ ５５％ | 灯油 白灯油 業務用 ミニローリー | 軽油 １．２号 パトロール給油 | - | - | 被災地補正対象
24-12-25(20)(高炉) | 幅:7.0以上8.5未満かつ高さ:4.0以上5.5以下 | 特別な養生(仮囲い内ｼﾞｪｯﾄﾋｰﾀ) | 無し | 有り | 無し | 110m未満 | 38590 | 2.64 | 1.4 | 0.41 | 0.27 | 56.77 | 17.41 | 15.71 | 4.52 | 3.49 | 40.59 | 38.06 | 1.79 | 0.66 | - | - | コンクリートポンプ車［トラック架装・ブーム式］ 圧送能力90～110m3／h | 業務用可搬型ヒータ［ジェットヒータ］［油だき・熱風・直火型］熱出力１２６ＭＪ/ｈ（３０，１００ｋｃａｌ/ｈ）油種 灯油 | * | 発動発電機［ディーゼルエンジン駆動］ 定格容量（50／60Hz）2.7／3kVA | 型わく工 | 普通作業員 | 土木一般世話役 | とび工 | 生コンクリート 高炉 ２４－１２－２５（２０） Ｗ／Ｃ ５５％ | 灯油 白灯油 業務用 ミニローリー | 軽油 １．２号 パトロール給油 | - | - | 被災地補正対象
24-12-25(20)(高炉) | 幅:7.0以上8.5未満かつ高さ:4.0以上5.5以下 | 特別な養生(仮囲い内ｼﾞｪｯﾄﾋｰﾀ) | 無し | 有り | 無し | 110m以上220m未満 | 39829 | 2.75 | 1.35 | 0.4 | 0.26 | 57.92 | 18.24 | 16.77 | 4.38 | 3.38 | 39.33 | 36.87 | 1.74 | 0.64 | - | - | コンクリートポンプ車［トラック架装・ブーム式］ 圧送能力90～110m3／h | 業務用可搬型ヒータ［ジェットヒータ］［油だき・熱風・直火型］熱出力１２６ＭＪ/ｈ（３０，１００ｋｃａｌ/ｈ）油種 灯油 | * | 発動発電機［ディーゼルエンジン駆動］ 定格容量（50／60Hz）2.7／3kVA | 普通作業員 | 型わく工 | 土木一般世話役 | とび工 | 生コンクリート 高炉 ２４－１２－２５（２０） Ｗ／Ｃ ５５％ | 灯油 白灯油 業務用 ミニローリー | 軽油 １．２号 パトロール給油 | - | - | 被災地補正対象
24-12-25(20)(高炉) | 幅:7.0以上8.5未満かつ高さ:4.0以上5.5以下 | 特別な養生(仮囲い内ｼﾞｪｯﾄﾋｰﾀ) | 無し | 有り | 無し | 220m以上340m以下 | 41124 | 2.87 | 1.31 | 0.39 | 0.25 | 59.04 | 20.6 | 16.24 | 4.24 | 3.28 | 38.09 | 35.71 | 1.68 | 0.62 | - | - | コンクリートポンプ車［トラック架装・ブーム式］ 圧送能力90～110m3／h | 業務用可搬型ヒータ［ジェットヒータ］［油だき・熱風・直火型］熱出力１２６ＭＪ/ｈ（３０，１００ｋｃａｌ/ｈ）油種 灯油 | * | 発動発電機［ディーゼルエンジン駆動］ 定格容量（50／60Hz）2.7／3kVA | 普通作業員 | 型わく工 | 土木一般世話役 | とび工 | 生コンクリート 高炉 ２４－１２－２５（２０） Ｗ／Ｃ ５５％ | 灯油 白灯油 業務用 ミニローリー | 軽油 １．２号 パトロール給油 | - | - | 被災地補正対象
24-12-25(20)(高炉) | 幅:7.0以上8.5未満かつ高さ:4.0以上5.5以下 | 特別な養生(仮囲い内ｼﾞｪｯﾄﾋｰﾀ) | 無し | 無し | 有り | 延長無し | 37593 | 2.57 | 1.43 | 0.42 | 0.28 | 55.76 | 17.85 | 14.59 | 4.64 | 3.59 | 41.67 | 39.07 | 1.84 | 0.68 | - | - | コンクリートポンプ車［トラック架装・ブーム式］ 圧送能力90～110m3／h | 業務用可搬型ヒータ［ジェットヒータ］［油だき・熱風・直火型］熱出力１２６ＭＪ/ｈ（３０，１００ｋｃａｌ/ｈ）油種 灯油 | * | 発動発電機［ディーゼルエンジン駆動］ 定格容量（50／60Hz）2.7／3kVA | 型わく工 | 普通作業員 | 土木一般世話役 | とび工 | 生コンクリート 高炉 ２４－１２－２５（２０） Ｗ／Ｃ ５５％ | 灯油 白灯油 業務用 ミニローリー | 軽油 １．２号 パトロール給油 | - | - | 被災地補正対象
24-12-25(20)(高炉) | 幅:7.0以上8.5未満かつ高さ:4.0以上5.5以下 | 特別な養生(仮囲い内ｼﾞｪｯﾄﾋｰﾀ) | 無し | 無し | 有り | 110m未満 | 38212 | 2.63 | 1.41 | 0.42 | 0.27 | 56.38 | 17.56 | 15.87 | 4.57 | 3.53 | 40.99 | 38.43 | 1.81 | 0.67 | - | - | コンクリートポンプ車［トラック架装・ブーム式］ 圧送能力90～110m3／h | 業務用可搬型ヒータ［ジェットヒータ］［油だき・熱風・直火型］熱出力１２６ＭＪ/ｈ（３０，１００ｋｃａｌ/ｈ）油種 灯油 | * | 発動発電機［ディーゼルエンジン駆動］ 定格容量（50／60Hz）2.7／3kVA | 型わく工 | 普通作業員 | 土木一般世話役 | とび工 | 生コンクリート 高炉 ２４－１２－２５（２０） Ｗ／Ｃ ５５％ | 灯油 白灯油 業務用 ミニローリー | 軽油 １．２号 パトロール給油 | - | - | 被災地補正対象
24-12-25(20)(高炉) | 幅:7.0以上8.5未満かつ高さ:4.0以上5.5以下 | 特別な養生(仮囲い内ｼﾞｪｯﾄﾋｰﾀ) | 無し | 無し | 有り | 110m以上220m未満 | 39449 | 2.75 | 1.37 | 0.4 | 0.27 | 57.54 | 18.39 | 16.93 | 4.42 | 3.42 | 39.71 | 37.23 | 1.76 | 0.65 | - | - | コンクリートポンプ車［トラック架装・ブーム式］ 圧送能力90～110m3／h | 業務用可搬型ヒータ［ジェットヒータ］［油だき・熱風・直火型］熱出力１２６ＭＪ/ｈ（３０，１００ｋｃａｌ/ｈ）油種 灯油 | * | 発動発電機［ディーゼルエンジン駆動］ 定格容量（50／60Hz）2.7／3kVA | 普通作業員 | 型わく工 | 土木一般世話役 | とび工 | 生コンクリート 高炉 ２４－１２－２５（２０） Ｗ／Ｃ ５５％ | 灯油 白灯油 業務用 ミニローリー | 軽油 １．２号 パトロール給油 | - | - | 被災地補正対象
24-12-25(20)(高炉) | 幅:7.0以上8.5未満かつ高さ:4.0以上5.5以下 | 特別な養生(仮囲い内ｼﾞｪｯﾄﾋｰﾀ) | 無し | 無し | 有り | 220m以上340m以下 | 40743 | 2.86 | 1.32 | 0.39 | 0.26 | 58.69 | 20.77 | 16.4 | 4.28 | 3.31 | 38.45 | 36.05 | 1.7 | 0.63 | - | - | コンクリートポンプ車［トラック架装・ブーム式］ 圧送能力90～110m3／h | 業務用可搬型ヒータ［ジェットヒータ］［油だき・熱風・直火型］熱出力１２６ＭＪ/ｈ（３０，１００ｋｃａｌ/ｈ）油種 灯油 | * | 発動発電機［ディーゼルエンジン駆動］ 定格容量（50／60Hz）2.7／3kVA | 普通作業員 | 型わく工 | 土木一般世話役 | とび工 | 生コンクリート 高炉 ２４－１２－２５（２０） Ｗ／Ｃ ５５％ | 灯油 白灯油 業務用 ミニローリー | 軽油 １．２号 パトロール給油 | - | - | 被災地補正対象
24-12-25(20)(高炉) | 幅:7.0以上8.5未満かつ高さ:4.0以上5.5以下 | 特別な養生(仮囲い内ｼﾞｪｯﾄﾋｰﾀ) | 無し | 無し | 無し | 延長無し | 36986 | 2.56 | 1.46 | 0.43 | 0.28 | 55.1 | 18.15 | 14.83 | 4.72 | 3.64 | 42.34 | 39.71 | 1.87 | 0.69 | - | - | コンクリートポンプ車［トラック架装・ブーム式］ 圧送能力90～110m3／h | 業務用可搬型ヒータ［ジェットヒータ］［油だき・熱風・直火型］熱出力１２６ＭＪ/ｈ（３０，１００ｋｃａｌ/ｈ）油種 灯油 | * | 発動発電機［ディーゼルエンジン駆動］ 定格容量（50／60Hz）2.7／3kVA | 型わく工 | 普通作業員 | 土木一般世話役 | とび工 | 生コンクリート 高炉 ２４－１２－２５（２０） Ｗ／Ｃ ５５％ | 灯油 白灯油 業務用 ミニローリー | 軽油 １．２号 パトロール給油 | - | - | 被災地補正対象
24-12-25(20)(高炉) | 幅:7.0以上8.5未満かつ高さ:4.0以上5.5以下 | 特別な養生(仮囲い内ｼﾞｪｯﾄﾋｰﾀ) | 無し | 無し | 無し | 110m未満 | 37604 | 2.62 | 1.43 | 0.42 | 0.28 | 55.74 | 17.84 | 16.13 | 4.64 | 3.59 | 41.64 | 39.05 | 1.84 | 0.68 | - | - | コンクリートポンプ車［トラック架装・ブーム式］ 圧送能力90～110m3／h | 業務用可搬型ヒータ［ジェットヒータ］［油だき・熱風・直火型］熱出力１２６ＭＪ/ｈ（３０，１００ｋｃａｌ/ｈ）油種 灯油 | * | 発動発電機［ディーゼルエンジン駆動］ 定格容量（50／60Hz）2.7／3kVA | 型わく工 | 普通作業員 | 土木一般世話役 | とび工 | 生コンクリート 高炉 ２４－１２－２５（２０） Ｗ／Ｃ ５５％ | 灯油 白灯油 業務用 ミニローリー | 軽油 １．２号 パトロール給油 | - | - | 被災地補正対象
24-12-25(20)(高炉) | 幅:7.0以上8.5未満かつ高さ:4.0以上5.5以下 | 特別な養生(仮囲い内ｼﾞｪｯﾄﾋｰﾀ) | 無し | 無し | 無し | 110m以上220m未満 | 38839 | 2.73 | 1.39 | 0.41 | 0.27 | 56.95 | 18.67 | 17.2 | 4.49 | 3.47 | 40.32 | 37.81 | 1.78 | 0.66 | - | - | コンクリートポンプ車［トラック架装・ブーム式］ 圧送能力90～110m3／h | 業務用可搬型ヒータ［ジェットヒータ］［油だき・熱風・直火型］熱出力１２６ＭＪ/ｈ（３０，１００ｋｃａｌ/ｈ）油種 灯油 | * | 発動発電機［ディーゼルエンジン駆動］ 定格容量（50／60Hz）2.7／3kVA | 普通作業員 | 型わく工 | 土木一般世話役 | とび工 | 生コンクリート 高炉 ２４－１２－２５（２０） Ｗ／Ｃ ５５％ | 灯油 白灯油 業務用 ミニローリー | 軽油 １．２号 パトロール給油 | - | - | 被災地補正対象
24-12-25(20)(高炉) | 幅:7.0以上8.5未満かつ高さ:4.0以上5.5以下 | 特別な養生(仮囲い内ｼﾞｪｯﾄﾋｰﾀ) | 無し | 無し | 無し | 220m以上340m以下 | 40130 | 2.84 | 1.34 | 0.4 | 0.26 | 58.13 | 21.08 | 16.65 | 4.35 | 3.36 | 39.03 | 36.6 | 1.73 | 0.64 | - | - | コンクリートポンプ車［トラック架装・ブーム式］ 圧送能力90～110m3／h | 業務用可搬型ヒータ［ジェットヒータ］［油だき・熱風・直火型］熱出力１２６ＭＪ/ｈ（３０，１００ｋｃａｌ/ｈ）油種 灯油 | * | 発動発電機［ディーゼルエンジン駆動］ 定格容量（50／60Hz）2.7／3kVA | 普通作業員 | 型わく工 | 土木一般世話役 | とび工 | 生コンクリート 高炉 ２４－１２－２５（２０） Ｗ／Ｃ ５５％ | 灯油 白灯油 業務用 ミニローリー | 軽油 １．２号 パトロール給油 | - | - | 被災地補正対象
24-12-25(20)(高炉) | 幅:8.5以上10.0以下かつ高さ:4.0以上5.5以下 | 一般養生･特殊養生(練炭､ｼﾞｪｯﾄﾋｰﾀ) | 有り | 有り | 有り | 延長無し | 37786 | 2.19 | 1.43 | - | - | 58.54 | 13.65 | 12.73 | 5.71 | 3.97 | 39.27 | 38.87 | 0.26 | - | - | - | コンクリートポンプ車［トラック架装・ブーム式］ 圧送能力90～110m3／h | - |  | - | 型わく工 | 普通作業員 | とび工 | 土木一般世話役 | 生コンクリート 高炉 ２４－１２－２５（２０） Ｗ／Ｃ ５５％ | 軽油 １．２号 パトロール給油 | - | - | - | 被災地補正対象
24-12-25(20)(高炉) | 幅:8.5以上10.0以下かつ高さ:4.0以上5.5以下 | 一般養生･特殊養生(練炭､ｼﾞｪｯﾄﾋｰﾀ) | 有り | 有り | 有り | 110m未満 | 38411 | 2.27 | 1.4 | - | - | 59.11 | 14.09 | 13.38 | 5.62 | 3.9 | 38.62 | 38.23 | 0.26 | - | - | - | コンクリートポンプ車［トラック架装・ブーム式］ 圧送能力90～110m3／h | - |  | - | 普通作業員 | 型わく工 | とび工 | 土木一般世話役 | 生コンクリート 高炉 ２４－１２－２５（２０） Ｗ／Ｃ ５５％ | 軽油 １．２号 パトロール給油 | - | - | - | 被災地補正対象
24-12-25(20)(高炉) | 幅:8.5以上10.0以下かつ高さ:4.0以上5.5以下 | 一般養生･特殊養生(練炭､ｼﾞｪｯﾄﾋｰﾀ) | 有り | 有り | 有り | 110m以上220m未満 | 39661 | 2.43 | 1.36 | - | - | 60.16 | 16.56 | 12.95 | 5.44 | 3.78 | 37.41 | 37.03 | 0.25 | - | - | - | コンクリートポンプ車［トラック架装・ブーム式］ 圧送能力90～110m3／h | - |  | - | 普通作業員 | 型わく工 | とび工 | 土木一般世話役 | 生コンクリート 高炉 ２４－１２－２５（２０） Ｗ／Ｃ ５５％ | 軽油 １．２号 パトロール給油 | - | - | - | 被災地補正対象
24-12-25(20)(高炉) | 幅:8.5以上10.0以下かつ高さ:4.0以上5.5以下 | 一般養生･特殊養生(練炭､ｼﾞｪｯﾄﾋｰﾀ) | 有り | 有り | 有り | 220m以上340m以下 | 40969 | 2.58 | 1.32 | - | - | 61.2 | 19 | 12.54 | 5.27 | 3.66 | 36.22 | 35.85 | 0.24 | - | - | - | コンクリートポンプ車［トラック架装・ブーム式］ 圧送能力90～110m3／h | - |  | - | 普通作業員 | 型わく工 | とび工 | 土木一般世話役 | 生コンクリート 高炉 ２４－１２－２５（２０） Ｗ／Ｃ ５５％ | 軽油 １．２号 パトロール給油 | - | - | - | 被災地補正対象
24-12-25(20)(高炉) | 幅:8.5以上10.0以下かつ高さ:4.0以上5.5以下 | 一般養生･特殊養生(練炭､ｼﾞｪｯﾄﾋｰﾀ) | 有り | 有り | 無し | 延長無し | 37184 | 2.17 | 1.45 | - | - | 57.94 | 13.88 | 12.93 | 5.8 | 4.03 | 39.89 | 39.5 | 0.26 | - | - | - | コンクリートポンプ車［トラック架装・ブーム式］ 圧送能力90～110m3／h | - |  | - | 型わく工 | 普通作業員 | とび工 | 土木一般世話役 | 生コンクリート 高炉 ２４－１２－２５（２０） Ｗ／Ｃ ５５％ | 軽油 １．２号 パトロール給油 | - | - | - | 被災地補正対象
24-12-25(20)(高炉) | 幅:8.5以上10.0以下かつ高さ:4.0以上5.5以下 | 一般養生･特殊養生(練炭､ｼﾞｪｯﾄﾋｰﾀ) | 有り | 有り | 無し | 110m未満 | 37808 | 2.25 | 1.43 | - | - | 58.52 | 14.31 | 13.59 | 5.71 | 3.96 | 39.23 | 38.84 | 0.26 | - | - | - | コンクリートポンプ車［トラック架装・ブーム式］ 圧送能力90～110m3／h | - |  | - | 普通作業員 | 型わく工 | とび工 | 土木一般世話役 | 生コンクリート 高炉 ２４－１２－２５（２０） Ｗ／Ｃ ５５％ | 軽油 １．２号 パトロール給油 | - | - | - | 被災地補正対象
24-12-25(20)(高炉) | 幅:8.5以上10.0以下かつ高さ:4.0以上5.5以下 | 一般養生･特殊養生(練炭､ｼﾞｪｯﾄﾋｰﾀ) | 有り | 有り | 無し | 110m以上220m未満 | 39056 | 2.4 | 1.38 | - | - | 59.63 | 16.82 | 13.16 | 5.53 | 3.84 | 37.97 | 37.6 | 0.25 | - | - | - | コンクリートポンプ車［トラック架装・ブーム式］ 圧送能力90～110m3／h | - |  | - | 普通作業員 | 型わく工 | とび工 | 土木一般世話役 | 生コンクリート 高炉 ２４－１２－２５（２０） Ｗ／Ｃ ５５％ | 軽油 １．２号 パトロール給油 | - | - | - | 被災地補正対象
24-12-25(20)(高炉) | 幅:8.5以上10.0以下かつ高さ:4.0以上5.5以下 | 一般養生･特殊養生(練炭､ｼﾞｪｯﾄﾋｰﾀ) | 有り | 有り | 無し | 220m以上340m以下 | 40361 | 2.55 | 1.34 | - | - | 60.7 | 19.3 | 12.73 | 5.35 | 3.71 | 36.75 | 36.39 | 0.24 | - | - | - | コンクリートポンプ車［トラック架装・ブーム式］ 圧送能力90～110m3／h | - |  | - | 普通作業員 | 型わく工 | とび工 | 土木一般世話役 | 生コンクリート 高炉 ２４－１２－２５（２０） Ｗ／Ｃ ５５％ | 軽油 １．２号 パトロール給油 | - | - | - | 被災地補正対象
24-12-25(20)(高炉) | 幅:8.5以上10.0以下かつ高さ:4.0以上5.5以下 | 一般養生･特殊養生(練炭､ｼﾞｪｯﾄﾋｰﾀ) | 有り | 無し | 有り | 延長無し | 37018 | 2.16 | 1.46 | - | - | 57.77 | 13.94 | 12.99 | 5.83 | 4.05 | 40.07 | 39.67 | 0.27 | - | - | - | コンクリートポンプ車［トラック架装・ブーム式］ 圧送能力90～110m3／h | - |  | - | 型わく工 | 普通作業員 | とび工 | 土木一般世話役 | 生コンクリート 高炉 ２４－１２－２５（２０） Ｗ／Ｃ ５５％ | 軽油 １．２号 パトロール給油 | - | - | - | 被災地補正対象
24-12-25(20)(高炉) | 幅:8.5以上10.0以下かつ高さ:4.0以上5.5以下 | 一般養生･特殊養生(練炭､ｼﾞｪｯﾄﾋｰﾀ) | 有り | 無し | 有り | 110m未満 | 37642 | 2.24 | 1.43 | - | - | 58.36 | 14.38 | 13.65 | 5.73 | 3.98 | 39.4 | 39.02 | 0.26 | - | - | - | コンクリートポンプ車［トラック架装・ブーム式］ 圧送能力90～110m3／h | - |  | - | 普通作業員 | 型わく工 | とび工 | 土木一般世話役 | 生コンクリート 高炉 ２４－１２－２５（２０） Ｗ／Ｃ ５５％ | 軽油 １．２号 パトロール給油 | - | - | - | 被災地補正対象
24-12-25(20)(高炉) | 幅:8.5以上10.0以下かつ高さ:4.0以上5.5以下 | 一般養生･特殊養生(練炭､ｼﾞｪｯﾄﾋｰﾀ) | 有り | 無し | 有り | 110m以上220m未満 | 38889 | 2.39 | 1.39 | - | - | 59.48 | 16.92 | 13.21 | 5.55 | 3.85 | 38.13 | 37.76 | 0.25 | - | - | - | コンクリートポンプ車［トラック架装・ブーム式］ 圧送能力90～110m3／h | - |  | - | 普通作業員 | 型わく工 | とび工 | 土木一般世話役 | 生コンクリート 高炉 ２４－１２－２５（２０） Ｗ／Ｃ ５５％ | 軽油 １．２号 パトロール給油 | - | - | - | 被災地補正対象
24-12-25(20)(高炉) | 幅:8.5以上10.0以下かつ高さ:4.0以上5.5以下 | 一般養生･特殊養生(練炭､ｼﾞｪｯﾄﾋｰﾀ) | 有り | 無し | 有り | 220m以上340m以下 | 40194 | 2.54 | 1.34 | - | - | 60.56 | 19.37 | 12.78 | 5.37 | 3.73 | 36.9 | 36.54 | 0.24 | - | - | - | コンクリートポンプ車［トラック架装・ブーム式］ 圧送能力90～110m3／h | - |  | - | 普通作業員 | 型わく工 | とび工 | 土木一般世話役 | 生コンクリート 高炉 ２４－１２－２５（２０） Ｗ／Ｃ ５５％ | 軽油 １．２号 パトロール給油 | - | - | - | 被災地補正対象
24-12-25(20)(高炉) | 幅:8.5以上10.0以下かつ高さ:4.0以上5.5以下 | 一般養生･特殊養生(練炭､ｼﾞｪｯﾄﾋｰﾀ) | 有り | 無し | 無し | 延長無し | 36416 | 2.13 | 1.48 | - | - | 57.15 | 14.16 | 13.21 | 5.93 | 4.12 | 40.72 | 40.33 | 0.27 | - | - | - | コンクリートポンプ車［トラック架装・ブーム式］ 圧送能力90～110m3／h | - |  | - | 型わく工 | 普通作業員 | とび工 | 土木一般世話役 | 生コンクリート 高炉 ２４－１２－２５（２０） Ｗ／Ｃ ５５％ | 軽油 １．２号 パトロール給油 | - | - | - | 被災地補正対象
24-12-25(20)(高炉) | 幅:8.5以上10.0以下かつ高さ:4.0以上5.5以下 | 一般養生･特殊養生(練炭､ｼﾞｪｯﾄﾋｰﾀ) | 有り | 無し | 無し | 110m未満 | 37039 | 2.22 | 1.46 | - | - | 57.74 | 14.6 | 13.87 | 5.83 | 4.05 | 40.04 | 39.65 | 0.27 | - | - | - | コンクリートポンプ車［トラック架装・ブーム式］ 圧送能力90～110m3／h | - |  | - | 普通作業員 | 型わく工 | とび工 | 土木一般世話役 | 生コンクリート 高炉 ２４－１２－２５（２０） Ｗ／Ｃ ５５％ | 軽油 １．２号 パトロール給油 | - | - | - | 被災地補正対象
24-12-25(20)(高炉) | 幅:8.5以上10.0以下かつ高さ:4.0以上5.5以下 | 一般養生･特殊養生(練炭､ｼﾞｪｯﾄﾋｰﾀ) | 有り | 無し | 無し | 110m以上220m未満 | 38284 | 2.36 | 1.41 | - | - | 58.91 | 17.17 | 13.42 | 5.64 | 3.91 | 38.73 | 38.36 | 0.26 | - | - | - | コンクリートポンプ車［トラック架装・ブーム式］ 圧送能力90～110m3／h | - |  | - | 普通作業員 | 型わく工 | とび工 | 土木一般世話役 | 生コンクリート 高炉 ２４－１２－２５（２０） Ｗ／Ｃ ５５％ | 軽油 １．２号 パトロール給油 | - | - | - | 被災地補正対象
24-12-25(20)(高炉) | 幅:8.5以上10.0以下かつ高さ:4.0以上5.5以下 | 一般養生･特殊養生(練炭､ｼﾞｪｯﾄﾋｰﾀ) | 有り | 無し | 無し | 220m以上340m以下 | 39586 | 2.51 | 1.36 | - | - | 60.03 | 19.66 | 12.98 | 5.45 | 3.79 | 37.46 | 37.1 | 0.25 | - | - | - | コンクリートポンプ車［トラック架装・ブーム式］ 圧送能力90～110m3／h | - |  | - | 普通作業員 | 型わく工 | とび工 | 土木一般世話役 | 生コンクリート 高炉 ２４－１２－２５（２０） Ｗ／Ｃ ５５％ | 軽油 １．２号 パトロール給油 | - | - | - | 被災地補正対象
24-12-25(20)(高炉) | 幅:8.5以上10.0以下かつ高さ:4.0以上5.5以下 | 一般養生･特殊養生(練炭､ｼﾞｪｯﾄﾋｰﾀ) | 無し | 有り | 有り | 延長無し | 37003 | 2.16 | 1.46 | - | - | 57.75 | 13.94 | 13 | 5.83 | 4.05 | 40.09 | 39.69 | 0.27 | - | - | - | コンクリートポンプ車［トラック架装・ブーム式］ 圧送能力90～110m3／h | - |  | - | 型わく工 | 普通作業員 | とび工 | 土木一般世話役 | 生コンクリート 高炉 ２４－１２－２５（２０） Ｗ／Ｃ ５５％ | 軽油 １．２号 パトロール給油 | - | - | - | 被災地補正対象
24-12-25(20)(高炉) | 幅:8.5以上10.0以下かつ高さ:4.0以上5.5以下 | 一般養生･特殊養生(練炭､ｼﾞｪｯﾄﾋｰﾀ) | 無し | 有り | 有り | 110m未満 | 37627 | 2.24 | 1.43 | - | - | 58.35 | 14.38 | 13.66 | 5.74 | 3.98 | 39.41 | 39.03 | 0.26 | - | - | - | コンクリートポンプ車［トラック架装・ブーム式］ 圧送能力90～110m3／h | - |  | - | 普通作業員 | 型わく工 | とび工 | 土木一般世話役 | 生コンクリート 高炉 ２４－１２－２５（２０） Ｗ／Ｃ ５５％ | 軽油 １．２号 パトロール給油 | - | - | - | 被災地補正対象
24-12-25(20)(高炉) | 幅:8.5以上10.0以下かつ高さ:4.0以上5.5以下 | 一般養生･特殊養生(練炭､ｼﾞｪｯﾄﾋｰﾀ) | 無し | 有り | 有り | 110m以上220m未満 | 38874 | 2.39 | 1.39 | - | - | 59.46 | 16.91 | 13.22 | 5.55 | 3.86 | 38.15 | 37.78 | 0.25 | - | - | - | コンクリートポンプ車［トラック架装・ブーム式］ 圧送能力90～110m3／h | - |  | - | 普通作業員 | 型わく工 | とび工 | 土木一般世話役 | 生コンクリート 高炉 ２４－１２－２５（２０） Ｗ／Ｃ ５５％ | 軽油 １．２号 パトロール給油 | - | - | - | 被災地補正対象
24-12-25(20)(高炉) | 幅:8.5以上10.0以下かつ高さ:4.0以上5.5以下 | 一般養生･特殊養生(練炭､ｼﾞｪｯﾄﾋｰﾀ) | 無し | 有り | 有り | 220m以上340m以下 | 40178 | 2.54 | 1.34 | - | - | 60.55 | 19.38 | 12.79 | 5.37 | 3.73 | 36.91 | 36.55 | 0.24 | - | - | - | コンクリートポンプ車［トラック架装・ブーム式］ 圧送能力90～110m3／h | - |  | - | 普通作業員 | 型わく工 | とび工 | 土木一般世話役 | 生コンクリート 高炉 ２４－１２－２５（２０） Ｗ／Ｃ ５５％ | 軽油 １．２号 パトロール給油 | - | - | - | 被災地補正対象
24-12-25(20)(高炉) | 幅:8.5以上10.0以下かつ高さ:4.0以上5.5以下 | 一般養生･特殊養生(練炭､ｼﾞｪｯﾄﾋｰﾀ) | 無し | 有り | 無し | 延長無し | 36401 | 2.13 | 1.48 | - | - | 57.13 | 14.17 | 13.21 | 5.93 | 4.12 | 40.74 | 40.35 | 0.27 | - | - | - | コンクリートポンプ車［トラック架装・ブーム式］ 圧送能力90～110m3／h | - |  | - | 型わく工 | 普通作業員 | とび工 | 土木一般世話役 | 生コンクリート 高炉 ２４－１２－２５（２０） Ｗ／Ｃ ５５％ | 軽油 １．２号 パトロール給油 | - | - | - | 被災地補正対象
24-12-25(20)(高炉) | 幅:8.5以上10.0以下かつ高さ:4.0以上5.5以下 | 一般養生･特殊養生(練炭､ｼﾞｪｯﾄﾋｰﾀ) | 無し | 有り | 無し | 110m未満 | 37024 | 2.22 | 1.46 | - | - | 57.72 | 14.6 | 13.88 | 5.83 | 4.05 | 40.06 | 39.67 | 0.27 | - | - | - | コンクリートポンプ車［トラック架装・ブーム式］ 圧送能力90～110m3／h | - |  | - | 普通作業員 | 型わく工 | とび工 | 土木一般世話役 | 生コンクリート 高炉 ２４－１２－２５（２０） Ｗ／Ｃ ５５％ | 軽油 １．２号 パトロール給油 | - | - | - | 被災地補正対象
24-12-25(20)(高炉) | 幅:8.5以上10.0以下かつ高さ:4.0以上5.5以下 | 一般養生･特殊養生(練炭､ｼﾞｪｯﾄﾋｰﾀ) | 無し | 有り | 無し | 110m以上220m未満 | 38269 | 2.36 | 1.41 | - | - | 58.89 | 17.16 | 13.43 | 5.64 | 3.92 | 38.75 | 38.38 | 0.26 | - | - | - | コンクリートポンプ車［トラック架装・ブーム式］ 圧送能力90～110m3／h | - |  | - | 普通作業員 | 型わく工 | とび工 | 土木一般世話役 | 生コンクリート 高炉 ２４－１２－２５（２０） Ｗ／Ｃ ５５％ | 軽油 １．２号 パトロール給油 | - | - | - | 被災地補正対象
24-12-25(20)(高炉) | 幅:8.5以上10.0以下かつ高さ:4.0以上5.5以下 | 一般養生･特殊養生(練炭､ｼﾞｪｯﾄﾋｰﾀ) | 無し | 有り | 無し | 220m以上340m以下 | 39571 | 2.51 | 1.36 | - | - | 60.02 | 19.68 | 12.98 | 5.45 | 3.79 | 37.47 | 37.11 | 0.25 | - | - | - | コンクリートポンプ車［トラック架装・ブーム式］ 圧送能力90～110m3／h | - |  | - | 普通作業員 | 型わく工 | とび工 | 土木一般世話役 | 生コンクリート 高炉 ２４－１２－２５（２０） Ｗ／Ｃ ５５％ | 軽油 １．２号 パトロール給油 | - | - | - | 被災地補正対象
24-12-25(20)(高炉) | 幅:8.5以上10.0以下かつ高さ:4.0以上5.5以下 | 一般養生･特殊養生(練炭､ｼﾞｪｯﾄﾋｰﾀ) | 無し | 無し | 有り | 延長無し | 36236 | 2.13 | 1.49 | - | - | 56.96 | 14.24 | 13.27 | 5.96 | 4.14 | 40.91 | 40.53 | 0.27 | - | - | - | コンクリートポンプ車［トラック架装・ブーム式］ 圧送能力90～110m3／h | - |  | - | 型わく工 | 普通作業員 | とび工 | 土木一般世話役 | 生コンクリート 高炉 ２４－１２－２５（２０） Ｗ／Ｃ ５５％ | 軽油 １．２号 パトロール給油 | - | - | - | 被災地補正対象
24-12-25(20)(高炉) | 幅:8.5以上10.0以下かつ高さ:4.0以上5.5以下 | 一般養生･特殊養生(練炭､ｼﾞｪｯﾄﾋｰﾀ) | 無し | 無し | 有り | 110m未満 | 36858 | 2.2 | 1.46 | - | - | 57.57 | 14.67 | 13.94 | 5.86 | 4.07 | 40.23 | 39.85 | 0.27 | - | - | - | コンクリートポンプ車［トラック架装・ブーム式］ 圧送能力90～110m3／h | - |  | - | 普通作業員 | 型わく工 | とび工 | 土木一般世話役 | 生コンクリート 高炉 ２４－１２－２５（２０） Ｗ／Ｃ ５５％ | 軽油 １．２号 パトロール給油 | - | - | - | 被災地補正対象
24-12-25(20)(高炉) | 幅:8.5以上10.0以下かつ高さ:4.0以上5.5以下 | 一般養生･特殊養生(練炭､ｼﾞｪｯﾄﾋｰﾀ) | 無し | 無し | 有り | 110m以上220m未満 | 38102 | 2.36 | 1.42 | - | - | 58.73 | 17.26 | 13.48 | 5.66 | 3.93 | 38.91 | 38.54 | 0.26 | - | - | - | コンクリートポンプ車［トラック架装・ブーム式］ 圧送能力90～110m3／h | - |  | - | 普通作業員 | 型わく工 | とび工 | 土木一般世話役 | 生コンクリート 高炉 ２４－１２－２５（２０） Ｗ／Ｃ ５５％ | 軽油 １．２号 パトロール給油 | - | - | - | 被災地補正対象
24-12-25(20)(高炉) | 幅:8.5以上10.0以下かつ高さ:4.0以上5.5以下 | 一般養生･特殊養生(練炭､ｼﾞｪｯﾄﾋｰﾀ) | 無し | 無し | 有り | 220m以上340m以下 | 39403 | 2.5 | 1.37 | - | - | 59.87 | 19.75 | 13.04 | 5.48 | 3.8 | 37.63 | 37.27 | 0.25 | - | - | - | コンクリートポンプ車［トラック架装・ブーム式］ 圧送能力90～110m3／h | - |  | - | 普通作業員 | 型わく工 | とび工 | 土木一般世話役 | 生コンクリート 高炉 ２４－１２－２５（２０） Ｗ／Ｃ ５５％ | 軽油 １．２号 パトロール給油 | - | - | - | 被災地補正対象
24-12-25(20)(高炉) | 幅:8.5以上10.0以下かつ高さ:4.0以上5.5以下 | 一般養生･特殊養生(練炭､ｼﾞｪｯﾄﾋｰﾀ) | 無し | 無し | 無し | 延長無し | 35634 | 2.1 | 1.51 | - | - | 56.3 | 14.47 | 13.5 | 6.06 | 4.21 | 41.6 | 41.21 | 0.28 | - | - | - | コンクリートポンプ車［トラック架装・ブーム式］ 圧送能力90～110m3／h | - |  | - | 型わく工 | 普通作業員 | とび工 | 土木一般世話役 | 生コンクリート 高炉 ２４－１２－２５（２０） Ｗ／Ｃ ５５％ | 軽油 １．２号 パトロール給油 | - | - | - | 被災地補正対象
24-12-25(20)(高炉) | 幅:8.5以上10.0以下かつ高さ:4.0以上5.5以下 | 一般養生･特殊養生(練炭､ｼﾞｪｯﾄﾋｰﾀ) | 無し | 無し | 無し | 110m未満 | 36255 | 2.18 | 1.49 | - | - | 56.94 | 14.94 | 14.17 | 5.95 | 4.13 | 40.88 | 40.51 | 0.27 | - | - | - | コンクリートポンプ車［トラック架装・ブーム式］ 圧送能力90～110m3／h | - |  | - | 普通作業員 | 型わく工 | とび工 | 土木一般世話役 | 生コンクリート 高炉 ２４－１２－２５（２０） Ｗ／Ｃ ５５％ | 軽油 １．２号 パトロール給油 | - | - | - | 被災地補正対象
24-12-25(20)(高炉) | 幅:8.5以上10.0以下かつ高さ:4.0以上5.5以下 | 一般養生･特殊養生(練炭､ｼﾞｪｯﾄﾋｰﾀ) | 無し | 無し | 無し | 110m以上220m未満 | 37497 | 2.33 | 1.44 | - | - | 58.14 | 17.53 | 13.7 | 5.76 | 4 | 39.53 | 39.17 | 0.26 | - | - | - | コンクリートポンプ車［トラック架装・ブーム式］ 圧送能力90～110m3／h | - |  | - | 普通作業員 | 型わく工 | とび工 | 土木一般世話役 | 生コンクリート 高炉 ２４－１２－２５（２０） Ｗ／Ｃ ５５％ | 軽油 １．２号 パトロール給油 | - | - | - | 被災地補正対象
24-12-25(20)(高炉) | 幅:8.5以上10.0以下かつ高さ:4.0以上5.5以下 | 一般養生･特殊養生(練炭､ｼﾞｪｯﾄﾋｰﾀ) | 無し | 無し | 無し | 220m以上340m以下 | 38796 | 2.47 | 1.39 | - | - | 59.32 | 20.07 | 13.24 | 5.56 | 3.86 | 38.21 | 37.86 | 0.25 | - | - | - | コンクリートポンプ車［トラック架装・ブーム式］ 圧送能力90～110m3／h | - |  | - | 普通作業員 | 型わく工 | とび工 | 土木一般世話役 | 生コンクリート 高炉 ２４－１２－２５（２０） Ｗ／Ｃ ５５％ | 軽油 １．２号 パトロール給油 | - | - | - | 被災地補正対象
24-12-25(20)(高炉) | 幅:8.5以上10.0以下かつ高さ:4.0以上5.5以下 | 特別な養生(仮囲い内ｼﾞｪｯﾄﾋｰﾀ) | 有り | 有り | 有り | 延長無し | 35412 | 2.92 | 1.52 | 0.45 | 0.3 | 52.81 | 14.6 | 13.1 | 4.23 | 3.04 | 44.27 | 41.47 | 1.96 | 0.72 | - | - | コンクリートポンプ車［トラック架装・ブーム式］ 圧送能力90～110m3／h | 業務用可搬型ヒータ［ジェットヒータ］［油だき・熱風・直火型］熱出力１２６ＭＪ/ｈ（３０，１００ｋｃａｌ/ｈ）油種 灯油 | * | 発動発電機［ディーゼルエンジン駆動］ 定格容量（50／60Hz）2.7／3kVA | 型わく工 | 普通作業員 | 土木一般世話役 | とび工 | 生コンクリート 高炉 ２４－１２－２５（２０） Ｗ／Ｃ ５５％ | 灯油 白灯油 業務用 ミニローリー | 軽油 １．２号 パトロール給油 | - | - | 被災地補正対象
24-12-25(20)(高炉) | 幅:8.5以上10.0以下かつ高さ:4.0以上5.5以下 | 特別な養生(仮囲い内ｼﾞｪｯﾄﾋｰﾀ) | 有り | 有り | 有り | 110m未満 | 36034 | 2.99 | 1.5 | 0.44 | 0.29 | 53.51 | 14.57 | 14.26 | 4.16 | 2.99 | 43.5 | 40.76 | 1.92 | 0.71 | - | - | コンクリートポンプ車［トラック架装・ブーム式］ 圧送能力90～110m3／h | 業務用可搬型ヒータ［ジェットヒータ］［油だき・熱風・直火型］熱出力１２６ＭＪ/ｈ（３０，１００ｋｃａｌ/ｈ）油種 灯油 | * | 発動発電機［ディーゼルエンジン駆動］ 定格容量（50／60Hz）2.7／3kVA | 普通作業員 | 型わく工 | 土木一般世話役 | とび工 | 生コンクリート 高炉 ２４－１２－２５（２０） Ｗ／Ｃ ５５％ | 灯油 白灯油 業務用 ミニローリー | 軽油 １．２号 パトロール給油 | - | - | 被災地補正対象
24-12-25(20)(高炉) | 幅:8.5以上10.0以下かつ高さ:4.0以上5.5以下 | 特別な養生(仮囲い内ｼﾞｪｯﾄﾋｰﾀ) | 有り | 有り | 有り | 110m以上220m未満 | 37279 | 3.12 | 1.45 | 0.43 | 0.28 | 54.82 | 17.18 | 13.78 | 4.02 | 2.89 | 42.06 | 39.4 | 1.86 | 0.69 | - | - | コンクリートポンプ車［トラック架装・ブーム式］ 圧送能力90～110m3／h | 業務用可搬型ヒータ［ジェットヒータ］［油だき・熱風・直火型］熱出力１２６ＭＪ/ｈ（３０，１００ｋｃａｌ/ｈ）油種 灯油 | * | 発動発電機［ディーゼルエンジン駆動］ 定格容量（50／60Hz）2.7／3kVA | 普通作業員 | 型わく工 | 土木一般世話役 | とび工 | 生コンクリート 高炉 ２４－１２－２５（２０） Ｗ／Ｃ ５５％ | 灯油 白灯油 業務用 ミニローリー | 軽油 １．２号 パトロール給油 | - | - | 被災地補正対象
24-12-25(20)(高炉) | 幅:8.5以上10.0以下かつ高さ:4.0以上5.5以下 | 特別な養生(仮囲い内ｼﾞｪｯﾄﾋｰﾀ) | 有り | 有り | 有り | 220m以上340m以下 | 38580 | 3.23 | 1.4 | 0.41 | 0.27 | 56.14 | 19.77 | 13.32 | 3.88 | 2.79 | 40.63 | 38.07 | 1.79 | 0.66 | - | - | コンクリートポンプ車［トラック架装・ブーム式］ 圧送能力90～110m3／h | 業務用可搬型ヒータ［ジェットヒータ］［油だき・熱風・直火型］熱出力１２６ＭＪ/ｈ（３０，１００ｋｃａｌ/ｈ）油種 灯油 | * | 発動発電機［ディーゼルエンジン駆動］ 定格容量（50／60Hz）2.7／3kVA | 普通作業員 | 型わく工 | 土木一般世話役 | とび工 | 生コンクリート 高炉 ２４－１２－２５（２０） Ｗ／Ｃ ５５％ | 灯油 白灯油 業務用 ミニローリー | 軽油 １．２号 パトロール給油 | - | - | 被災地補正対象
24-12-25(20)(高炉) | 幅:8.5以上10.0以下かつ高さ:4.0以上5.5以下 | 特別な養生(仮囲い内ｼﾞｪｯﾄﾋｰﾀ) | 有り | 有り | 無し | 延長無し | 34804 | 2.9 | 1.55 | 0.46 | 0.3 | 52.07 | 14.84 | 13.33 | 4.31 | 3.1 | 45.03 | 42.2 | 1.99 | 0.73 | - | - | コンクリートポンプ車［トラック架装・ブーム式］ 圧送能力90～110m3／h | 業務用可搬型ヒータ［ジェットヒータ］［油だき・熱風・直火型］熱出力１２６ＭＪ/ｈ（３０，１００ｋｃａｌ/ｈ）油種 灯油 | * | 発動発電機［ディーゼルエンジン駆動］ 定格容量（50／60Hz）2.7／3kVA | 型わく工 | 普通作業員 | 土木一般世話役 | とび工 | 生コンクリート 高炉 ２４－１２－２５（２０） Ｗ／Ｃ ５５％ | 灯油 白灯油 業務用 ミニローリー | 軽油 １．２号 パトロール給油 | - | - | 被災地補正対象
24-12-25(20)(高炉) | 幅:8.5以上10.0以下かつ高さ:4.0以上5.5以下 | 特別な養生(仮囲い内ｼﾞｪｯﾄﾋｰﾀ) | 有り | 有り | 無し | 110m未満 | 35425 | 2.97 | 1.52 | 0.45 | 0.3 | 52.79 | 14.82 | 14.5 | 4.23 | 3.04 | 44.24 | 41.46 | 1.96 | 0.72 | - | - | コンクリートポンプ車［トラック架装・ブーム式］ 圧送能力90～110m3／h | 業務用可搬型ヒータ［ジェットヒータ］［油だき・熱風・直火型］熱出力１２６ＭＪ/ｈ（３０，１００ｋｃａｌ/ｈ）油種 灯油 | * | 発動発電機［ディーゼルエンジン駆動］ 定格容量（50／60Hz）2.7／3kVA | 普通作業員 | 型わく工 | 土木一般世話役 | とび工 | 生コンクリート 高炉 ２４－１２－２５（２０） Ｗ／Ｃ ５５％ | 灯油 白灯油 業務用 ミニローリー | 軽油 １．２号 パトロール給油 | - | - | 被災地補正対象
24-12-25(20)(高炉) | 幅:8.5以上10.0以下かつ高さ:4.0以上5.5以下 | 特別な養生(仮囲い内ｼﾞｪｯﾄﾋｰﾀ) | 有り | 有り | 無し | 110m以上220m未満 | 36667 | 3.1 | 1.47 | 0.44 | 0.29 | 54.16 | 17.46 | 14.01 | 4.09 | 2.94 | 42.74 | 40.05 | 1.89 | 0.7 | - | - | コンクリートポンプ車［トラック架装・ブーム式］ 圧送能力90～110m3／h | 業務用可搬型ヒータ［ジェットヒータ］［油だき・熱風・直火型］熱出力１２６ＭＪ/ｈ（３０，１００ｋｃａｌ/ｈ）油種 灯油 | * | 発動発電機［ディーゼルエンジン駆動］ 定格容量（50／60Hz）2.7／3kVA | 普通作業員 | 型わく工 | 土木一般世話役 | とび工 | 生コンクリート 高炉 ２４－１２－２５（２０） Ｗ／Ｃ ５５％ | 灯油 白灯油 業務用 ミニローリー | 軽油 １．２号 パトロール給油 | - | - | 被災地補正対象
24-12-25(20)(高炉) | 幅:8.5以上10.0以下かつ高さ:4.0以上5.5以下 | 特別な養生(仮囲い内ｼﾞｪｯﾄﾋｰﾀ) | 有り | 有り | 無し | 220m以上340m以下 | 37965 | 3.21 | 1.42 | 0.42 | 0.28 | 55.52 | 20.08 | 13.53 | 3.95 | 2.84 | 41.27 | 38.68 | 1.82 | 0.67 | - | - | コンクリートポンプ車［トラック架装・ブーム式］ 圧送能力90～110m3／h | 業務用可搬型ヒータ［ジェットヒータ］［油だき・熱風・直火型］熱出力１２６ＭＪ/ｈ（３０，１００ｋｃａｌ/ｈ）油種 灯油 | * | 発動発電機［ディーゼルエンジン駆動］ 定格容量（50／60Hz）2.7／3kVA | 普通作業員 | 型わく工 | 土木一般世話役 | とび工 | 生コンクリート 高炉 ２４－１２－２５（２０） Ｗ／Ｃ ５５％ | 灯油 白灯油 業務用 ミニローリー | 軽油 １．２号 パトロール給油 | - | - | 被災地補正対象
24-12-25(20)(高炉) | 幅:8.5以上10.0以下かつ高さ:4.0以上5.5以下 | 特別な養生(仮囲い内ｼﾞｪｯﾄﾋｰﾀ) | 有り | 無し | 有り | 延長無し | 34629 | 2.9 | 1.56 | 0.46 | 0.3 | 51.85 | 14.92 | 13.4 | 4.33 | 3.11 | 45.25 | 42.41 | 2 | 0.74 | - | - | コンクリートポンプ車［トラック架装・ブーム式］ 圧送能力90～110m3／h | 業務用可搬型ヒータ［ジェットヒータ］［油だき・熱風・直火型］熱出力１２６ＭＪ/ｈ（３０，１００ｋｃａｌ/ｈ）油種 灯油 | * | 発動発電機［ディーゼルエンジン駆動］ 定格容量（50／60Hz）2.7／3kVA | 型わく工 | 普通作業員 | 土木一般世話役 | とび工 | 生コンクリート 高炉 ２４－１２－２５（２０） Ｗ／Ｃ ５５％ | 灯油 白灯油 業務用 ミニローリー | 軽油 １．２号 パトロール給油 | - | - | 被災地補正対象
24-12-25(20)(高炉) | 幅:8.5以上10.0以下かつ高さ:4.0以上5.5以下 | 特別な養生(仮囲い内ｼﾞｪｯﾄﾋｰﾀ) | 有り | 無し | 有り | 110m未満 | 35249 | 2.96 | 1.53 | 0.45 | 0.3 | 52.6 | 14.89 | 14.58 | 4.25 | 3.06 | 44.44 | 41.66 | 1.96 | 0.72 | - | - | コンクリートポンプ車［トラック架装・ブーム式］ 圧送能力90～110m3／h | 業務用可搬型ヒータ［ジェットヒータ］［油だき・熱風・直火型］熱出力１２６ＭＪ/ｈ（３０，１００ｋｃａｌ/ｈ）油種 灯油 | * | 発動発電機［ディーゼルエンジン駆動］ 定格容量（50／60Hz）2.7／3kVA | 普通作業員 | 型わく工 | 土木一般世話役 | とび工 | 生コンクリート 高炉 ２４－１２－２５（２０） Ｗ／Ｃ ５５％ | 灯油 白灯油 業務用 ミニローリー | 軽油 １．２号 パトロール給油 | - | - | 被災地補正対象
24-12-25(20)(高炉) | 幅:8.5以上10.0以下かつ高さ:4.0以上5.5以下 | 特別な養生(仮囲い内ｼﾞｪｯﾄﾋｰﾀ) | 有り | 無し | 有り | 110m以上220m未満 | 36490 | 3.09 | 1.48 | 0.44 | 0.29 | 53.96 | 17.55 | 14.08 | 4.11 | 2.95 | 42.95 | 40.25 | 1.9 | 0.7 | - | - | コンクリートポンプ車［トラック架装・ブーム式］ 圧送能力90～110m3／h | 業務用可搬型ヒータ［ジェットヒータ］［油だき・熱風・直火型］熱出力１２６ＭＪ/ｈ（３０，１００ｋｃａｌ/ｈ）油種 灯油 | * | 発動発電機［ディーゼルエンジン駆動］ 定格容量（50／60Hz）2.7／3kVA | 普通作業員 | 型わく工 | 土木一般世話役 | とび工 | 生コンクリート 高炉 ２４－１２－２５（２０） Ｗ／Ｃ ５５％ | 灯油 白灯油 業務用 ミニローリー | 軽油 １．２号 パトロール給油 | - | - | 被災地補正対象
24-12-25(20)(高炉) | 幅:8.5以上10.0以下かつ高さ:4.0以上5.5以下 | 特別な養生(仮囲い内ｼﾞｪｯﾄﾋｰﾀ) | 有り | 無し | 有り | 220m以上340m以下 | 37788 | 3.2 | 1.43 | 0.42 | 0.28 | 55.34 | 20.17 | 13.6 | 3.97 | 2.85 | 41.46 | 38.86 | 1.83 | 0.68 | - | - | コンクリートポンプ車［トラック架装・ブーム式］ 圧送能力90～110m3／h | 業務用可搬型ヒータ［ジェットヒータ］［油だき・熱風・直火型］熱出力１２６ＭＪ/ｈ（３０，１００ｋｃａｌ/ｈ）油種 灯油 | * | 発動発電機［ディーゼルエンジン駆動］ 定格容量（50／60Hz）2.7／3kVA | 普通作業員 | 型わく工 | 土木一般世話役 | とび工 | 生コンクリート 高炉 ２４－１２－２５（２０） Ｗ／Ｃ ５５％ | 灯油 白灯油 業務用 ミニローリー | 軽油 １．２号 パトロール給油 | - | - | 被災地補正対象
24-12-25(20)(高炉) | 幅:8.5以上10.0以下かつ高さ:4.0以上5.5以下 | 特別な養生(仮囲い内ｼﾞｪｯﾄﾋｰﾀ) | 有り | 無し | 無し | 延長無し | 34021 | 2.89 | 1.59 | 0.47 | 0.31 | 51.06 | 15.16 | 13.64 | 4.41 | 3.17 | 46.05 | 43.17 | 2.04 | 0.75 | - | - | コンクリートポンプ車［トラック架装・ブーム式］ 圧送能力90～110m3／h | 業務用可搬型ヒータ［ジェットヒータ］［油だき・熱風・直火型］熱出力１２６ＭＪ/ｈ（３０，１００ｋｃａｌ/ｈ）油種 灯油 | * | 発動発電機［ディーゼルエンジン駆動］ 定格容量（50／60Hz）2.7／3kVA | 型わく工 | 普通作業員 | 土木一般世話役 | とび工 | 生コンクリート 高炉 ２４－１２－２５（２０） Ｗ／Ｃ ５５％ | 灯油 白灯油 業務用 ミニローリー | 軽油 １．２号 パトロール給油 | - | - | 被災地補正対象
24-12-25(20)(高炉) | 幅:8.5以上10.0以下かつ高さ:4.0以上5.5以下 | 特別な養生(仮囲い内ｼﾞｪｯﾄﾋｰﾀ) | 有り | 無し | 無し | 110m未満 | 34640 | 2.94 | 1.56 | 0.46 | 0.3 | 51.83 | 15.14 | 14.83 | 4.33 | 3.11 | 45.23 | 42.4 | 2 | 0.74 | - | - | コンクリートポンプ車［トラック架装・ブーム式］ 圧送能力90～110m3／h | 業務用可搬型ヒータ［ジェットヒータ］［油だき・熱風・直火型］熱出力１２６ＭＪ/ｈ（３０，１００ｋｃａｌ/ｈ）油種 灯油 | * | 発動発電機［ディーゼルエンジン駆動］ 定格容量（50／60Hz）2.7／3kVA | 普通作業員 | 型わく工 | 土木一般世話役 | とび工 | 生コンクリート 高炉 ２４－１２－２５（２０） Ｗ／Ｃ ５５％ | 灯油 白灯油 業務用 ミニローリー | 軽油 １．２号 パトロール給油 | - | - | 被災地補正対象
24-12-25(20)(高炉) | 幅:8.5以上10.0以下かつ高さ:4.0以上5.5以下 | 特別な養生(仮囲い内ｼﾞｪｯﾄﾋｰﾀ) | 有り | 無し | 無し | 110m以上220m未満 | 35879 | 3.04 | 1.5 | 0.44 | 0.29 | 53.3 | 17.87 | 14.32 | 4.18 | 3.01 | 43.66 | 40.93 | 1.93 | 0.71 | - | - | コンクリートポンプ車［トラック架装・ブーム式］ 圧送能力90～110m3／h | 業務用可搬型ヒータ［ジェットヒータ］［油だき・熱風・直火型］熱出力１２６ＭＪ/ｈ（３０，１００ｋｃａｌ/ｈ）油種 灯油 | * | 発動発電機［ディーゼルエンジン駆動］ 定格容量（50／60Hz）2.7／3kVA | 普通作業員 | 型わく工 | 土木一般世話役 | とび工 | 生コンクリート 高炉 ２４－１２－２５（２０） Ｗ／Ｃ ５５％ | 灯油 白灯油 業務用 ミニローリー | 軽油 １．２号 パトロール給油 | - | - | 被災地補正対象
24-12-25(20)(高炉) | 幅:8.5以上10.0以下かつ高さ:4.0以上5.5以下 | 特別な養生(仮囲い内ｼﾞｪｯﾄﾋｰﾀ) | 有り | 無し | 無し | 220m以上340m以下 | 37173 | 3.16 | 1.45 | 0.43 | 0.28 | 54.7 | 20.51 | 13.82 | 4.03 | 2.9 | 42.14 | 39.51 | 1.86 | 0.69 | - | - | コンクリートポンプ車［トラック架装・ブーム式］ 圧送能力90～110m3／h | 業務用可搬型ヒータ［ジェットヒータ］［油だき・熱風・直火型］熱出力１２６ＭＪ/ｈ（３０，１００ｋｃａｌ/ｈ）油種 灯油 | * | 発動発電機［ディーゼルエンジン駆動］ 定格容量（50／60Hz）2.7／3kVA | 普通作業員 | 型わく工 | 土木一般世話役 | とび工 | 生コンクリート 高炉 ２４－１２－２５（２０） Ｗ／Ｃ ５５％ | 灯油 白灯油 業務用 ミニローリー | 軽油 １．２号 パトロール給油 | - | - | 被災地補正対象
24-12-25(20)(高炉) | 幅:8.5以上10.0以下かつ高さ:4.0以上5.5以下 | 特別な養生(仮囲い内ｼﾞｪｯﾄﾋｰﾀ) | 無し | 有り | 有り | 延長無し | 34629 | 2.9 | 1.56 | 0.46 | 0.3 | 51.85 | 14.92 | 13.4 | 4.33 | 3.11 | 45.25 | 42.41 | 2 | 0.74 | - | - | コンクリートポンプ車［トラック架装・ブーム式］ 圧送能力90～110m3／h | 業務用可搬型ヒータ［ジェットヒータ］［油だき・熱風・直火型］熱出力１２６ＭＪ/ｈ（３０，１００ｋｃａｌ/ｈ）油種 灯油 | * | 発動発電機［ディーゼルエンジン駆動］ 定格容量（50／60Hz）2.7／3kVA | 型わく工 | 普通作業員 | 土木一般世話役 | とび工 | 生コンクリート 高炉 ２４－１２－２５（２０） Ｗ／Ｃ ５５％ | 灯油 白灯油 業務用 ミニローリー | 軽油 １．２号 パトロール給油 | - | - | 被災地補正対象
24-12-25(20)(高炉) | 幅:8.5以上10.0以下かつ高さ:4.0以上5.5以下 | 特別な養生(仮囲い内ｼﾞｪｯﾄﾋｰﾀ) | 無し | 有り | 有り | 110m未満 | 35249 | 2.96 | 1.53 | 0.45 | 0.3 | 52.6 | 14.89 | 14.58 | 4.25 | 3.06 | 44.44 | 41.66 | 1.96 | 0.72 | - | - | コンクリートポンプ車［トラック架装・ブーム式］ 圧送能力90～110m3／h | 業務用可搬型ヒータ［ジェットヒータ］［油だき・熱風・直火型］熱出力１２６ＭＪ/ｈ（３０，１００ｋｃａｌ/ｈ）油種 灯油 | * | 発動発電機［ディーゼルエンジン駆動］ 定格容量（50／60Hz）2.7／3kVA | 普通作業員 | 型わく工 | 土木一般世話役 | とび工 | 生コンクリート 高炉 ２４－１２－２５（２０） Ｗ／Ｃ ５５％ | 灯油 白灯油 業務用 ミニローリー | 軽油 １．２号 パトロール給油 | - | - | 被災地補正対象
24-12-25(20)(高炉) | 幅:8.5以上10.0以下かつ高さ:4.0以上5.5以下 | 特別な養生(仮囲い内ｼﾞｪｯﾄﾋｰﾀ) | 無し | 有り | 有り | 110m以上220m未満 | 36490 | 3.09 | 1.48 | 0.44 | 0.29 | 53.96 | 17.55 | 14.08 | 4.11 | 2.95 | 42.95 | 40.25 | 1.9 | 0.7 | - | - | コンクリートポンプ車［トラック架装・ブーム式］ 圧送能力90～110m3／h | 業務用可搬型ヒータ［ジェットヒータ］［油だき・熱風・直火型］熱出力１２６ＭＪ/ｈ（３０，１００ｋｃａｌ/ｈ）油種 灯油 | * | 発動発電機［ディーゼルエンジン駆動］ 定格容量（50／60Hz）2.7／3kVA | 普通作業員 | 型わく工 | 土木一般世話役 | とび工 | 生コンクリート 高炉 ２４－１２－２５（２０） Ｗ／Ｃ ５５％ | 灯油 白灯油 業務用 ミニローリー | 軽油 １．２号 パトロール給油 | - | - | 被災地補正対象
24-12-25(20)(高炉) | 幅:8.5以上10.0以下かつ高さ:4.0以上5.5以下 | 特別な養生(仮囲い内ｼﾞｪｯﾄﾋｰﾀ) | 無し | 有り | 有り | 220m以上340m以下 | 37788 | 3.2 | 1.43 | 0.42 | 0.28 | 55.34 | 20.17 | 13.6 | 3.97 | 2.85 | 41.46 | 38.86 | 1.83 | 0.68 | - | - | コンクリートポンプ車［トラック架装・ブーム式］ 圧送能力90～110m3／h | 業務用可搬型ヒータ［ジェットヒータ］［油だき・熱風・直火型］熱出力１２６ＭＪ/ｈ（３０，１００ｋｃａｌ/ｈ）油種 灯油 | * | 発動発電機［ディーゼルエンジン駆動］ 定格容量（50／60Hz）2.7／3kVA | 普通作業員 | 型わく工 | 土木一般世話役 | とび工 | 生コンクリート 高炉 ２４－１２－２５（２０） Ｗ／Ｃ ５５％ | 灯油 白灯油 業務用 ミニローリー | 軽油 １．２号 パトロール給油 | - | - | 被災地補正対象
24-12-25(20)(高炉) | 幅:8.5以上10.0以下かつ高さ:4.0以上5.5以下 | 特別な養生(仮囲い内ｼﾞｪｯﾄﾋｰﾀ) | 無し | 有り | 無し | 延長無し | 34021 | 2.89 | 1.59 | 0.47 | 0.31 | 51.06 | 15.16 | 13.64 | 4.41 | 3.17 | 46.05 | 43.17 | 2.04 | 0.75 | - | - | コンクリートポンプ車［トラック架装・ブーム式］ 圧送能力90～110m3／h | 業務用可搬型ヒータ［ジェットヒータ］［油だき・熱風・直火型］熱出力１２６ＭＪ/ｈ（３０，１００ｋｃａｌ/ｈ）油種 灯油 | * | 発動発電機［ディーゼルエンジン駆動］ 定格容量（50／60Hz）2.7／3kVA | 型わく工 | 普通作業員 | 土木一般世話役 | とび工 | 生コンクリート 高炉 ２４－１２－２５（２０） Ｗ／Ｃ ５５％ | 灯油 白灯油 業務用 ミニローリー | 軽油 １．２号 パトロール給油 | - | - | 被災地補正対象
24-12-25(20)(高炉) | 幅:8.5以上10.0以下かつ高さ:4.0以上5.5以下 | 特別な養生(仮囲い内ｼﾞｪｯﾄﾋｰﾀ) | 無し | 有り | 無し | 110m未満 | 34640 | 2.94 | 1.56 | 0.46 | 0.3 | 51.83 | 15.14 | 14.83 | 4.33 | 3.11 | 45.23 | 42.4 | 2 | 0.74 | - | - | コンクリートポンプ車［トラック架装・ブーム式］ 圧送能力90～110m3／h | 業務用可搬型ヒータ［ジェットヒータ］［油だき・熱風・直火型］熱出力１２６ＭＪ/ｈ（３０，１００ｋｃａｌ/ｈ）油種 灯油 | * | 発動発電機［ディーゼルエンジン駆動］ 定格容量（50／60Hz）2.7／3kVA | 普通作業員 | 型わく工 | 土木一般世話役 | とび工 | 生コンクリート 高炉 ２４－１２－２５（２０） Ｗ／Ｃ ５５％ | 灯油 白灯油 業務用 ミニローリー | 軽油 １．２号 パトロール給油 | - | - | 被災地補正対象
24-12-25(20)(高炉) | 幅:8.5以上10.0以下かつ高さ:4.0以上5.5以下 | 特別な養生(仮囲い内ｼﾞｪｯﾄﾋｰﾀ) | 無し | 有り | 無し | 110m以上220m未満 | 35879 | 3.04 | 1.5 | 0.44 | 0.29 | 53.3 | 17.87 | 14.32 | 4.18 | 3.01 | 43.66 | 40.93 | 1.93 | 0.71 | - | - | コンクリートポンプ車［トラック架装・ブーム式］ 圧送能力90～110m3／h | 業務用可搬型ヒータ［ジェットヒータ］［油だき・熱風・直火型］熱出力１２６ＭＪ/ｈ（３０，１００ｋｃａｌ/ｈ）油種 灯油 | * | 発動発電機［ディーゼルエンジン駆動］ 定格容量（50／60Hz）2.7／3kVA | 普通作業員 | 型わく工 | 土木一般世話役 | とび工 | 生コンクリート 高炉 ２４－１２－２５（２０） Ｗ／Ｃ ５５％ | 灯油 白灯油 業務用 ミニローリー | 軽油 １．２号 パトロール給油 | - | - | 被災地補正対象
24-12-25(20)(高炉) | 幅:8.5以上10.0以下かつ高さ:4.0以上5.5以下 | 特別な養生(仮囲い内ｼﾞｪｯﾄﾋｰﾀ) | 無し | 有り | 無し | 220m以上340m以下 | 37173 | 3.16 | 1.45 | 0.43 | 0.28 | 54.7 | 20.51 | 13.82 | 4.03 | 2.9 | 42.14 | 39.51 | 1.86 | 0.69 | - | - | コンクリートポンプ車［トラック架装・ブーム式］ 圧送能力90～110m3／h | 業務用可搬型ヒータ［ジェットヒータ］［油だき・熱風・直火型］熱出力１２６ＭＪ/ｈ（３０，１００ｋｃａｌ/ｈ）油種 灯油 | * | 発動発電機［ディーゼルエンジン駆動］ 定格容量（50／60Hz）2.7／3kVA | 普通作業員 | 型わく工 | 土木一般世話役 | とび工 | 生コンクリート 高炉 ２４－１２－２５（２０） Ｗ／Ｃ ５５％ | 灯油 白灯油 業務用 ミニローリー | 軽油 １．２号 パトロール給油 | - | - | 被災地補正対象
24-12-25(20)(高炉) | 幅:8.5以上10.0以下かつ高さ:4.0以上5.5以下 | 特別な養生(仮囲い内ｼﾞｪｯﾄﾋｰﾀ) | 無し | 無し | 有り | 延長無し | 33846 | 2.87 | 1.59 | 0.47 | 0.31 | 50.84 | 15.24 | 13.71 | 4.43 | 3.19 | 46.29 | 43.39 | 2.05 | 0.76 | - | - | コンクリートポンプ車［トラック架装・ブーム式］ 圧送能力90～110m3／h | 業務用可搬型ヒータ［ジェットヒータ］［油だき・熱風・直火型］熱出力１２６ＭＪ/ｈ（３０，１００ｋｃａｌ/ｈ）油種 灯油 | * | 発動発電機［ディーゼルエンジン駆動］ 定格容量（50／60Hz）2.7／3kVA | 型わく工 | 普通作業員 | 土木一般世話役 | とび工 | 生コンクリート 高炉 ２４－１２－２５（２０） Ｗ／Ｃ ５５％ | 灯油 白灯油 業務用 ミニローリー | 軽油 １．２号 パトロール給油 | - | - | 被災地補正対象
24-12-25(20)(高炉) | 幅:8.5以上10.0以下かつ高さ:4.0以上5.5以下 | 特別な養生(仮囲い内ｼﾞｪｯﾄﾋｰﾀ) | 無し | 無し | 有り | 110m未満 | 34465 | 2.93 | 1.57 | 0.46 | 0.3 | 51.62 | 15.23 | 14.91 | 4.35 | 3.13 | 45.45 | 42.61 | 2.01 | 0.74 | - | - | コンクリートポンプ車［トラック架装・ブーム式］ 圧送能力90～110m3／h | 業務用可搬型ヒータ［ジェットヒータ］［油だき・熱風・直火型］熱出力１２６ＭＪ/ｈ（３０，１００ｋｃａｌ/ｈ）油種 灯油 | * | 発動発電機［ディーゼルエンジン駆動］ 定格容量（50／60Hz）2.7／3kVA | 普通作業員 | 型わく工 | 土木一般世話役 | とび工 | 生コンクリート 高炉 ２４－１２－２５（２０） Ｗ／Ｃ ５５％ | 灯油 白灯油 業務用 ミニローリー | 軽油 １．２号 パトロール給油 | - | - | 被災地補正対象
24-12-25(20)(高炉) | 幅:8.5以上10.0以下かつ高さ:4.0以上5.5以下 | 特別な養生(仮囲い内ｼﾞｪｯﾄﾋｰﾀ) | 無し | 無し | 有り | 110m以上220m未満 | 35702 | 3.04 | 1.51 | 0.45 | 0.29 | 53.08 | 17.94 | 14.39 | 4.2 | 3.02 | 43.88 | 41.14 | 1.94 | 0.72 | - | - | コンクリートポンプ車［トラック架装・ブーム式］ 圧送能力90～110m3／h | 業務用可搬型ヒータ［ジェットヒータ］［油だき・熱風・直火型］熱出力１２６ＭＪ/ｈ（３０，１００ｋｃａｌ/ｈ）油種 灯油 | * | 発動発電機［ディーゼルエンジン駆動］ 定格容量（50／60Hz）2.7／3kVA | 普通作業員 | 型わく工 | 土木一般世話役 | とび工 | 生コンクリート 高炉 ２４－１２－２５（２０） Ｗ／Ｃ ５５％ | 灯油 白灯油 業務用 ミニローリー | 軽油 １．２号 パトロール給油 | - | - | 被災地補正対象
24-12-25(20)(高炉) | 幅:8.5以上10.0以下かつ高さ:4.0以上5.5以下 | 特別な養生(仮囲い内ｼﾞｪｯﾄﾋｰﾀ) | 無し | 無し | 有り | 220m以上340m以下 | 36996 | 3.15 | 1.46 | 0.43 | 0.28 | 54.51 | 20.62 | 13.89 | 4.05 | 2.91 | 42.34 | 39.7 | 1.87 | 0.69 | - | - | コンクリートポンプ車［トラック架装・ブーム式］ 圧送能力90～110m3／h | 業務用可搬型ヒータ［ジェットヒータ］［油だき・熱風・直火型］熱出力１２６ＭＪ/ｈ（３０，１００ｋｃａｌ/ｈ）油種 灯油 | * | 発動発電機［ディーゼルエンジン駆動］ 定格容量（50／60Hz）2.7／3kVA | 普通作業員 | 型わく工 | 土木一般世話役 | とび工 | 生コンクリート 高炉 ２４－１２－２５（２０） Ｗ／Ｃ ５５％ | 灯油 白灯油 業務用 ミニローリー | 軽油 １．２号 パトロール給油 | - | - | 被災地補正対象
24-12-25(20)(高炉) | 幅:8.5以上10.0以下かつ高さ:4.0以上5.5以下 | 特別な養生(仮囲い内ｼﾞｪｯﾄﾋｰﾀ) | 無し | 無し | 無し | 延長無し | 33238 | 2.85 | 1.62 | 0.48 | 0.32 | 50.03 | 15.54 | 13.96 | 4.51 | 3.24 | 47.12 | 44.19 | 2.08 | 0.77 | - | - | コンクリートポンプ車［トラック架装・ブーム式］ 圧送能力90～110m3／h | 業務用可搬型ヒータ［ジェットヒータ］［油だき・熱風・直火型］熱出力１２６ＭＪ/ｈ（３０，１００ｋｃａｌ/ｈ）油種 灯油 | * | 発動発電機［ディーゼルエンジン駆動］ 定格容量（50／60Hz）2.7／3kVA | 型わく工 | 普通作業員 | 土木一般世話役 | とび工 | 生コンクリート 高炉 ２４－１２－２５（２０） Ｗ／Ｃ ５５％ | 灯油 白灯油 業務用 ミニローリー | 軽油 １．２号 パトロール給油 | - | - | 被災地補正対象
24-12-25(20)(高炉) | 幅:8.5以上10.0以下かつ高さ:4.0以上5.5以下 | 特別な養生(仮囲い内ｼﾞｪｯﾄﾋｰﾀ) | 無し | 無し | 無し | 110m未満 | 33856 | 2.9 | 1.59 | 0.47 | 0.31 | 50.85 | 15.5 | 15.18 | 4.43 | 3.19 | 46.25 | 43.38 | 2.05 | 0.75 | - | - | コンクリートポンプ車［トラック架装・ブーム式］ 圧送能力90～110m3／h | 業務用可搬型ヒータ［ジェットヒータ］［油だき・熱風・直火型］熱出力１２６ＭＪ/ｈ（３０，１００ｋｃａｌ/ｈ）油種 灯油 | * | 発動発電機［ディーゼルエンジン駆動］ 定格容量（50／60Hz）2.7／3kVA | 普通作業員 | 型わく工 | 土木一般世話役 | とび工 | 生コンクリート 高炉 ２４－１２－２５（２０） Ｗ／Ｃ ５５％ | 灯油 白灯油 業務用 ミニローリー | 軽油 １．２号 パトロール給油 | - | - | 被災地補正対象
24-12-25(20)(高炉) | 幅:8.5以上10.0以下かつ高さ:4.0以上5.5以下 | 特別な養生(仮囲い内ｼﾞｪｯﾄﾋｰﾀ) | 無し | 無し | 無し | 110m以上220m未満 | 35090 | 3.02 | 1.54 | 0.45 | 0.3 | 52.36 | 18.28 | 14.64 | 4.27 | 3.07 | 44.62 | 41.85 | 1.97 | 0.73 | - | - | コンクリートポンプ車［トラック架装・ブーム式］ 圧送能力90～110m3／h | 業務用可搬型ヒータ［ジェットヒータ］［油だき・熱風・直火型］熱出力１２６ＭＪ/ｈ（３０，１００ｋｃａｌ/ｈ）油種 灯油 | * | 発動発電機［ディーゼルエンジン駆動］ 定格容量（50／60Hz）2.7／3kVA | 普通作業員 | 型わく工 | 土木一般世話役 | とび工 | 生コンクリート 高炉 ２４－１２－２５（２０） Ｗ／Ｃ ５５％ | 灯油 白灯油 業務用 ミニローリー | 軽油 １．２号 パトロール給油 | - | - | 被災地補正対象
24-12-25(20)(高炉) | 幅:8.5以上10.0以下かつ高さ:4.0以上5.5以下 | 特別な養生(仮囲い内ｼﾞｪｯﾄﾋｰﾀ) | 無し | 無し | 無し | 220m以上340m以下 | 36382 | 3.13 | 1.48 | 0.44 | 0.29 | 53.83 | 20.96 | 14.12 | 4.12 | 2.96 | 43.04 | 40.37 | 1.9 | 0.7 | - | - | コンクリートポンプ車［トラック架装・ブーム式］ 圧送能力90～110m3／h | 業務用可搬型ヒータ［ジェットヒータ］［油だき・熱風・直火型］熱出力１２６ＭＪ/ｈ（３０，１００ｋｃａｌ/ｈ）油種 灯油 | * | 発動発電機［ディーゼルエンジン駆動］ 定格容量（50／60Hz）2.7／3kVA | 普通作業員 | 型わく工 | 土木一般世話役 | とび工 | 生コンクリート 高炉 ２４－１２－２５（２０） Ｗ／Ｃ ５５％ | 灯油 白灯油 業務用 ミニローリー | 軽油 １．２号 パトロール給油 | - | - | 被災地補正対象
24-12-25(20)(高炉) | 幅:4.0以上5.5未満かつ高さ:5.5以上7.0以下 | 一般養生･特殊養生(練炭､ｼﾞｪｯﾄﾋｰﾀ) | 有り | 有り | 有り | 延長無し | 46018 | 1.77 | 1.17 | - | - | 66 | 16.81 | 13.66 | 7.04 | 4.33 | 32.23 | 31.91 | 0.21 | - | - | - | コンクリートポンプ車［トラック架装・ブーム式］ 圧送能力90～110m3／h | - |  | - | 型わく工 | 普通作業員 | とび工 | 土木一般世話役 | 生コンクリート 高炉 ２４－１２－２５（２０） Ｗ／Ｃ ５５％ | 軽油 １．２号 パトロール給油 | - | - | - | 被災地補正対象
24-12-25(20)(高炉) | 幅:4.0以上5.5未満かつ高さ:5.5以上7.0以下 | 一般養生･特殊養生(練炭､ｼﾞｪｯﾄﾋｰﾀ) | 有り | 有り | 有り | 110m未満 | 46643 | 1.85 | 1.16 | - | - | 66.34 | 16.56 | 14.72 | 6.94 | 4.27 | 31.81 | 31.49 | 0.21 | - | - | - | コンクリートポンプ車［トラック架装・ブーム式］ 圧送能力90～110m3／h | - |  | - | 型わく工 | 普通作業員 | とび工 | 土木一般世話役 | 生コンクリート 高炉 ２４－１２－２５（２０） Ｗ／Ｃ ５５％ | 軽油 １．２号 パトロール給油 | - | - | - | 被災地補正対象
24-12-25(20)(高炉) | 幅:4.0以上5.5未満かつ高さ:5.5以上7.0以下 | 一般養生･特殊養生(練炭､ｼﾞｪｯﾄﾋｰﾀ) | 有り | 有り | 有り | 110m以上220m未満 | 47892 | 1.99 | 1.13 | - | - | 67.05 | 16.82 | 16.09 | 6.76 | 4.16 | 30.96 | 30.66 | 0.2 | - | - | - | コンクリートポンプ車［トラック架装・ブーム式］ 圧送能力90～110m3／h | - |  | - | 普通作業員 | 型わく工 | とび工 | 土木一般世話役 | 生コンクリート 高炉 ２４－１２－２５（２０） Ｗ／Ｃ ５５％ | 軽油 １．２号 パトロール給油 | - | - | - | 被災地補正対象
24-12-25(20)(高炉) | 幅:4.0以上5.5未満かつ高さ:5.5以上7.0以下 | 一般養生･特殊養生(練炭､ｼﾞｪｯﾄﾋｰﾀ) | 有り | 有り | 有り | 220m以上340m以下 | 49198 | 2.12 | 1.1 | - | - | 67.73 | 18.82 | 15.67 | 6.58 | 4.05 | 30.15 | 29.85 | 0.2 | - | - | - | コンクリートポンプ車［トラック架装・ブーム式］ 圧送能力90～110m3／h | - |  | - | 普通作業員 | 型わく工 | とび工 | 土木一般世話役 | 生コンクリート 高炉 ２４－１２－２５（２０） Ｗ／Ｃ ５５％ | 軽油 １．２号 パトロール給油 | - | - | - | 被災地補正対象
24-12-25(20)(高炉) | 幅:4.0以上5.5未満かつ高さ:5.5以上7.0以下 | 一般養生･特殊養生(練炭､ｼﾞｪｯﾄﾋｰﾀ) | 有り | 有り | 無し | 延長無し | 45398 | 1.76 | 1.19 | - | - | 65.57 | 17.04 | 13.85 | 7.13 | 4.38 | 32.67 | 32.35 | 0.22 | - | - | - | コンクリートポンプ車［トラック架装・ブーム式］ 圧送能力90～110m3／h | - |  | - | 型わく工 | 普通作業員 | とび工 | 土木一般世話役 | 生コンクリート 高炉 ２４－１２－２５（２０） Ｗ／Ｃ ５５％ | 軽油 １．２号 パトロール給油 | - | - | - | 被災地補正対象
24-12-25(20)(高炉) | 幅:4.0以上5.5未満かつ高さ:5.5以上7.0以下 | 一般養生･特殊養生(練炭､ｼﾞｪｯﾄﾋｰﾀ) | 有り | 有り | 無し | 110m未満 | 46022 | 1.83 | 1.17 | - | - | 65.95 | 16.82 | 14.92 | 7.04 | 4.32 | 32.22 | 31.91 | 0.21 | - | - | - | コンクリートポンプ車［トラック架装・ブーム式］ 圧送能力90～110m3／h | - |  | - | 型わく工 | 普通作業員 | とび工 | 土木一般世話役 | 生コンクリート 高炉 ２４－１２－２５（２０） Ｗ／Ｃ ５５％ | 軽油 １．２号 パトロール給油 | - | - | - | 被災地補正対象
24-12-25(20)(高炉) | 幅:4.0以上5.5未満かつ高さ:5.5以上7.0以下 | 一般養生･特殊養生(練炭､ｼﾞｪｯﾄﾋｰﾀ) | 有り | 有り | 無し | 110m以上220m未満 | 47270 | 1.97 | 1.14 | - | - | 66.65 | 17.03 | 16.31 | 6.85 | 4.21 | 31.38 | 31.07 | 0.21 | - | - | - | コンクリートポンプ車［トラック架装・ブーム式］ 圧送能力90～110m3／h | - |  | - | 普通作業員 | 型わく工 | とび工 | 土木一般世話役 | 生コンクリート 高炉 ２４－１２－２５（２０） Ｗ／Ｃ ５５％ | 軽油 １．２号 パトロール給油 | - | - | - | 被災地補正対象
24-12-25(20)(高炉) | 幅:4.0以上5.5未満かつ高さ:5.5以上7.0以下 | 一般養生･特殊養生(練炭､ｼﾞｪｯﾄﾋｰﾀ) | 有り | 有り | 無し | 220m以上340m以下 | 48574 | 2.1 | 1.11 | - | - | 67.37 | 19.08 | 15.87 | 6.67 | 4.1 | 30.53 | 30.23 | 0.2 | - | - | - | コンクリートポンプ車［トラック架装・ブーム式］ 圧送能力90～110m3／h | - |  | - | 普通作業員 | 型わく工 | とび工 | 土木一般世話役 | 生コンクリート 高炉 ２４－１２－２５（２０） Ｗ／Ｃ ５５％ | 軽油 １．２号 パトロール給油 | - | - | - | 被災地補正対象
24-12-25(20)(高炉) | 幅:4.0以上5.5未満かつ高さ:5.5以上7.0以下 | 一般養生･特殊養生(練炭､ｼﾞｪｯﾄﾋｰﾀ) | 有り | 無し | 有り | 延長無し | 45150 | 1.75 | 1.19 | - | - | 65.4 | 17.14 | 13.92 | 7.17 | 4.41 | 32.85 | 32.53 | 0.22 | - | - | - | コンクリートポンプ車［トラック架装・ブーム式］ 圧送能力90～110m3／h | - |  | - | 型わく工 | 普通作業員 | とび工 | 土木一般世話役 | 生コンクリート 高炉 ２４－１２－２５（２０） Ｗ／Ｃ ５５％ | 軽油 １．２号 パトロール給油 | - | - | - | 被災地補正対象
24-12-25(20)(高炉) | 幅:4.0以上5.5未満かつ高さ:5.5以上7.0以下 | 一般養生･特殊養生(練炭､ｼﾞｪｯﾄﾋｰﾀ) | 有り | 無し | 有り | 110m未満 | 45774 | 1.83 | 1.18 | - | - | 65.78 | 16.9 | 15 | 7.07 | 4.35 | 32.39 | 32.08 | 0.21 | - | - | - | コンクリートポンプ車［トラック架装・ブーム式］ 圧送能力90～110m3／h | - |  | - | 型わく工 | 普通作業員 | とび工 | 土木一般世話役 | 生コンクリート 高炉 ２４－１２－２５（２０） Ｗ／Ｃ ５５％ | 軽油 １．２号 パトロール給油 | - | - | - | 被災地補正対象
24-12-25(20)(高炉) | 幅:4.0以上5.5未満かつ高さ:5.5以上7.0以下 | 一般養生･特殊養生(練炭､ｼﾞｪｯﾄﾋｰﾀ) | 有り | 無し | 有り | 110m以上220m未満 | 47020 | 1.97 | 1.15 | - | - | 66.49 | 17.12 | 16.39 | 6.89 | 4.23 | 31.54 | 31.23 | 0.21 | - | - | - | コンクリートポンプ車［トラック架装・ブーム式］ 圧送能力90～110m3／h | - |  | - | 普通作業員 | 型わく工 | とび工 | 土木一般世話役 | 生コンクリート 高炉 ２４－１２－２５（２０） Ｗ／Ｃ ５５％ | 軽油 １．２号 パトロール給油 | - | - | - | 被災地補正対象
24-12-25(20)(高炉) | 幅:4.0以上5.5未満かつ高さ:5.5以上7.0以下 | 一般養生･特殊養生(練炭､ｼﾞｪｯﾄﾋｰﾀ) | 有り | 無し | 有り | 220m以上340m以下 | 48324 | 2.1 | 1.12 | - | - | 67.22 | 19.17 | 15.95 | 6.7 | 4.12 | 30.68 | 30.39 | 0.2 | - | - | - | コンクリートポンプ車［トラック架装・ブーム式］ 圧送能力90～110m3／h | - |  | - | 普通作業員 | 型わく工 | とび工 | 土木一般世話役 | 生コンクリート 高炉 ２４－１２－２５（２０） Ｗ／Ｃ ５５％ | 軽油 １．２号 パトロール給油 | - | - | - | 被災地補正対象
24-12-25(20)(高炉) | 幅:4.0以上5.5未満かつ高さ:5.5以上7.0以下 | 一般養生･特殊養生(練炭､ｼﾞｪｯﾄﾋｰﾀ) | 有り | 無し | 無し | 延長無し | 44530 | 1.74 | 1.21 | - | - | 64.96 | 17.37 | 14.12 | 7.27 | 4.47 | 33.3 | 32.98 | 0.22 | - | - | - | コンクリートポンプ車［トラック架装・ブーム式］ 圧送能力90～110m3／h | - |  | - | 型わく工 | 普通作業員 | とび工 | 土木一般世話役 | 生コンクリート 高炉 ２４－１２－２５（２０） Ｗ／Ｃ ５５％ | 軽油 １．２号 パトロール給油 | - | - | - | 被災地補正対象
24-12-25(20)(高炉) | 幅:4.0以上5.5未満かつ高さ:5.5以上7.0以下 | 一般養生･特殊養生(練炭､ｼﾞｪｯﾄﾋｰﾀ) | 有り | 無し | 無し | 110m未満 | 45153 | 1.81 | 1.19 | - | - | 65.36 | 17.14 | 15.21 | 7.17 | 4.41 | 32.83 | 32.52 | 0.22 | - | - | - | コンクリートポンプ車［トラック架装・ブーム式］ 圧送能力90～110m3／h | - |  | - | 型わく工 | 普通作業員 | とび工 | 土木一般世話役 | 生コンクリート 高炉 ２４－１２－２５（２０） Ｗ／Ｃ ５５％ | 軽油 １．２号 パトロール給油 | - | - | - | 被災地補正対象
24-12-25(20)(高炉) | 幅:4.0以上5.5未満かつ高さ:5.5以上7.0以下 | 一般養生･特殊養生(練炭､ｼﾞｪｯﾄﾋｰﾀ) | 有り | 無し | 無し | 110m以上220m未満 | 46398 | 1.95 | 1.16 | - | - | 66.1 | 17.36 | 16.61 | 6.98 | 4.29 | 31.95 | 31.65 | 0.21 | - | - | - | コンクリートポンプ車［トラック架装・ブーム式］ 圧送能力90～110m3／h | - |  | - | 普通作業員 | 型わく工 | とび工 | 土木一般世話役 | 生コンクリート 高炉 ２４－１２－２５（２０） Ｗ／Ｃ ５５％ | 軽油 １．２号 パトロール給油 | - | - | - | 被災地補正対象
24-12-25(20)(高炉) | 幅:4.0以上5.5未満かつ高さ:5.5以上7.0以下 | 一般養生･特殊養生(練炭､ｼﾞｪｯﾄﾋｰﾀ) | 有り | 無し | 無し | 220m以上340m以下 | 47700 | 2.08 | 1.13 | - | - | 66.83 | 19.43 | 16.16 | 6.79 | 4.17 | 31.09 | 30.79 | 0.21 | - | - | - | コンクリートポンプ車［トラック架装・ブーム式］ 圧送能力90～110m3／h | - |  | - | 普通作業員 | 型わく工 | とび工 | 土木一般世話役 | 生コンクリート 高炉 ２４－１２－２５（２０） Ｗ／Ｃ ５５％ | 軽油 １．２号 パトロール給油 | - | - | - | 被災地補正対象
24-12-25(20)(高炉) | 幅:4.0以上5.5未満かつ高さ:5.5以上7.0以下 | 一般養生･特殊養生(練炭､ｼﾞｪｯﾄﾋｰﾀ) | 無し | 有り | 有り | 延長無し | 45357 | 1.76 | 1.19 | - | - | 65.54 | 17.05 | 13.86 | 7.14 | 4.39 | 32.7 | 32.38 | 0.22 | - | - | - | コンクリートポンプ車［トラック架装・ブーム式］ 圧送能力90～110m3／h | - |  | - | 型わく工 | 普通作業員 | とび工 | 土木一般世話役 | 生コンクリート 高炉 ２４－１２－２５（２０） Ｗ／Ｃ ５５％ | 軽油 １．２号 パトロール給油 | - | - | - | 被災地補正対象
24-12-25(20)(高炉) | 幅:4.0以上5.5未満かつ高さ:5.5以上7.0以下 | 一般養生･特殊養生(練炭､ｼﾞｪｯﾄﾋｰﾀ) | 無し | 有り | 有り | 110m未満 | 45981 | 1.83 | 1.17 | - | - | 65.92 | 16.84 | 14.93 | 7.04 | 4.33 | 32.25 | 31.94 | 0.21 | - | - | - | コンクリートポンプ車［トラック架装・ブーム式］ 圧送能力90～110m3／h | - |  | - | 型わく工 | 普通作業員 | とび工 | 土木一般世話役 | 生コンクリート 高炉 ２４－１２－２５（２０） Ｗ／Ｃ ５５％ | 軽油 １．２号 パトロール給油 | - | - | - | 被災地補正対象
24-12-25(20)(高炉) | 幅:4.0以上5.5未満かつ高さ:5.5以上7.0以下 | 一般養生･特殊養生(練炭､ｼﾞｪｯﾄﾋｰﾀ) | 無し | 有り | 有り | 110m以上220m未満 | 47228 | 1.97 | 1.14 | - | - | 66.62 | 17.04 | 16.32 | 6.86 | 4.21 | 31.41 | 31.1 | 0.21 | - | - | - | コンクリートポンプ車［トラック架装・ブーム式］ 圧送能力90～110m3／h | - |  | - | 普通作業員 | 型わく工 | とび工 | 土木一般世話役 | 生コンクリート 高炉 ２４－１２－２５（２０） Ｗ／Ｃ ５５％ | 軽油 １．２号 パトロール給油 | - | - | - | 被災地補正対象
24-12-25(20)(高炉) | 幅:4.0以上5.5未満かつ高さ:5.5以上7.0以下 | 一般養生･特殊養生(練炭､ｼﾞｪｯﾄﾋｰﾀ) | 無し | 有り | 有り | 220m以上340m以下 | 48532 | 2.1 | 1.11 | - | - | 67.34 | 19.1 | 15.88 | 6.67 | 4.1 | 30.56 | 30.26 | 0.2 | - | - | - | コンクリートポンプ車［トラック架装・ブーム式］ 圧送能力90～110m3／h | - |  | - | 普通作業員 | 型わく工 | とび工 | 土木一般世話役 | 生コンクリート 高炉 ２４－１２－２５（２０） Ｗ／Ｃ ５５％ | 軽油 １．２号 パトロール給油 | - | - | - | 被災地補正対象
24-12-25(20)(高炉) | 幅:4.0以上5.5未満かつ高さ:5.5以上7.0以下 | 一般養生･特殊養生(練炭､ｼﾞｪｯﾄﾋｰﾀ) | 無し | 有り | 無し | 延長無し | 44737 | 1.74 | 1.2 | - | - | 65.11 | 17.28 | 14.05 | 7.24 | 4.45 | 33.15 | 32.83 | 0.22 | - | - | - | コンクリートポンプ車［トラック架装・ブーム式］ 圧送能力90～110m3／h | - |  | - | 型わく工 | 普通作業員 | とび工 | 土木一般世話役 | 生コンクリート 高炉 ２４－１２－２５（２０） Ｗ／Ｃ ５５％ | 軽油 １．２号 パトロール給油 | - | - | - | 被災地補正対象
24-12-25(20)(高炉) | 幅:4.0以上5.5未満かつ高さ:5.5以上7.0以下 | 一般養生･特殊養生(練炭､ｼﾞｪｯﾄﾋｰﾀ) | 無し | 有り | 無し | 110m未満 | 45360 | 1.82 | 1.19 | - | - | 65.48 | 17.03 | 15.14 | 7.14 | 4.39 | 32.7 | 32.38 | 0.22 | - | - | - | コンクリートポンプ車［トラック架装・ブーム式］ 圧送能力90～110m3／h | - |  | - | 型わく工 | 普通作業員 | とび工 | 土木一般世話役 | 生コンクリート 高炉 ２４－１２－２５（２０） Ｗ／Ｃ ５５％ | 軽油 １．２号 パトロール給油 | - | - | - | 被災地補正対象
24-12-25(20)(高炉) | 幅:4.0以上5.5未満かつ高さ:5.5以上7.0以下 | 一般養生･特殊養生(練炭､ｼﾞｪｯﾄﾋｰﾀ) | 無し | 有り | 無し | 110m以上220m未満 | 46605 | 1.96 | 1.16 | - | - | 66.23 | 17.27 | 16.54 | 6.95 | 4.27 | 31.81 | 31.51 | 0.21 | - | - | - | コンクリートポンプ車［トラック架装・ブーム式］ 圧送能力90～110m3／h | - |  | - | 普通作業員 | 型わく工 | とび工 | 土木一般世話役 | 生コンクリート 高炉 ２４－１２－２５（２０） Ｗ／Ｃ ５５％ | 軽油 １．２号 パトロール給油 | - | - | - | 被災地補正対象
24-12-25(20)(高炉) | 幅:4.0以上5.5未満かつ高さ:5.5以上7.0以下 | 一般養生･特殊養生(練炭､ｼﾞｪｯﾄﾋｰﾀ) | 無し | 有り | 無し | 220m以上340m以下 | 47908 | 2.08 | 1.12 | - | - | 66.98 | 19.36 | 16.09 | 6.76 | 4.15 | 30.94 | 30.65 | 0.2 | - | - | - | コンクリートポンプ車［トラック架装・ブーム式］ 圧送能力90～110m3／h | - |  | - | 普通作業員 | 型わく工 | とび工 | 土木一般世話役 | 生コンクリート 高炉 ２４－１２－２５（２０） Ｗ／Ｃ ５５％ | 軽油 １．２号 パトロール給油 | - | - | - | 被災地補正対象
24-12-25(20)(高炉) | 幅:4.0以上5.5未満かつ高さ:5.5以上7.0以下 | 一般養生･特殊養生(練炭､ｼﾞｪｯﾄﾋｰﾀ) | 無し | 無し | 有り | 延長無し | 44489 | 1.74 | 1.21 | - | - | 64.94 | 17.4 | 14.13 | 7.28 | 4.47 | 33.32 | 33.01 | 0.22 | - | - | - | コンクリートポンプ車［トラック架装・ブーム式］ 圧送能力90～110m3／h | - |  | - | 型わく工 | 普通作業員 | とび工 | 土木一般世話役 | 生コンクリート 高炉 ２４－１２－２５（２０） Ｗ／Ｃ ５５％ | 軽油 １．２号 パトロール給油 | - | - | - | 被災地補正対象
24-12-25(20)(高炉) | 幅:4.0以上5.5未満かつ高さ:5.5以上7.0以下 | 一般養生･特殊養生(練炭､ｼﾞｪｯﾄﾋｰﾀ) | 無し | 無し | 有り | 110m未満 | 45111 | 1.81 | 1.19 | - | - | 65.33 | 17.14 | 15.22 | 7.18 | 4.41 | 32.86 | 32.55 | 0.22 | - | - | - | コンクリートポンプ車［トラック架装・ブーム式］ 圧送能力90～110m3／h | - |  | - | 型わく工 | 普通作業員 | とび工 | 土木一般世話役 | 生コンクリート 高炉 ２４－１２－２５（２０） Ｗ／Ｃ ５５％ | 軽油 １．２号 パトロール給油 | - | - | - | 被災地補正対象
24-12-25(20)(高炉) | 幅:4.0以上5.5未満かつ高さ:5.5以上7.0以下 | 一般養生･特殊養生(練炭､ｼﾞｪｯﾄﾋｰﾀ) | 無し | 無し | 有り | 110m以上220m未満 | 46356 | 1.94 | 1.16 | - | - | 66.08 | 17.39 | 16.63 | 6.98 | 4.29 | 31.98 | 31.68 | 0.21 | - | - | - | コンクリートポンプ車［トラック架装・ブーム式］ 圧送能力90～110m3／h | - |  | - | 普通作業員 | 型わく工 | とび工 | 土木一般世話役 | 生コンクリート 高炉 ２４－１２－２５（２０） Ｗ／Ｃ ５５％ | 軽油 １．２号 パトロール給油 | - | - | - | 被災地補正対象
24-12-25(20)(高炉) | 幅:4.0以上5.5未満かつ高さ:5.5以上7.0以下 | 一般養生･特殊養生(練炭､ｼﾞｪｯﾄﾋｰﾀ) | 無し | 無し | 有り | 220m以上340m以下 | 47658 | 2.08 | 1.13 | - | - | 66.81 | 19.45 | 16.17 | 6.79 | 4.18 | 31.11 | 30.81 | 0.21 | - | - | - | コンクリートポンプ車［トラック架装・ブーム式］ 圧送能力90～110m3／h | - |  | - | 普通作業員 | 型わく工 | とび工 | 土木一般世話役 | 生コンクリート 高炉 ２４－１２－２５（２０） Ｗ／Ｃ ５５％ | 軽油 １．２号 パトロール給油 | - | - | - | 被災地補正対象
24-12-25(20)(高炉) | 幅:4.0以上5.5未満かつ高さ:5.5以上7.0以下 | 一般養生･特殊養生(練炭､ｼﾞｪｯﾄﾋｰﾀ) | 無し | 無し | 無し | 延長無し | 43869 | 1.73 | 1.23 | - | - | 64.48 | 17.63 | 14.33 | 7.38 | 4.54 | 33.79 | 33.48 | 0.22 | - | - | - | コンクリートポンプ車［トラック架装・ブーム式］ 圧送能力90～110m3／h | - |  | - | 型わく工 | 普通作業員 | とび工 | 土木一般世話役 | 生コンクリート 高炉 ２４－１２－２５（２０） Ｗ／Ｃ ５５％ | 軽油 １．２号 パトロール給油 | - | - | - | 被災地補正対象
24-12-25(20)(高炉) | 幅:4.0以上5.5未満かつ高さ:5.5以上7.0以下 | 一般養生･特殊養生(練炭､ｼﾞｪｯﾄﾋｰﾀ) | 無し | 無し | 無し | 110m未満 | 44490 | 1.8 | 1.21 | - | - | 64.88 | 17.39 | 15.43 | 7.28 | 4.47 | 33.32 | 33.01 | 0.22 | - | - | - | コンクリートポンプ車［トラック架装・ブーム式］ 圧送能力90～110m3／h | - |  | - | 型わく工 | 普通作業員 | とび工 | 土木一般世話役 | 生コンクリート 高炉 ２４－１２－２５（２０） Ｗ／Ｃ ５５％ | 軽油 １．２号 パトロール給油 | - | - | - | 被災地補正対象
24-12-25(20)(高炉) | 幅:4.0以上5.5未満かつ高さ:5.5以上7.0以下 | 一般養生･特殊養生(練炭､ｼﾞｪｯﾄﾋｰﾀ) | 無し | 無し | 無し | 110m以上220m未満 | 45734 | 1.93 | 1.18 | - | - | 65.66 | 17.62 | 16.85 | 7.08 | 4.35 | 32.41 | 32.11 | 0.21 | - | - | - | コンクリートポンプ車［トラック架装・ブーム式］ 圧送能力90～110m3／h | - |  | - | 普通作業員 | 型わく工 | とび工 | 土木一般世話役 | 生コンクリート 高炉 ２４－１２－２５（２０） Ｗ／Ｃ ５５％ | 軽油 １．２号 パトロール給油 | - | - | - | 被災地補正対象
24-12-25(20)(高炉) | 幅:4.0以上5.5未満かつ高さ:5.5以上7.0以下 | 一般養生･特殊養生(練炭､ｼﾞｪｯﾄﾋｰﾀ) | 無し | 無し | 無し | 220m以上340m以下 | 47034 | 2.07 | 1.15 | - | - | 66.42 | 19.7 | 16.39 | 6.88 | 4.23 | 31.51 | 31.22 | 0.21 | - | - | - | コンクリートポンプ車［トラック架装・ブーム式］ 圧送能力90～110m3／h | - |  | - | 普通作業員 | 型わく工 | とび工 | 土木一般世話役 | 生コンクリート 高炉 ２４－１２－２５（２０） Ｗ／Ｃ ５５％ | 軽油 １．２号 パトロール給油 | - | - | - | 被災地補正対象
24-12-25(20)(高炉) | 幅:4.0以上5.5未満かつ高さ:5.5以上7.0以下 | 特別な養生(仮囲い内ｼﾞｪｯﾄﾋｰﾀ) | 有り | 有り | 有り | 延長無し | 40781 | 2.47 | 1.32 | 0.39 | 0.26 | 59.1 | 18.98 | 14.48 | 4.88 | 2.64 | 38.43 | 36.01 | 1.7 | 0.63 | - | - | コンクリートポンプ車［トラック架装・ブーム式］ 圧送能力90～110m3／h | 業務用可搬型ヒータ［ジェットヒータ］［油だき・熱風・直火型］熱出力１２６ＭＪ/ｈ（３０，１００ｋｃａｌ/ｈ）油種 灯油 | * | 発動発電機［ディーゼルエンジン駆動］ 定格容量（50／60Hz）2.7／3kVA | 型わく工 | 普通作業員 | 土木一般世話役 | とび工 | 生コンクリート 高炉 ２４－１２－２５（２０） Ｗ／Ｃ ５５％ | 灯油 白灯油 業務用 ミニローリー | 軽油 １．２号 パトロール給油 | - | - | 被災地補正対象
24-12-25(20)(高炉) | 幅:4.0以上5.5未満かつ高さ:5.5以上7.0以下 | 特別な養生(仮囲い内ｼﾞｪｯﾄﾋｰﾀ) | 有り | 有り | 有り | 110m未満 | 41402 | 2.53 | 1.3 | 0.38 | 0.25 | 59.62 | 18.69 | 15.67 | 4.81 | 2.6 | 37.85 | 35.47 | 1.67 | 0.62 | - | - | コンクリートポンプ車［トラック架装・ブーム式］ 圧送能力90～110m3／h | 業務用可搬型ヒータ［ジェットヒータ］［油だき・熱風・直火型］熱出力１２６ＭＪ/ｈ（３０，１００ｋｃａｌ/ｈ）油種 灯油 | * | 発動発電機［ディーゼルエンジン駆動］ 定格容量（50／60Hz）2.7／3kVA | 型わく工 | 普通作業員 | 土木一般世話役 | とび工 | 生コンクリート 高炉 ２４－１２－２５（２０） Ｗ／Ｃ ５５％ | 灯油 白灯油 業務用 ミニローリー | 軽油 １．２号 パトロール給油 | - | - | 被災地補正対象
24-12-25(20)(高炉) | 幅:4.0以上5.5未満かつ高さ:5.5以上7.0以下 | 特別な養生(仮囲い内ｼﾞｪｯﾄﾋｰﾀ) | 有り | 有り | 有り | 110m以上220m未満 | 42643 | 2.65 | 1.26 | 0.37 | 0.25 | 60.6 | 18.15 | 17.93 | 4.67 | 2.53 | 36.75 | 34.44 | 1.62 | 0.6 | - | - | コンクリートポンプ車［トラック架装・ブーム式］ 圧送能力90～110m3／h | 業務用可搬型ヒータ［ジェットヒータ］［油だき・熱風・直火型］熱出力１２６ＭＪ/ｈ（３０，１００ｋｃａｌ/ｈ）油種 灯油 | * | 発動発電機［ディーゼルエンジン駆動］ 定格容量（50／60Hz）2.7／3kVA | 型わく工 | 普通作業員 | 土木一般世話役 | とび工 | 生コンクリート 高炉 ２４－１２－２５（２０） Ｗ／Ｃ ５５％ | 灯油 白灯油 業務用 ミニローリー | 軽油 １．２号 パトロール給油 | - | - | 被災地補正対象
24-12-25(20)(高炉) | 幅:4.0以上5.5未満かつ高さ:5.5以上7.0以下 | 特別な養生(仮囲い内ｼﾞｪｯﾄﾋｰﾀ) | 有り | 有り | 有り | 220m以上340m以下 | 43941 | 2.77 | 1.23 | 0.36 | 0.24 | 61.57 | 20.23 | 17.54 | 4.53 | 2.45 | 35.66 | 33.42 | 1.58 | 0.58 | - | - | コンクリートポンプ車［トラック架装・ブーム式］ 圧送能力90～110m3／h | 業務用可搬型ヒータ［ジェットヒータ］［油だき・熱風・直火型］熱出力１２６ＭＪ/ｈ（３０，１００ｋｃａｌ/ｈ）油種 灯油 | * | 発動発電機［ディーゼルエンジン駆動］ 定格容量（50／60Hz）2.7／3kVA | 普通作業員 | 型わく工 | 土木一般世話役 | とび工 | 生コンクリート 高炉 ２４－１２－２５（２０） Ｗ／Ｃ ５５％ | 灯油 白灯油 業務用 ミニローリー | 軽油 １．２号 パトロール給油 | - | - | 被災地補正対象
24-12-25(20)(高炉) | 幅:4.0以上5.5未満かつ高さ:5.5以上7.0以下 | 特別な養生(仮囲い内ｼﾞｪｯﾄﾋｰﾀ) | 有り | 有り | 無し | 延長無し | 40175 | 2.47 | 1.34 | 0.4 | 0.26 | 58.53 | 19.26 | 14.7 | 4.95 | 2.68 | 39 | 36.56 | 1.72 | 0.64 | - | - | コンクリートポンプ車［トラック架装・ブーム式］ 圧送能力90～110m3／h | 業務用可搬型ヒータ［ジェットヒータ］［油だき・熱風・直火型］熱出力１２６ＭＪ/ｈ（３０，１００ｋｃａｌ/ｈ）油種 灯油 | * | 発動発電機［ディーゼルエンジン駆動］ 定格容量（50／60Hz）2.7／3kVA | 型わく工 | 普通作業員 | 土木一般世話役 | とび工 | 生コンクリート 高炉 ２４－１２－２５（２０） Ｗ／Ｃ ５５％ | 灯油 白灯油 業務用 ミニローリー | 軽油 １．２号 パトロール給油 | - | - | 被災地補正対象
24-12-25(20)(高炉) | 幅:4.0以上5.5未満かつ高さ:5.5以上7.0以下 | 特別な養生(仮囲い内ｼﾞｪｯﾄﾋｰﾀ) | 有り | 有り | 無し | 110m未満 | 40795 | 2.53 | 1.32 | 0.39 | 0.26 | 59.06 | 18.96 | 15.9 | 4.88 | 2.64 | 38.41 | 36 | 1.7 | 0.63 | - | - | コンクリートポンプ車［トラック架装・ブーム式］ 圧送能力90～110m3／h | 業務用可搬型ヒータ［ジェットヒータ］［油だき・熱風・直火型］熱出力１２６ＭＪ/ｈ（３０，１００ｋｃａｌ/ｈ）油種 灯油 | * | 発動発電機［ディーゼルエンジン駆動］ 定格容量（50／60Hz）2.7／3kVA | 型わく工 | 普通作業員 | 土木一般世話役 | とび工 | 生コンクリート 高炉 ２４－１２－２５（２０） Ｗ／Ｃ ５５％ | 灯油 白灯油 業務用 ミニローリー | 軽油 １．２号 パトロール給油 | - | - | 被災地補正対象
24-12-25(20)(高炉) | 幅:4.0以上5.5未満かつ高さ:5.5以上7.0以下 | 特別な養生(仮囲い内ｼﾞｪｯﾄﾋｰﾀ) | 有り | 有り | 無し | 110m以上220m未満 | 42034 | 2.64 | 1.28 | 0.38 | 0.25 | 60.08 | 18.4 | 18.19 | 4.74 | 2.56 | 37.28 | 34.94 | 1.65 | 0.61 | - | - | コンクリートポンプ車［トラック架装・ブーム式］ 圧送能力90～110m3／h | 業務用可搬型ヒータ［ジェットヒータ］［油だき・熱風・直火型］熱出力１２６ＭＪ/ｈ（３０，１００ｋｃａｌ/ｈ）油種 灯油 | * | 発動発電機［ディーゼルエンジン駆動］ 定格容量（50／60Hz）2.7／3kVA | 型わく工 | 普通作業員 | 土木一般世話役 | とび工 | 生コンクリート 高炉 ２４－１２－２５（２０） Ｗ／Ｃ ５５％ | 灯油 白灯油 業務用 ミニローリー | 軽油 １．２号 パトロール給油 | - | - | 被災地補正対象
24-12-25(20)(高炉) | 幅:4.0以上5.5未満かつ高さ:5.5以上7.0以下 | 特別な養生(仮囲い内ｼﾞｪｯﾄﾋｰﾀ) | 有り | 有り | 無し | 220m以上340m以下 | 43330 | 2.75 | 1.24 | 0.37 | 0.24 | 61.09 | 20.52 | 17.79 | 4.59 | 2.49 | 36.16 | 33.89 | 1.6 | 0.59 | - | - | コンクリートポンプ車［トラック架装・ブーム式］ 圧送能力90～110m3／h | 業務用可搬型ヒータ［ジェットヒータ］［油だき・熱風・直火型］熱出力１２６ＭＪ/ｈ（３０，１００ｋｃａｌ/ｈ）油種 灯油 | * | 発動発電機［ディーゼルエンジン駆動］ 定格容量（50／60Hz）2.7／3kVA | 普通作業員 | 型わく工 | 土木一般世話役 | とび工 | 生コンクリート 高炉 ２４－１２－２５（２０） Ｗ／Ｃ ５５％ | 灯油 白灯油 業務用 ミニローリー | 軽油 １．２号 パトロール給油 | - | - | 被災地補正対象
24-12-25(20)(高炉) | 幅:4.0以上5.5未満かつ高さ:5.5以上7.0以下 | 特別な養生(仮囲い内ｼﾞｪｯﾄﾋｰﾀ) | 有り | 無し | 有り | 延長無し | 39925 | 2.46 | 1.35 | 0.4 | 0.26 | 58.31 | 19.39 | 14.79 | 4.99 | 2.7 | 39.23 | 36.78 | 1.73 | 0.64 | - | - | コンクリートポンプ車［トラック架装・ブーム式］ 圧送能力90～110m3／h | 業務用可搬型ヒータ［ジェットヒータ］［油だき・熱風・直火型］熱出力１２６ＭＪ/ｈ（３０，１００ｋｃａｌ/ｈ）油種 灯油 | * | 発動発電機［ディーゼルエンジン駆動］ 定格容量（50／60Hz）2.7／3kVA | 型わく工 | 普通作業員 | 土木一般世話役 | とび工 | 生コンクリート 高炉 ２４－１２－２５（２０） Ｗ／Ｃ ５５％ | 灯油 白灯油 業務用 ミニローリー | 軽油 １．２号 パトロール給油 | - | - | 被災地補正対象
24-12-25(20)(高炉) | 幅:4.0以上5.5未満かつ高さ:5.5以上7.0以下 | 特別な養生(仮囲い内ｼﾞｪｯﾄﾋｰﾀ) | 有り | 無し | 有り | 110m未満 | 40544 | 2.52 | 1.33 | 0.39 | 0.26 | 58.84 | 19.08 | 16 | 4.91 | 2.66 | 38.64 | 36.22 | 1.71 | 0.63 | - | - | コンクリートポンプ車［トラック架装・ブーム式］ 圧送能力90～110m3／h | 業務用可搬型ヒータ［ジェットヒータ］［油だき・熱風・直火型］熱出力１２６ＭＪ/ｈ（３０，１００ｋｃａｌ/ｈ）油種 灯油 | * | 発動発電機［ディーゼルエンジン駆動］ 定格容量（50／60Hz）2.7／3kVA | 型わく工 | 普通作業員 | 土木一般世話役 | とび工 | 生コンクリート 高炉 ２４－１２－２５（２０） Ｗ／Ｃ ５５％ | 灯油 白灯油 業務用 ミニローリー | 軽油 １．２号 パトロール給油 | - | - | 被災地補正対象
24-12-25(20)(高炉) | 幅:4.0以上5.5未満かつ高さ:5.5以上7.0以下 | 特別な養生(仮囲い内ｼﾞｪｯﾄﾋｰﾀ) | 有り | 無し | 有り | 110m以上220m未満 | 41783 | 2.63 | 1.29 | 0.38 | 0.25 | 59.87 | 18.52 | 18.3 | 4.76 | 2.58 | 37.5 | 35.15 | 1.66 | 0.61 | - | - | コンクリートポンプ車［トラック架装・ブーム式］ 圧送能力90～110m3／h | 業務用可搬型ヒータ［ジェットヒータ］［油だき・熱風・直火型］熱出力１２６ＭＪ/ｈ（３０，１００ｋｃａｌ/ｈ）油種 灯油 | * | 発動発電機［ディーゼルエンジン駆動］ 定格容量（50／60Hz）2.7／3kVA | 型わく工 | 普通作業員 | 土木一般世話役 | とび工 | 生コンクリート 高炉 ２４－１２－２５（２０） Ｗ／Ｃ ５５％ | 灯油 白灯油 業務用 ミニローリー | 軽油 １．２号 パトロール給油 | - | - | 被災地補正対象
24-12-25(20)(高炉) | 幅:4.0以上5.5未満かつ高さ:5.5以上7.0以下 | 特別な養生(仮囲い内ｼﾞｪｯﾄﾋｰﾀ) | 有り | 無し | 有り | 220m以上340m以下 | 43078 | 2.74 | 1.25 | 0.37 | 0.24 | 60.9 | 20.66 | 17.89 | 4.62 | 2.5 | 36.36 | 34.09 | 1.61 | 0.59 | - | - | コンクリートポンプ車［トラック架装・ブーム式］ 圧送能力90～110m3／h | 業務用可搬型ヒータ［ジェットヒータ］［油だき・熱風・直火型］熱出力１２６ＭＪ/ｈ（３０，１００ｋｃａｌ/ｈ）油種 灯油 | * | 発動発電機［ディーゼルエンジン駆動］ 定格容量（50／60Hz）2.7／3kVA | 普通作業員 | 型わく工 | 土木一般世話役 | とび工 | 生コンクリート 高炉 ２４－１２－２５（２０） Ｗ／Ｃ ５５％ | 灯油 白灯油 業務用 ミニローリー | 軽油 １．２号 パトロール給油 | - | - | 被災地補正対象
24-12-25(20)(高炉) | 幅:4.0以上5.5未満かつ高さ:5.5以上7.0以下 | 特別な養生(仮囲い内ｼﾞｪｯﾄﾋｰﾀ) | 有り | 無し | 無し | 延長無し | 39319 | 2.46 | 1.37 | 0.41 | 0.27 | 57.71 | 19.68 | 15.02 | 5.06 | 2.74 | 39.83 | 37.35 | 1.76 | 0.65 | - | - | コンクリートポンプ車［トラック架装・ブーム式］ 圧送能力90～110m3／h | 業務用可搬型ヒータ［ジェットヒータ］［油だき・熱風・直火型］熱出力１２６ＭＪ/ｈ（３０，１００ｋｃａｌ/ｈ）油種 灯油 | * | 発動発電機［ディーゼルエンジン駆動］ 定格容量（50／60Hz）2.7／3kVA | 型わく工 | 普通作業員 | 土木一般世話役 | とび工 | 生コンクリート 高炉 ２４－１２－２５（２０） Ｗ／Ｃ ５５％ | 灯油 白灯油 業務用 ミニローリー | 軽油 １．２号 パトロール給油 | - | - | 被災地補正対象
24-12-25(20)(高炉) | 幅:4.0以上5.5未満かつ高さ:5.5以上7.0以下 | 特別な養生(仮囲い内ｼﾞｪｯﾄﾋｰﾀ) | 有り | 無し | 無し | 110m未満 | 39937 | 2.51 | 1.35 | 0.4 | 0.26 | 58.28 | 19.39 | 16.24 | 4.98 | 2.7 | 39.21 | 36.77 | 1.73 | 0.64 | - | - | コンクリートポンプ車［トラック架装・ブーム式］ 圧送能力90～110m3／h | 業務用可搬型ヒータ［ジェットヒータ］［油だき・熱風・直火型］熱出力１２６ＭＪ/ｈ（３０，１００ｋｃａｌ/ｈ）油種 灯油 | * | 発動発電機［ディーゼルエンジン駆動］ 定格容量（50／60Hz）2.7／3kVA | 型わく工 | 普通作業員 | 土木一般世話役 | とび工 | 生コンクリート 高炉 ２４－１２－２５（２０） Ｗ／Ｃ ５５％ | 灯油 白灯油 業務用 ミニローリー | 軽油 １．２号 パトロール給油 | - | - | 被災地補正対象
24-12-25(20)(高炉) | 幅:4.0以上5.5未満かつ高さ:5.5以上7.0以下 | 特別な養生(仮囲い内ｼﾞｪｯﾄﾋｰﾀ) | 有り | 無し | 無し | 110m以上220m未満 | 41174 | 2.62 | 1.31 | 0.39 | 0.25 | 59.34 | 18.8 | 18.57 | 4.83 | 2.62 | 38.04 | 35.67 | 1.68 | 0.62 | - | - | コンクリートポンプ車［トラック架装・ブーム式］ 圧送能力90～110m3／h | 業務用可搬型ヒータ［ジェットヒータ］［油だき・熱風・直火型］熱出力１２６ＭＪ/ｈ（３０，１００ｋｃａｌ/ｈ）油種 灯油 | * | 発動発電機［ディーゼルエンジン駆動］ 定格容量（50／60Hz）2.7／3kVA | 型わく工 | 普通作業員 | 土木一般世話役 | とび工 | 生コンクリート 高炉 ２４－１２－２５（２０） Ｗ／Ｃ ５５％ | 灯油 白灯油 業務用 ミニローリー | 軽油 １．２号 パトロール給油 | - | - | 被災地補正対象
24-12-25(20)(高炉) | 幅:4.0以上5.5未満かつ高さ:5.5以上7.0以下 | 特別な養生(仮囲い内ｼﾞｪｯﾄﾋｰﾀ) | 有り | 無し | 無し | 220m以上340m以下 | 42467 | 2.73 | 1.27 | 0.37 | 0.25 | 60.39 | 20.93 | 18.15 | 4.69 | 2.54 | 36.88 | 34.58 | 1.63 | 0.6 | - | - | コンクリートポンプ車［トラック架装・ブーム式］ 圧送能力90～110m3／h | 業務用可搬型ヒータ［ジェットヒータ］［油だき・熱風・直火型］熱出力１２６ＭＪ/ｈ（３０，１００ｋｃａｌ/ｈ）油種 灯油 | * | 発動発電機［ディーゼルエンジン駆動］ 定格容量（50／60Hz）2.7／3kVA | 普通作業員 | 型わく工 | 土木一般世話役 | とび工 | 生コンクリート 高炉 ２４－１２－２５（２０） Ｗ／Ｃ ５５％ | 灯油 白灯油 業務用 ミニローリー | 軽油 １．２号 パトロール給油 | - | - | 被災地補正対象
24-12-25(20)(高炉) | 幅:4.0以上5.5未満かつ高さ:5.5以上7.0以下 | 特別な養生(仮囲い内ｼﾞｪｯﾄﾋｰﾀ) | 無し | 有り | 有り | 延長無し | 40139 | 2.46 | 1.34 | 0.4 | 0.26 | 58.51 | 19.28 | 14.71 | 4.96 | 2.69 | 39.03 | 36.59 | 1.72 | 0.64 | - | - | コンクリートポンプ車［トラック架装・ブーム式］ 圧送能力90～110m3／h | 業務用可搬型ヒータ［ジェットヒータ］［油だき・熱風・直火型］熱出力１２６ＭＪ/ｈ（３０，１００ｋｃａｌ/ｈ）油種 灯油 | * | 発動発電機［ディーゼルエンジン駆動］ 定格容量（50／60Hz）2.7／3kVA | 型わく工 | 普通作業員 | 土木一般世話役 | とび工 | 生コンクリート 高炉 ２４－１２－２５（２０） Ｗ／Ｃ ５５％ | 灯油 白灯油 業務用 ミニローリー | 軽油 １．２号 パトロール給油 | - | - | 被災地補正対象
24-12-25(20)(高炉) | 幅:4.0以上5.5未満かつ高さ:5.5以上7.0以下 | 特別な養生(仮囲い内ｼﾞｪｯﾄﾋｰﾀ) | 無し | 有り | 有り | 110m未満 | 40759 | 2.52 | 1.32 | 0.39 | 0.26 | 59.04 | 19 | 15.91 | 4.88 | 2.64 | 38.44 | 36.03 | 1.7 | 0.63 | - | - | コンクリートポンプ車［トラック架装・ブーム式］ 圧送能力90～110m3／h | 業務用可搬型ヒータ［ジェットヒータ］［油だき・熱風・直火型］熱出力１２６ＭＪ/ｈ（３０，１００ｋｃａｌ/ｈ）油種 灯油 | * | 発動発電機［ディーゼルエンジン駆動］ 定格容量（50／60Hz）2.7／3kVA | 型わく工 | 普通作業員 | 土木一般世話役 | とび工 | 生コンクリート 高炉 ２４－１２－２５（２０） Ｗ／Ｃ ５５％ | 灯油 白灯油 業務用 ミニローリー | 軽油 １．２号 パトロール給油 | - | - | 被災地補正対象
24-12-25(20)(高炉) | 幅:4.0以上5.5未満かつ高さ:5.5以上7.0以下 | 特別な養生(仮囲い内ｼﾞｪｯﾄﾋｰﾀ) | 無し | 有り | 有り | 110m以上220m未満 | 41998 | 2.64 | 1.28 | 0.38 | 0.25 | 60.05 | 18.41 | 18.21 | 4.74 | 2.57 | 37.31 | 34.97 | 1.65 | 0.61 | - | - | コンクリートポンプ車［トラック架装・ブーム式］ 圧送能力90～110m3／h | 業務用可搬型ヒータ［ジェットヒータ］［油だき・熱風・直火型］熱出力１２６ＭＪ/ｈ（３０，１００ｋｃａｌ/ｈ）油種 灯油 | * | 発動発電機［ディーゼルエンジン駆動］ 定格容量（50／60Hz）2.7／3kVA | 型わく工 | 普通作業員 | 土木一般世話役 | とび工 | 生コンクリート 高炉 ２４－１２－２５（２０） Ｗ／Ｃ ５５％ | 灯油 白灯油 業務用 ミニローリー | 軽油 １．２号 パトロール給油 | - | - | 被災地補正対象
24-12-25(20)(高炉) | 幅:4.0以上5.5未満かつ高さ:5.5以上7.0以下 | 特別な養生(仮囲い内ｼﾞｪｯﾄﾋｰﾀ) | 無し | 有り | 有り | 220m以上340m以下 | 43294 | 2.75 | 1.25 | 0.37 | 0.24 | 61.06 | 20.54 | 17.8 | 4.6 | 2.49 | 36.19 | 33.92 | 1.6 | 0.59 | - | - | コンクリートポンプ車［トラック架装・ブーム式］ 圧送能力90～110m3／h | 業務用可搬型ヒータ［ジェットヒータ］［油だき・熱風・直火型］熱出力１２６ＭＪ/ｈ（３０，１００ｋｃａｌ/ｈ）油種 灯油 | * | 発動発電機［ディーゼルエンジン駆動］ 定格容量（50／60Hz）2.7／3kVA | 普通作業員 | 型わく工 | 土木一般世話役 | とび工 | 生コンクリート 高炉 ２４－１２－２５（２０） Ｗ／Ｃ ５５％ | 灯油 白灯油 業務用 ミニローリー | 軽油 １．２号 パトロール給油 | - | - | 被災地補正対象
24-12-25(20)(高炉) | 幅:4.0以上5.5未満かつ高さ:5.5以上7.0以下 | 特別な養生(仮囲い内ｼﾞｪｯﾄﾋｰﾀ) | 無し | 有り | 無し | 延長無し | 39533 | 2.44 | 1.36 | 0.4 | 0.26 | 57.94 | 19.58 | 14.94 | 5.04 | 2.73 | 39.62 | 37.15 | 1.75 | 0.65 | - | - | コンクリートポンプ車［トラック架装・ブーム式］ 圧送能力90～110m3／h | 業務用可搬型ヒータ［ジェットヒータ］［油だき・熱風・直火型］熱出力１２６ＭＪ/ｈ（３０，１００ｋｃａｌ/ｈ）油種 灯油 | * | 発動発電機［ディーゼルエンジン駆動］ 定格容量（50／60Hz）2.7／3kVA | 型わく工 | 普通作業員 | 土木一般世話役 | とび工 | 生コンクリート 高炉 ２４－１２－２５（２０） Ｗ／Ｃ ５５％ | 灯油 白灯油 業務用 ミニローリー | 軽油 １．２号 パトロール給油 | - | - | 被災地補正対象
24-12-25(20)(高炉) | 幅:4.0以上5.5未満かつ高さ:5.5以上7.0以下 | 特別な養生(仮囲い内ｼﾞｪｯﾄﾋｰﾀ) | 無し | 有り | 無し | 110m未満 | 40152 | 2.51 | 1.34 | 0.4 | 0.26 | 58.48 | 19.28 | 16.15 | 4.96 | 2.68 | 39.01 | 36.58 | 1.72 | 0.64 | - | - | コンクリートポンプ車［トラック架装・ブーム式］ 圧送能力90～110m3／h | 業務用可搬型ヒータ［ジェットヒータ］［油だき・熱風・直火型］熱出力１２６ＭＪ/ｈ（３０，１００ｋｃａｌ/ｈ）油種 灯油 | * | 発動発電機［ディーゼルエンジン駆動］ 定格容量（50／60Hz）2.7／3kVA | 型わく工 | 普通作業員 | 土木一般世話役 | とび工 | 生コンクリート 高炉 ２４－１２－２５（２０） Ｗ／Ｃ ５５％ | 灯油 白灯油 業務用 ミニローリー | 軽油 １．２号 パトロール給油 | - | - | 被災地補正対象
24-12-25(20)(高炉) | 幅:4.0以上5.5未満かつ高さ:5.5以上7.0以下 | 特別な養生(仮囲い内ｼﾞｪｯﾄﾋｰﾀ) | 無し | 有り | 無し | 110m以上220m未満 | 41389 | 2.61 | 1.3 | 0.38 | 0.25 | 59.55 | 18.71 | 18.48 | 4.81 | 2.6 | 37.84 | 35.48 | 1.67 | 0.62 | - | - | コンクリートポンプ車［トラック架装・ブーム式］ 圧送能力90～110m3／h | 業務用可搬型ヒータ［ジェットヒータ］［油だき・熱風・直火型］熱出力１２６ＭＪ/ｈ（３０，１００ｋｃａｌ/ｈ）油種 灯油 | * | 発動発電機［ディーゼルエンジン駆動］ 定格容量（50／60Hz）2.7／3kVA | 型わく工 | 普通作業員 | 土木一般世話役 | とび工 | 生コンクリート 高炉 ２４－１２－２５（２０） Ｗ／Ｃ ５５％ | 灯油 白灯油 業務用 ミニローリー | 軽油 １．２号 パトロール給油 | - | - | 被災地補正対象
24-12-25(20)(高炉) | 幅:4.0以上5.5未満かつ高さ:5.5以上7.0以下 | 特別な養生(仮囲い内ｼﾞｪｯﾄﾋｰﾀ) | 無し | 有り | 無し | 220m以上340m以下 | 42683 | 2.72 | 1.26 | 0.37 | 0.24 | 60.58 | 20.84 | 18.06 | 4.66 | 2.53 | 36.7 | 34.41 | 1.62 | 0.6 | - | - | コンクリートポンプ車［トラック架装・ブーム式］ 圧送能力90～110m3／h | 業務用可搬型ヒータ［ジェットヒータ］［油だき・熱風・直火型］熱出力１２６ＭＪ/ｈ（３０，１００ｋｃａｌ/ｈ）油種 灯油 | * | 発動発電機［ディーゼルエンジン駆動］ 定格容量（50／60Hz）2.7／3kVA | 普通作業員 | 型わく工 | 土木一般世話役 | とび工 | 生コンクリート 高炉 ２４－１２－２５（２０） Ｗ／Ｃ ５５％ | 灯油 白灯油 業務用 ミニローリー | 軽油 １．２号 パトロール給油 | - | - | 被災地補正対象
24-12-25(20)(高炉) | 幅:4.0以上5.5未満かつ高さ:5.5以上7.0以下 | 特別な養生(仮囲い内ｼﾞｪｯﾄﾋｰﾀ) | 無し | 無し | 有り | 延長無し | 39283 | 2.46 | 1.37 | 0.41 | 0.27 | 57.67 | 19.7 | 15.03 | 5.07 | 2.74 | 39.87 | 37.39 | 1.76 | 0.65 | - | - | コンクリートポンプ車［トラック架装・ブーム式］ 圧送能力90～110m3／h | 業務用可搬型ヒータ［ジェットヒータ］［油だき・熱風・直火型］熱出力１２６ＭＪ/ｈ（３０，１００ｋｃａｌ/ｈ）油種 灯油 | * | 発動発電機［ディーゼルエンジン駆動］ 定格容量（50／60Hz）2.7／3kVA | 型わく工 | 普通作業員 | 土木一般世話役 | とび工 | 生コンクリート 高炉 ２４－１２－２５（２０） Ｗ／Ｃ ５５％ | 灯油 白灯油 業務用 ミニローリー | 軽油 １．２号 パトロール給油 | - | - | 被災地補正対象
24-12-25(20)(高炉) | 幅:4.0以上5.5未満かつ高さ:5.5以上7.0以下 | 特別な養生(仮囲い内ｼﾞｪｯﾄﾋｰﾀ) | 無し | 無し | 有り | 110m未満 | 39901 | 2.51 | 1.35 | 0.4 | 0.26 | 58.23 | 19.38 | 16.26 | 4.99 | 2.7 | 39.26 | 36.81 | 1.74 | 0.64 | - | - | コンクリートポンプ車［トラック架装・ブーム式］ 圧送能力90～110m3／h | 業務用可搬型ヒータ［ジェットヒータ］［油だき・熱風・直火型］熱出力１２６ＭＪ/ｈ（３０，１００ｋｃａｌ/ｈ）油種 灯油 | * | 発動発電機［ディーゼルエンジン駆動］ 定格容量（50／60Hz）2.7／3kVA | 型わく工 | 普通作業員 | 土木一般世話役 | とび工 | 生コンクリート 高炉 ２４－１２－２５（２０） Ｗ／Ｃ ５５％ | 灯油 白灯油 業務用 ミニローリー | 軽油 １．２号 パトロール給油 | - | - | 被災地補正対象
24-12-25(20)(高炉) | 幅:4.0以上5.5未満かつ高さ:5.5以上7.0以下 | 特別な養生(仮囲い内ｼﾞｪｯﾄﾋｰﾀ) | 無し | 無し | 有り | 110m以上220m未満 | 41138 | 2.62 | 1.31 | 0.39 | 0.25 | 59.31 | 18.81 | 18.59 | 4.84 | 2.62 | 38.07 | 35.7 | 1.68 | 0.62 | - | - | コンクリートポンプ車［トラック架装・ブーム式］ 圧送能力90～110m3／h | 業務用可搬型ヒータ［ジェットヒータ］［油だき・熱風・直火型］熱出力１２６ＭＪ/ｈ（３０，１００ｋｃａｌ/ｈ）油種 灯油 | * | 発動発電機［ディーゼルエンジン駆動］ 定格容量（50／60Hz）2.7／3kVA | 型わく工 | 普通作業員 | 土木一般世話役 | とび工 | 生コンクリート 高炉 ２４－１２－２５（２０） Ｗ／Ｃ ５５％ | 灯油 白灯油 業務用 ミニローリー | 軽油 １．２号 パトロール給油 | - | - | 被災地補正対象
24-12-25(20)(高炉) | 幅:4.0以上5.5未満かつ高さ:5.5以上7.0以下 | 特別な養生(仮囲い内ｼﾞｪｯﾄﾋｰﾀ) | 無し | 無し | 有り | 220m以上340m以下 | 42431 | 2.73 | 1.27 | 0.38 | 0.25 | 60.36 | 20.95 | 18.17 | 4.69 | 2.54 | 36.91 | 34.61 | 1.63 | 0.6 | - | - | コンクリートポンプ車［トラック架装・ブーム式］ 圧送能力90～110m3／h | 業務用可搬型ヒータ［ジェットヒータ］［油だき・熱風・直火型］熱出力１２６ＭＪ/ｈ（３０，１００ｋｃａｌ/ｈ）油種 灯油 | * | 発動発電機［ディーゼルエンジン駆動］ 定格容量（50／60Hz）2.7／3kVA | 普通作業員 | 型わく工 | 土木一般世話役 | とび工 | 生コンクリート 高炉 ２４－１２－２５（２０） Ｗ／Ｃ ５５％ | 灯油 白灯油 業務用 ミニローリー | 軽油 １．２号 パトロール給油 | - | - | 被災地補正対象
24-12-25(20)(高炉) | 幅:4.0以上5.5未満かつ高さ:5.5以上7.0以下 | 特別な養生(仮囲い内ｼﾞｪｯﾄﾋｰﾀ) | 無し | 無し | 無し | 延長無し | 38677 | 2.44 | 1.39 | 0.41 | 0.27 | 57.08 | 20.01 | 15.27 | 5.15 | 2.79 | 40.48 | 37.97 | 1.79 | 0.66 | - | - | コンクリートポンプ車［トラック架装・ブーム式］ 圧送能力90～110m3／h | 業務用可搬型ヒータ［ジェットヒータ］［油だき・熱風・直火型］熱出力１２６ＭＪ/ｈ（３０，１００ｋｃａｌ/ｈ）油種 灯油 | * | 発動発電機［ディーゼルエンジン駆動］ 定格容量（50／60Hz）2.7／3kVA | 型わく工 | 普通作業員 | 土木一般世話役 | とび工 | 生コンクリート 高炉 ２４－１２－２５（２０） Ｗ／Ｃ ５５％ | 灯油 白灯油 業務用 ミニローリー | 軽油 １．２号 パトロール給油 | - | - | 被災地補正対象
24-12-25(20)(高炉) | 幅:4.0以上5.5未満かつ高さ:5.5以上7.0以下 | 特別な養生(仮囲い内ｼﾞｪｯﾄﾋｰﾀ) | 無し | 無し | 無し | 110m未満 | 39294 | 2.51 | 1.37 | 0.41 | 0.27 | 57.65 | 19.69 | 16.51 | 5.07 | 2.74 | 39.84 | 37.37 | 1.76 | 0.65 | - | - | コンクリートポンプ車［トラック架装・ブーム式］ 圧送能力90～110m3／h | 業務用可搬型ヒータ［ジェットヒータ］［油だき・熱風・直火型］熱出力１２６ＭＪ/ｈ（３０，１００ｋｃａｌ/ｈ）油種 灯油 | * | 発動発電機［ディーゼルエンジン駆動］ 定格容量（50／60Hz）2.7／3kVA | 型わく工 | 普通作業員 | 土木一般世話役 | とび工 | 生コンクリート 高炉 ２４－１２－２５（２０） Ｗ／Ｃ ５５％ | 灯油 白灯油 業務用 ミニローリー | 軽油 １．２号 パトロール給油 | - | - | 被災地補正対象
24-12-25(20)(高炉) | 幅:4.0以上5.5未満かつ高さ:5.5以上7.0以下 | 特別な養生(仮囲い内ｼﾞｪｯﾄﾋｰﾀ) | 無し | 無し | 無し | 110m以上220m未満 | 40529 | 2.6 | 1.33 | 0.39 | 0.26 | 58.76 | 19.09 | 18.87 | 4.91 | 2.66 | 38.64 | 36.24 | 1.71 | 0.63 | - | - | コンクリートポンプ車［トラック架装・ブーム式］ 圧送能力90～110m3／h | 業務用可搬型ヒータ［ジェットヒータ］［油だき・熱風・直火型］熱出力１２６ＭＪ/ｈ（３０，１００ｋｃａｌ/ｈ）油種 灯油 | * | 発動発電機［ディーゼルエンジン駆動］ 定格容量（50／60Hz）2.7／3kVA | 型わく工 | 普通作業員 | 土木一般世話役 | とび工 | 生コンクリート 高炉 ２４－１２－２５（２０） Ｗ／Ｃ ５５％ | 灯油 白灯油 業務用 ミニローリー | 軽油 １．２号 パトロール給油 | - | - | 被災地補正対象
24-12-25(20)(高炉) | 幅:4.0以上5.5未満かつ高さ:5.5以上7.0以下 | 特別な養生(仮囲い内ｼﾞｪｯﾄﾋｰﾀ) | 無し | 無し | 無し | 220m以上340m以下 | 41820 | 2.71 | 1.29 | 0.38 | 0.25 | 59.84 | 21.25 | 18.43 | 4.76 | 2.58 | 37.45 | 35.12 | 1.66 | 0.61 | - | - | コンクリートポンプ車［トラック架装・ブーム式］ 圧送能力90～110m3／h | 業務用可搬型ヒータ［ジェットヒータ］［油だき・熱風・直火型］熱出力１２６ＭＪ/ｈ（３０，１００ｋｃａｌ/ｈ）油種 灯油 | * | 発動発電機［ディーゼルエンジン駆動］ 定格容量（50／60Hz）2.7／3kVA | 普通作業員 | 型わく工 | 土木一般世話役 | とび工 | 生コンクリート 高炉 ２４－１２－２５（２０） Ｗ／Ｃ ５５％ | 灯油 白灯油 業務用 ミニローリー | 軽油 １．２号 パトロール給油 | - | - | 被災地補正対象
24-12-25(20)(高炉) | 幅:5.5以上7.0以下かつ高さ:5.5以上7.0以下 | 一般養生･特殊養生(練炭､ｼﾞｪｯﾄﾋｰﾀ) | 有り | 有り | 有り | 延長無し | 40630 | 2.05 | 1.33 | - | - | 61.43 | 13.97 | 12.87 | 6.64 | 4.29 | 36.52 | 36.15 | 0.24 | - | - | - | コンクリートポンプ車［トラック架装・ブーム式］ 圧送能力90～110m3／h | - |  | - | 型わく工 | 普通作業員 | とび工 | 土木一般世話役 | 生コンクリート 高炉 ２４－１２－２５（２０） Ｗ／Ｃ ５５％ | 軽油 １．２号 パトロール給油 | - | - | - | 被災地補正対象
24-12-25(20)(高炉) | 幅:5.5以上7.0以下かつ高さ:5.5以上7.0以下 | 一般養生･特殊養生(練炭､ｼﾞｪｯﾄﾋｰﾀ) | 有り | 有り | 有り | 110m未満 | 41256 | 2.13 | 1.31 | - | - | 61.9 | 14.13 | 13.7 | 6.54 | 4.23 | 35.97 | 35.6 | 0.24 | - | - | - | コンクリートポンプ車［トラック架装・ブーム式］ 圧送能力90～110m3／h | - |  | - | 普通作業員 | 型わく工 | とび工 | 土木一般世話役 | 生コンクリート 高炉 ２４－１２－２５（２０） Ｗ／Ｃ ５５％ | 軽油 １．２号 パトロール給油 | - | - | - | 被災地補正対象
24-12-25(20)(高炉) | 幅:5.5以上7.0以下かつ高さ:5.5以上7.0以下 | 一般養生･特殊養生(練炭､ｼﾞｪｯﾄﾋｰﾀ) | 有り | 有り | 有り | 110m以上220m未満 | 42507 | 2.28 | 1.27 | - | - | 62.82 | 16.46 | 13.3 | 6.35 | 4.1 | 34.9 | 34.55 | 0.23 | - | - | - | コンクリートポンプ車［トラック架装・ブーム式］ 圧送能力90～110m3／h | - |  | - | 普通作業員 | 型わく工 | とび工 | 土木一般世話役 | 生コンクリート 高炉 ２４－１２－２５（２０） Ｗ／Ｃ ５５％ | 軽油 １．２号 パトロール給油 | - | - | - | 被災地補正対象
24-12-25(20)(高炉) | 幅:5.5以上7.0以下かつ高さ:5.5以上7.0以下 | 一般養生･特殊養生(練炭､ｼﾞｪｯﾄﾋｰﾀ) | 有り | 有り | 有り | 220m以上340m以下 | 43815 | 2.43 | 1.23 | - | - | 63.71 | 18.74 | 12.9 | 6.16 | 3.98 | 33.86 | 33.52 | 0.22 | - | - | - | コンクリートポンプ車［トラック架装・ブーム式］ 圧送能力90～110m3／h | - |  | - | 普通作業員 | 型わく工 | とび工 | 土木一般世話役 | 生コンクリート 高炉 ２４－１２－２５（２０） Ｗ／Ｃ ５５％ | 軽油 １．２号 パトロール給油 | - | - | - | 被災地補正対象
24-12-25(20)(高炉) | 幅:5.5以上7.0以下かつ高さ:5.5以上7.0以下 | 一般養生･特殊養生(練炭､ｼﾞｪｯﾄﾋｰﾀ) | 有り | 有り | 無し | 延長無し | 40026 | 2.04 | 1.35 | - | - | 60.9 | 14.17 | 13.07 | 6.74 | 4.36 | 37.06 | 36.69 | 0.25 | - | - | - | コンクリートポンプ車［トラック架装・ブーム式］ 圧送能力90～110m3／h | - |  | - | 型わく工 | 普通作業員 | とび工 | 土木一般世話役 | 生コンクリート 高炉 ２４－１２－２５（２０） Ｗ／Ｃ ５５％ | 軽油 １．２号 パトロール給油 | - | - | - | 被災地補正対象
24-12-25(20)(高炉) | 幅:5.5以上7.0以下かつ高さ:5.5以上7.0以下 | 一般養生･特殊養生(練炭､ｼﾞｪｯﾄﾋｰﾀ) | 有り | 有り | 無し | 110m未満 | 40651 | 2.11 | 1.33 | - | - | 61.4 | 14.36 | 13.9 | 6.64 | 4.29 | 36.49 | 36.13 | 0.24 | - | - | - | コンクリートポンプ車［トラック架装・ブーム式］ 圧送能力90～110m3／h | - |  | - | 普通作業員 | 型わく工 | とび工 | 土木一般世話役 | 生コンクリート 高炉 ２４－１２－２５（２０） Ｗ／Ｃ ５５％ | 軽油 １．２号 パトロール給油 | - | - | - | 被災地補正対象
24-12-25(20)(高炉) | 幅:5.5以上7.0以下かつ高さ:5.5以上7.0以下 | 一般養生･特殊養生(練炭､ｼﾞｪｯﾄﾋｰﾀ) | 有り | 有り | 無し | 110m以上220m未満 | 41900 | 2.26 | 1.29 | - | - | 62.34 | 16.7 | 13.49 | 6.44 | 4.16 | 35.4 | 35.05 | 0.23 | - | - | - | コンクリートポンプ車［トラック架装・ブーム式］ 圧送能力90～110m3／h | - |  | - | 普通作業員 | 型わく工 | とび工 | 土木一般世話役 | 生コンクリート 高炉 ２４－１２－２５（２０） Ｗ／Ｃ ５５％ | 軽油 １．２号 パトロール給油 | - | - | - | 被災地補正対象
24-12-25(20)(高炉) | 幅:5.5以上7.0以下かつ高さ:5.5以上7.0以下 | 一般養生･特殊養生(練炭､ｼﾞｪｯﾄﾋｰﾀ) | 有り | 有り | 無し | 220m以上340m以下 | 43206 | 2.41 | 1.25 | - | - | 63.26 | 19 | 13.08 | 6.24 | 4.04 | 34.33 | 33.99 | 0.23 | - | - | - | コンクリートポンプ車［トラック架装・ブーム式］ 圧送能力90～110m3／h | - |  | - | 普通作業員 | 型わく工 | とび工 | 土木一般世話役 | 生コンクリート 高炉 ２４－１２－２５（２０） Ｗ／Ｃ ５５％ | 軽油 １．２号 パトロール給油 | - | - | - | 被災地補正対象
24-12-25(20)(高炉) | 幅:5.5以上7.0以下かつ高さ:5.5以上7.0以下 | 一般養生･特殊養生(練炭､ｼﾞｪｯﾄﾋｰﾀ) | 有り | 無し | 有り | 延長無し | 39657 | 2.02 | 1.36 | - | - | 60.58 | 14.31 | 13.19 | 6.8 | 4.4 | 37.4 | 37.03 | 0.25 | - | - | - | コンクリートポンプ車［トラック架装・ブーム式］ 圧送能力90～110m3／h | - |  | - | 型わく工 | 普通作業員 | とび工 | 土木一般世話役 | 生コンクリート 高炉 ２４－１２－２５（２０） Ｗ／Ｃ ５５％ | 軽油 １．２号 パトロール給油 | - | - | - | 被災地補正対象
24-12-25(20)(高炉) | 幅:5.5以上7.0以下かつ高さ:5.5以上7.0以下 | 一般養生･特殊養生(練炭､ｼﾞｪｯﾄﾋｰﾀ) | 有り | 無し | 有り | 110m未満 | 40281 | 2.1 | 1.34 | - | - | 61.08 | 14.49 | 14.03 | 6.7 | 4.33 | 36.82 | 36.46 | 0.24 | - | - | - | コンクリートポンプ車［トラック架装・ブーム式］ 圧送能力90～110m3／h | - |  | - | 普通作業員 | 型わく工 | とび工 | 土木一般世話役 | 生コンクリート 高炉 ２４－１２－２５（２０） Ｗ／Ｃ ５５％ | 軽油 １．２号 パトロール給油 | - | - | - | 被災地補正対象
24-12-25(20)(高炉) | 幅:5.5以上7.0以下かつ高さ:5.5以上7.0以下 | 一般養生･特殊養生(練炭､ｼﾞｪｯﾄﾋｰﾀ) | 有り | 無し | 有り | 110m以上220m未満 | 41529 | 2.25 | 1.3 | - | - | 62.04 | 16.83 | 13.61 | 6.5 | 4.2 | 35.71 | 35.36 | 0.24 | - | - | - | コンクリートポンプ車［トラック架装・ブーム式］ 圧送能力90～110m3／h | - |  | - | 普通作業員 | 型わく工 | とび工 | 土木一般世話役 | 生コンクリート 高炉 ２４－１２－２５（２０） Ｗ／Ｃ ５５％ | 軽油 １．２号 パトロール給油 | - | - | - | 被災地補正対象
24-12-25(20)(高炉) | 幅:5.5以上7.0以下かつ高さ:5.5以上7.0以下 | 一般養生･特殊養生(練炭､ｼﾞｪｯﾄﾋｰﾀ) | 有り | 無し | 有り | 220m以上340m以下 | 42834 | 2.39 | 1.26 | - | - | 62.98 | 19.16 | 13.19 | 6.3 | 4.07 | 34.63 | 34.29 | 0.23 | - | - | - | コンクリートポンプ車［トラック架装・ブーム式］ 圧送能力90～110m3／h | - |  | - | 普通作業員 | 型わく工 | とび工 | 土木一般世話役 | 生コンクリート 高炉 ２４－１２－２５（２０） Ｗ／Ｃ ５５％ | 軽油 １．２号 パトロール給油 | - | - | - | 被災地補正対象
24-12-25(20)(高炉) | 幅:5.5以上7.0以下かつ高さ:5.5以上7.0以下 | 一般養生･特殊養生(練炭､ｼﾞｪｯﾄﾋｰﾀ) | 有り | 無し | 無し | 延長無し | 39054 | 2 | 1.38 | - | - | 60.04 | 14.54 | 13.39 | 6.91 | 4.47 | 37.96 | 37.6 | 0.25 | - | - | - | コンクリートポンプ車［トラック架装・ブーム式］ 圧送能力90～110m3／h | - |  | - | 型わく工 | 普通作業員 | とび工 | 土木一般世話役 | 生コンクリート 高炉 ２４－１２－２５（２０） Ｗ／Ｃ ５５％ | 軽油 １．２号 パトロール給油 | - | - | - | 被災地補正対象
24-12-25(20)(高炉) | 幅:5.5以上7.0以下かつ高さ:5.5以上7.0以下 | 一般養生･特殊養生(練炭､ｼﾞｪｯﾄﾋｰﾀ) | 有り | 無し | 無し | 110m未満 | 39677 | 2.08 | 1.36 | - | - | 60.55 | 14.7 | 14.25 | 6.8 | 4.4 | 37.37 | 37.01 | 0.25 | - | - | - | コンクリートポンプ車［トラック架装・ブーム式］ 圧送能力90～110m3／h | - |  | - | 普通作業員 | 型わく工 | とび工 | 土木一般世話役 | 生コンクリート 高炉 ２４－１２－２５（２０） Ｗ／Ｃ ５５％ | 軽油 １．２号 パトロール給油 | - | - | - | 被災地補正対象
24-12-25(20)(高炉) | 幅:5.5以上7.0以下かつ高さ:5.5以上7.0以下 | 一般養生･特殊養生(練炭､ｼﾞｪｯﾄﾋｰﾀ) | 有り | 無し | 無し | 110m以上220m未満 | 40922 | 2.23 | 1.32 | - | - | 61.53 | 17.09 | 13.81 | 6.59 | 4.26 | 36.24 | 35.89 | 0.24 | - | - | - | コンクリートポンプ車［トラック架装・ブーム式］ 圧送能力90～110m3／h | - |  | - | 普通作業員 | 型わく工 | とび工 | 土木一般世話役 | 生コンクリート 高炉 ２４－１２－２５（２０） Ｗ／Ｃ ５５％ | 軽油 １．２号 パトロール給油 | - | - | - | 被災地補正対象
24-12-25(20)(高炉) | 幅:5.5以上7.0以下かつ高さ:5.5以上7.0以下 | 一般養生･特殊養生(練炭､ｼﾞｪｯﾄﾋｰﾀ) | 有り | 無し | 無し | 220m以上340m以下 | 42225 | 2.37 | 1.28 | - | - | 62.52 | 19.43 | 13.39 | 6.39 | 4.13 | 35.11 | 34.78 | 0.23 | - | - | - | コンクリートポンプ車［トラック架装・ブーム式］ 圧送能力90～110m3／h | - |  | - | 普通作業員 | 型わく工 | とび工 | 土木一般世話役 | 生コンクリート 高炉 ２４－１２－２５（２０） Ｗ／Ｃ ５５％ | 軽油 １．２号 パトロール給油 | - | - | - | 被災地補正対象
24-12-25(20)(高炉) | 幅:5.5以上7.0以下かつ高さ:5.5以上7.0以下 | 一般養生･特殊養生(練炭､ｼﾞｪｯﾄﾋｰﾀ) | 無し | 有り | 有り | 延長無し | 39976 | 2.03 | 1.35 | - | - | 60.86 | 14.2 | 13.08 | 6.75 | 4.36 | 37.11 | 36.74 | 0.25 | - | - | - | コンクリートポンプ車［トラック架装・ブーム式］ 圧送能力90～110m3／h | - |  | - | 型わく工 | 普通作業員 | とび工 | 土木一般世話役 | 生コンクリート 高炉 ２４－１２－２５（２０） Ｗ／Ｃ ５５％ | 軽油 １．２号 パトロール給油 | - | - | - | 被災地補正対象
24-12-25(20)(高炉) | 幅:5.5以上7.0以下かつ高さ:5.5以上7.0以下 | 一般養生･特殊養生(練炭､ｼﾞｪｯﾄﾋｰﾀ) | 無し | 有り | 有り | 110m未満 | 40601 | 2.11 | 1.33 | - | - | 61.36 | 14.37 | 13.92 | 6.65 | 4.3 | 36.53 | 36.17 | 0.24 | - | - | - | コンクリートポンプ車［トラック架装・ブーム式］ 圧送能力90～110m3／h | - |  | - | 普通作業員 | 型わく工 | とび工 | 土木一般世話役 | 生コンクリート 高炉 ２４－１２－２５（２０） Ｗ／Ｃ ５５％ | 軽油 １．２号 パトロール給油 | - | - | - | 被災地補正対象
24-12-25(20)(高炉) | 幅:5.5以上7.0以下かつ高さ:5.5以上7.0以下 | 一般養生･特殊養生(練炭､ｼﾞｪｯﾄﾋｰﾀ) | 無し | 有り | 有り | 110m以上220m未満 | 41849 | 2.26 | 1.29 | - | - | 62.3 | 16.71 | 13.51 | 6.45 | 4.17 | 35.44 | 35.09 | 0.23 | - | - | - | コンクリートポンプ車［トラック架装・ブーム式］ 圧送能力90～110m3／h | - |  | - | 普通作業員 | 型わく工 | とび工 | 土木一般世話役 | 生コンクリート 高炉 ２４－１２－２５（２０） Ｗ／Ｃ ５５％ | 軽油 １．２号 パトロール給油 | - | - | - | 被災地補正対象
24-12-25(20)(高炉) | 幅:5.5以上7.0以下かつ高さ:5.5以上7.0以下 | 一般養生･特殊養生(練炭､ｼﾞｪｯﾄﾋｰﾀ) | 無し | 有り | 有り | 220m以上340m以下 | 43155 | 2.4 | 1.25 | - | - | 63.23 | 19.03 | 13.1 | 6.25 | 4.04 | 34.37 | 34.03 | 0.23 | - | - | - | コンクリートポンプ車［トラック架装・ブーム式］ 圧送能力90～110m3／h | - |  | - | 普通作業員 | 型わく工 | とび工 | 土木一般世話役 | 生コンクリート 高炉 ２４－１２－２５（２０） Ｗ／Ｃ ５５％ | 軽油 １．２号 パトロール給油 | - | - | - | 被災地補正対象
24-12-25(20)(高炉) | 幅:5.5以上7.0以下かつ高さ:5.5以上7.0以下 | 一般養生･特殊養生(練炭､ｼﾞｪｯﾄﾋｰﾀ) | 無し | 有り | 無し | 延長無し | 39372 | 2.01 | 1.37 | - | - | 60.32 | 14.41 | 13.29 | 6.85 | 4.43 | 37.67 | 37.3 | 0.25 | - | - | - | コンクリートポンプ車［トラック架装・ブーム式］ 圧送能力90～110m3／h | - |  | - | 型わく工 | 普通作業員 | とび工 | 土木一般世話役 | 生コンクリート 高炉 ２４－１２－２５（２０） Ｗ／Ｃ ５５％ | 軽油 １．２号 パトロール給油 | - | - | - | 被災地補正対象
24-12-25(20)(高炉) | 幅:5.5以上7.0以下かつ高さ:5.5以上7.0以下 | 一般養生･特殊養生(練炭､ｼﾞｪｯﾄﾋｰﾀ) | 無し | 有り | 無し | 110m未満 | 39996 | 2.09 | 1.35 | - | - | 60.83 | 14.58 | 14.13 | 6.75 | 4.36 | 37.08 | 36.72 | 0.25 | - | - | - | コンクリートポンプ車［トラック架装・ブーム式］ 圧送能力90～110m3／h | - |  | - | 普通作業員 | 型わく工 | とび工 | 土木一般世話役 | 生コンクリート 高炉 ２４－１２－２５（２０） Ｗ／Ｃ ５５％ | 軽油 １．２号 パトロール給油 | - | - | - | 被災地補正対象
24-12-25(20)(高炉) | 幅:5.5以上7.0以下かつ高さ:5.5以上7.0以下 | 一般養生･特殊養生(練炭､ｼﾞｪｯﾄﾋｰﾀ) | 無し | 有り | 無し | 110m以上220m未満 | 41243 | 2.24 | 1.31 | - | - | 61.8 | 16.96 | 13.7 | 6.54 | 4.23 | 35.96 | 35.61 | 0.24 | - | - | - | コンクリートポンプ車［トラック架装・ブーム式］ 圧送能力90～110m3／h | - |  | - | 普通作業員 | 型わく工 | とび工 | 土木一般世話役 | 生コンクリート 高炉 ２４－１２－２５（２０） Ｗ／Ｃ ５５％ | 軽油 １．２号 パトロール給油 | - | - | - | 被災地補正対象
24-12-25(20)(高炉) | 幅:5.5以上7.0以下かつ高さ:5.5以上7.0以下 | 一般養生･特殊養生(練炭､ｼﾞｪｯﾄﾋｰﾀ) | 無し | 有り | 無し | 220m以上340m以下 | 42546 | 2.38 | 1.27 | - | - | 62.76 | 19.29 | 13.28 | 6.34 | 4.1 | 34.86 | 34.52 | 0.23 | - | - | - | コンクリートポンプ車［トラック架装・ブーム式］ 圧送能力90～110m3／h | - |  | - | 普通作業員 | 型わく工 | とび工 | 土木一般世話役 | 生コンクリート 高炉 ２４－１２－２５（２０） Ｗ／Ｃ ５５％ | 軽油 １．２号 パトロール給油 | - | - | - | 被災地補正対象
24-12-25(20)(高炉) | 幅:5.5以上7.0以下かつ高さ:5.5以上7.0以下 | 一般養生･特殊養生(練炭､ｼﾞｪｯﾄﾋｰﾀ) | 無し | 無し | 有り | 延長無し | 39003 | 2 | 1.38 | - | - | 59.99 | 14.56 | 13.41 | 6.92 | 4.47 | 38.01 | 37.65 | 0.25 | - | - | - | コンクリートポンプ車［トラック架装・ブーム式］ 圧送能力90～110m3／h | - |  | - | 型わく工 | 普通作業員 | とび工 | 土木一般世話役 | 生コンクリート 高炉 ２４－１２－２５（２０） Ｗ／Ｃ ５５％ | 軽油 １．２号 パトロール給油 | - | - | - | 被災地補正対象
24-12-25(20)(高炉) | 幅:5.5以上7.0以下かつ高さ:5.5以上7.0以下 | 一般養生･特殊養生(練炭､ｼﾞｪｯﾄﾋｰﾀ) | 無し | 無し | 有り | 110m未満 | 39626 | 2.08 | 1.36 | - | - | 60.5 | 14.72 | 14.26 | 6.81 | 4.4 | 37.42 | 37.06 | 0.25 | - | - | - | コンクリートポンプ車［トラック架装・ブーム式］ 圧送能力90～110m3／h | - |  | - | 普通作業員 | 型わく工 | とび工 | 土木一般世話役 | 生コンクリート 高炉 ２４－１２－２５（２０） Ｗ／Ｃ ５５％ | 軽油 １．２号 パトロール給油 | - | - | - | 被災地補正対象
24-12-25(20)(高炉) | 幅:5.5以上7.0以下かつ高さ:5.5以上7.0以下 | 一般養生･特殊養生(練炭､ｼﾞｪｯﾄﾋｰﾀ) | 無し | 無し | 有り | 110m以上220m未満 | 40872 | 2.22 | 1.32 | - | - | 61.5 | 17.11 | 13.83 | 6.6 | 4.27 | 36.28 | 35.93 | 0.24 | - | - | - | コンクリートポンプ車［トラック架装・ブーム式］ 圧送能力90～110m3／h | - |  | - | 普通作業員 | 型わく工 | とび工 | 土木一般世話役 | 生コンクリート 高炉 ２４－１２－２５（２０） Ｗ／Ｃ ５５％ | 軽油 １．２号 パトロール給油 | - | - | - | 被災地補正対象
24-12-25(20)(高炉) | 幅:5.5以上7.0以下かつ高さ:5.5以上7.0以下 | 一般養生･特殊養生(練炭､ｼﾞｪｯﾄﾋｰﾀ) | 無し | 無し | 有り | 220m以上340m以下 | 42174 | 2.37 | 1.28 | - | - | 62.48 | 19.46 | 13.4 | 6.4 | 4.14 | 35.15 | 34.82 | 0.23 | - | - | - | コンクリートポンプ車［トラック架装・ブーム式］ 圧送能力90～110m3／h | - |  | - | 普通作業員 | 型わく工 | とび工 | 土木一般世話役 | 生コンクリート 高炉 ２４－１２－２５（２０） Ｗ／Ｃ ５５％ | 軽油 １．２号 パトロール給油 | - | - | - | 被災地補正対象
24-12-25(20)(高炉) | 幅:5.5以上7.0以下かつ高さ:5.5以上7.0以下 | 一般養生･特殊養生(練炭､ｼﾞｪｯﾄﾋｰﾀ) | 無し | 無し | 無し | 延長無し | 38400 | 1.98 | 1.4 | - | - | 59.41 | 14.78 | 13.62 | 7.03 | 4.54 | 38.61 | 38.25 | 0.26 | - | - | - | コンクリートポンプ車［トラック架装・ブーム式］ 圧送能力90～110m3／h | - |  | - | 型わく工 | 普通作業員 | とび工 | 土木一般世話役 | 生コンクリート 高炉 ２４－１２－２５（２０） Ｗ／Ｃ ５５％ | 軽油 １．２号 パトロール給油 | - | - | - | 被災地補正対象
24-12-25(20)(高炉) | 幅:5.5以上7.0以下かつ高さ:5.5以上7.0以下 | 一般養生･特殊養生(練炭､ｼﾞｪｯﾄﾋｰﾀ) | 無し | 無し | 無し | 110m未満 | 39021 | 2.06 | 1.38 | - | - | 59.95 | 14.95 | 14.48 | 6.91 | 4.47 | 37.99 | 37.64 | 0.25 | - | - | - | コンクリートポンプ車［トラック架装・ブーム式］ 圧送能力90～110m3／h | - |  | - | 普通作業員 | 型わく工 | とび工 | 土木一般世話役 | 生コンクリート 高炉 ２４－１２－２５（２０） Ｗ／Ｃ ５５％ | 軽油 １．２号 パトロール給油 | - | - | - | 被災地補正対象
24-12-25(20)(高炉) | 幅:5.5以上7.0以下かつ高さ:5.5以上7.0以下 | 一般養生･特殊養生(練炭､ｼﾞｪｯﾄﾋｰﾀ) | 無し | 無し | 無し | 110m以上220m未満 | 40265 | 2.2 | 1.34 | - | - | 60.99 | 17.37 | 14.04 | 6.7 | 4.33 | 36.81 | 36.47 | 0.24 | - | - | - | コンクリートポンプ車［トラック架装・ブーム式］ 圧送能力90～110m3／h | - |  | - | 普通作業員 | 型わく工 | とび工 | 土木一般世話役 | 生コンクリート 高炉 ２４－１２－２５（２０） Ｗ／Ｃ ５５％ | 軽油 １．２号 パトロール給油 | - | - | - | 被災地補正対象
24-12-25(20)(高炉) | 幅:5.5以上7.0以下かつ高さ:5.5以上7.0以下 | 一般養生･特殊養生(練炭､ｼﾞｪｯﾄﾋｰﾀ) | 無し | 無し | 無し | 220m以上340m以下 | 41565 | 2.34 | 1.3 | - | - | 62 | 19.75 | 13.6 | 6.49 | 4.2 | 35.66 | 35.33 | 0.24 | - | - | - | コンクリートポンプ車［トラック架装・ブーム式］ 圧送能力90～110m3／h | - |  | - | 普通作業員 | 型わく工 | とび工 | 土木一般世話役 | 生コンクリート 高炉 ２４－１２－２５（２０） Ｗ／Ｃ ５５％ | 軽油 １．２号 パトロール給油 | - | - | - | 被災地補正対象
24-12-25(20)(高炉) | 幅:5.5以上7.0以下かつ高さ:5.5以上7.0以下 | 特別な養生(仮囲い内ｼﾞｪｯﾄﾋｰﾀ) | 有り | 有り | 有り | 延長無し | 37137 | 2.78 | 1.45 | 0.43 | 0.28 | 55.01 | 15.3 | 13.63 | 4.04 | 3.63 | 42.21 | 39.55 | 1.86 | 0.69 | - | - | コンクリートポンプ車［トラック架装・ブーム式］ 圧送能力90～110m3／h | 業務用可搬型ヒータ［ジェットヒータ］［油だき・熱風・直火型］熱出力１２６ＭＪ/ｈ（３０，１００ｋｃａｌ/ｈ）油種 灯油 | * | 発動発電機［ディーゼルエンジン駆動］ 定格容量（50／60Hz）2.7／3kVA | 型わく工 | 普通作業員 | 土木一般世話役 | とび工 | 生コンクリート 高炉 ２４－１２－２５（２０） Ｗ／Ｃ ５５％ | 灯油 白灯油 業務用 ミニローリー | 軽油 １．２号 パトロール給油 | - | - | 被災地補正対象
24-12-25(20)(高炉) | 幅:5.5以上7.0以下かつ高さ:5.5以上7.0以下 | 特別な養生(仮囲い内ｼﾞｪｯﾄﾋｰﾀ) | 有り | 有り | 有り | 110m未満 | 37759 | 2.85 | 1.43 | 0.42 | 0.28 | 55.64 | 15.05 | 14.94 | 3.97 | 3.57 | 41.51 | 38.89 | 1.83 | 0.68 | - | - | コンクリートポンプ車［トラック架装・ブーム式］ 圧送能力90～110m3／h | 業務用可搬型ヒータ［ジェットヒータ］［油だき・熱風・直火型］熱出力１２６ＭＪ/ｈ（３０，１００ｋｃａｌ/ｈ）油種 灯油 | * | 発動発電機［ディーゼルエンジン駆動］ 定格容量（50／60Hz）2.7／3kVA | 型わく工 | 普通作業員 | 土木一般世話役 | とび工 | 生コンクリート 高炉 ２４－１２－２５（２０） Ｗ／Ｃ ５５％ | 灯油 白灯油 業務用 ミニローリー | 軽油 １．２号 パトロール給油 | - | - | 被災地補正対象
24-12-25(20)(高炉) | 幅:5.5以上7.0以下かつ高さ:5.5以上7.0以下 | 特別な養生(仮囲い内ｼﾞｪｯﾄﾋｰﾀ) | 有り | 有り | 有り | 110m以上220m未満 | 39003 | 2.97 | 1.38 | 0.41 | 0.27 | 56.84 | 17.52 | 14.49 | 3.84 | 3.46 | 40.19 | 37.65 | 1.78 | 0.65 | - | - | コンクリートポンプ車［トラック架装・ブーム式］ 圧送能力90～110m3／h | 業務用可搬型ヒータ［ジェットヒータ］［油だき・熱風・直火型］熱出力１２６ＭＪ/ｈ（３０，１００ｋｃａｌ/ｈ）油種 灯油 | * | 発動発電機［ディーゼルエンジン駆動］ 定格容量（50／60Hz）2.7／3kVA | 普通作業員 | 型わく工 | 土木一般世話役 | とび工 | 生コンクリート 高炉 ２４－１２－２５（２０） Ｗ／Ｃ ５５％ | 灯油 白灯油 業務用 ミニローリー | 軽油 １．２号 パトロール給油 | - | - | 被災地補正対象
24-12-25(20)(高炉) | 幅:5.5以上7.0以下かつ高さ:5.5以上7.0以下 | 特別な養生(仮囲い内ｼﾞｪｯﾄﾋｰﾀ) | 有り | 有り | 有り | 220m以上340m以下 | 40304 | 3.1 | 1.34 | 0.4 | 0.26 | 58.01 | 19.97 | 14.02 | 3.72 | 3.34 | 38.89 | 36.44 | 1.72 | 0.63 | - | - | コンクリートポンプ車［トラック架装・ブーム式］ 圧送能力90～110m3／h | 業務用可搬型ヒータ［ジェットヒータ］［油だき・熱風・直火型］熱出力１２６ＭＪ/ｈ（３０，１００ｋｃａｌ/ｈ）油種 灯油 | * | 発動発電機［ディーゼルエンジン駆動］ 定格容量（50／60Hz）2.7／3kVA | 普通作業員 | 型わく工 | 土木一般世話役 | とび工 | 生コンクリート 高炉 ２４－１２－２５（２０） Ｗ／Ｃ ５５％ | 灯油 白灯油 業務用 ミニローリー | 軽油 １．２号 パトロール給油 | - | - | 被災地補正対象
24-12-25(20)(高炉) | 幅:5.5以上7.0以下かつ高さ:5.5以上7.0以下 | 特別な養生(仮囲い内ｼﾞｪｯﾄﾋｰﾀ) | 有り | 有り | 無し | 延長無し | 36534 | 2.78 | 1.48 | 0.44 | 0.29 | 54.32 | 15.54 | 13.86 | 4.1 | 3.69 | 42.9 | 40.2 | 1.9 | 0.7 | - | - | コンクリートポンプ車［トラック架装・ブーム式］ 圧送能力90～110m3／h | 業務用可搬型ヒータ［ジェットヒータ］［油だき・熱風・直火型］熱出力１２６ＭＪ/ｈ（３０，１００ｋｃａｌ/ｈ）油種 灯油 | * | 発動発電機［ディーゼルエンジン駆動］ 定格容量（50／60Hz）2.7／3kVA | 型わく工 | 普通作業員 | 土木一般世話役 | とび工 | 生コンクリート 高炉 ２４－１２－２５（２０） Ｗ／Ｃ ５５％ | 灯油 白灯油 業務用 ミニローリー | 軽油 １．２号 パトロール給油 | - | - | 被災地補正対象
24-12-25(20)(高炉) | 幅:5.5以上7.0以下かつ高さ:5.5以上7.0以下 | 特別な養生(仮囲い内ｼﾞｪｯﾄﾋｰﾀ) | 有り | 有り | 無し | 110m未満 | 37155 | 2.83 | 1.45 | 0.43 | 0.28 | 54.99 | 15.29 | 15.19 | 4.03 | 3.63 | 42.18 | 39.53 | 1.86 | 0.69 | - | - | コンクリートポンプ車［トラック架装・ブーム式］ 圧送能力90～110m3／h | 業務用可搬型ヒータ［ジェットヒータ］［油だき・熱風・直火型］熱出力１２６ＭＪ/ｈ（３０，１００ｋｃａｌ/ｈ）油種 灯油 | * | 発動発電機［ディーゼルエンジン駆動］ 定格容量（50／60Hz）2.7／3kVA | 型わく工 | 普通作業員 | 土木一般世話役 | とび工 | 生コンクリート 高炉 ２４－１２－２５（２０） Ｗ／Ｃ ５５％ | 灯油 白灯油 業務用 ミニローリー | 軽油 １．２号 パトロール給油 | - | - | 被災地補正対象
24-12-25(20)(高炉) | 幅:5.5以上7.0以下かつ高さ:5.5以上7.0以下 | 特別な養生(仮囲い内ｼﾞｪｯﾄﾋｰﾀ) | 有り | 有り | 無し | 110m以上220m未満 | 38397 | 2.95 | 1.4 | 0.42 | 0.27 | 56.24 | 17.8 | 14.72 | 3.9 | 3.51 | 40.81 | 38.25 | 1.8 | 0.66 | - | - | コンクリートポンプ車［トラック架装・ブーム式］ 圧送能力90～110m3／h | 業務用可搬型ヒータ［ジェットヒータ］［油だき・熱風・直火型］熱出力１２６ＭＪ/ｈ（３０，１００ｋｃａｌ/ｈ）油種 灯油 | * | 発動発電機［ディーゼルエンジン駆動］ 定格容量（50／60Hz）2.7／3kVA | 普通作業員 | 型わく工 | 土木一般世話役 | とび工 | 生コンクリート 高炉 ２４－１２－２５（２０） Ｗ／Ｃ ５５％ | 灯油 白灯油 業務用 ミニローリー | 軽油 １．２号 パトロール給油 | - | - | 被災地補正対象
24-12-25(20)(高炉) | 幅:5.5以上7.0以下かつ高さ:5.5以上7.0以下 | 特別な養生(仮囲い内ｼﾞｪｯﾄﾋｰﾀ) | 有り | 有り | 無し | 220m以上340m以下 | 39695 | 3.07 | 1.36 | 0.4 | 0.26 | 57.46 | 20.27 | 14.24 | 3.78 | 3.4 | 39.47 | 37 | 1.74 | 0.64 | - | - | コンクリートポンプ車［トラック架装・ブーム式］ 圧送能力90～110m3／h | 業務用可搬型ヒータ［ジェットヒータ］［油だき・熱風・直火型］熱出力１２６ＭＪ/ｈ（３０，１００ｋｃａｌ/ｈ）油種 灯油 | * | 発動発電機［ディーゼルエンジン駆動］ 定格容量（50／60Hz）2.7／3kVA | 普通作業員 | 型わく工 | 土木一般世話役 | とび工 | 生コンクリート 高炉 ２４－１２－２５（２０） Ｗ／Ｃ ５５％ | 灯油 白灯油 業務用 ミニローリー | 軽油 １．２号 パトロール給油 | - | - | 被災地補正対象
24-12-25(20)(高炉) | 幅:5.5以上7.0以下かつ高さ:5.5以上7.0以下 | 特別な養生(仮囲い内ｼﾞｪｯﾄﾋｰﾀ) | 有り | 無し | 有り | 延長無し | 36166 | 2.76 | 1.49 | 0.44 | 0.29 | 53.9 | 15.69 | 14 | 4.14 | 3.73 | 43.34 | 40.61 | 1.92 | 0.71 | - | - | コンクリートポンプ車［トラック架装・ブーム式］ 圧送能力90～110m3／h | 業務用可搬型ヒータ［ジェットヒータ］［油だき・熱風・直火型］熱出力１２６ＭＪ/ｈ（３０，１００ｋｃａｌ/ｈ）油種 灯油 | * | 発動発電機［ディーゼルエンジン駆動］ 定格容量（50／60Hz）2.7／3kVA | 型わく工 | 普通作業員 | 土木一般世話役 | とび工 | 生コンクリート 高炉 ２４－１２－２５（２０） Ｗ／Ｃ ５５％ | 灯油 白灯油 業務用 ミニローリー | 軽油 １．２号 パトロール給油 | - | - | 被災地補正対象
24-12-25(20)(高炉) | 幅:5.5以上7.0以下かつ高さ:5.5以上7.0以下 | 特別な養生(仮囲い内ｼﾞｪｯﾄﾋｰﾀ) | 有り | 無し | 有り | 110m未満 | 36786 | 2.83 | 1.47 | 0.43 | 0.29 | 54.59 | 15.46 | 15.34 | 4.07 | 3.66 | 42.58 | 39.92 | 1.88 | 0.69 | - | - | コンクリートポンプ車［トラック架装・ブーム式］ 圧送能力90～110m3／h | 業務用可搬型ヒータ［ジェットヒータ］［油だき・熱風・直火型］熱出力１２６ＭＪ/ｈ（３０，１００ｋｃａｌ/ｈ）油種 灯油 | * | 発動発電機［ディーゼルエンジン駆動］ 定格容量（50／60Hz）2.7／3kVA | 型わく工 | 普通作業員 | 土木一般世話役 | とび工 | 生コンクリート 高炉 ２４－１２－２５（２０） Ｗ／Ｃ ５５％ | 灯油 白灯油 業務用 ミニローリー | 軽油 １．２号 パトロール給油 | - | - | 被災地補正対象
24-12-25(20)(高炉) | 幅:5.5以上7.0以下かつ高さ:5.5以上7.0以下 | 特別な養生(仮囲い内ｼﾞｪｯﾄﾋｰﾀ) | 有り | 無し | 有り | 110m以上220m未満 | 38027 | 2.95 | 1.42 | 0.42 | 0.28 | 55.85 | 17.96 | 14.86 | 3.94 | 3.55 | 41.2 | 38.62 | 1.82 | 0.67 | - | - | コンクリートポンプ車［トラック架装・ブーム式］ 圧送能力90～110m3／h | 業務用可搬型ヒータ［ジェットヒータ］［油だき・熱風・直火型］熱出力１２６ＭＪ/ｈ（３０，１００ｋｃａｌ/ｈ）油種 灯油 | * | 発動発電機［ディーゼルエンジン駆動］ 定格容量（50／60Hz）2.7／3kVA | 普通作業員 | 型わく工 | 土木一般世話役 | とび工 | 生コンクリート 高炉 ２４－１２－２５（２０） Ｗ／Ｃ ５５％ | 灯油 白灯油 業務用 ミニローリー | 軽油 １．２号 パトロール給油 | - | - | 被災地補正対象
24-12-25(20)(高炉) | 幅:5.5以上7.0以下かつ高さ:5.5以上7.0以下 | 特別な養生(仮囲い内ｼﾞｪｯﾄﾋｰﾀ) | 有り | 無し | 有り | 220m以上340m以下 | 39323 | 3.06 | 1.37 | 0.41 | 0.27 | 57.09 | 20.45 | 14.37 | 3.81 | 3.43 | 39.85 | 37.35 | 1.76 | 0.65 | - | - | コンクリートポンプ車［トラック架装・ブーム式］ 圧送能力90～110m3／h | 業務用可搬型ヒータ［ジェットヒータ］［油だき・熱風・直火型］熱出力１２６ＭＪ/ｈ（３０，１００ｋｃａｌ/ｈ）油種 灯油 | * | 発動発電機［ディーゼルエンジン駆動］ 定格容量（50／60Hz）2.7／3kVA | 普通作業員 | 型わく工 | 土木一般世話役 | とび工 | 生コンクリート 高炉 ２４－１２－２５（２０） Ｗ／Ｃ ５５％ | 灯油 白灯油 業務用 ミニローリー | 軽油 １．２号 パトロール給油 | - | - | 被災地補正対象
24-12-25(20)(高炉) | 幅:5.5以上7.0以下かつ高さ:5.5以上7.0以下 | 特別な養生(仮囲い内ｼﾞｪｯﾄﾋｰﾀ) | 有り | 無し | 無し | 延長無し | 35563 | 2.76 | 1.52 | 0.45 | 0.3 | 53.18 | 15.96 | 14.23 | 4.21 | 3.79 | 44.06 | 41.3 | 1.95 | 0.72 | - | - | コンクリートポンプ車［トラック架装・ブーム式］ 圧送能力90～110m3／h | 業務用可搬型ヒータ［ジェットヒータ］［油だき・熱風・直火型］熱出力１２６ＭＪ/ｈ（３０，１００ｋｃａｌ/ｈ）油種 灯油 | * | 発動発電機［ディーゼルエンジン駆動］ 定格容量（50／60Hz）2.7／3kVA | 型わく工 | 普通作業員 | 土木一般世話役 | とび工 | 生コンクリート 高炉 ２４－１２－２５（２０） Ｗ／Ｃ ５５％ | 灯油 白灯油 業務用 ミニローリー | 軽油 １．２号 パトロール給油 | - | - | 被災地補正対象
24-12-25(20)(高炉) | 幅:5.5以上7.0以下かつ高さ:5.5以上7.0以下 | 特別な養生(仮囲い内ｼﾞｪｯﾄﾋｰﾀ) | 有り | 無し | 無し | 110m未満 | 36182 | 2.81 | 1.49 | 0.44 | 0.29 | 53.9 | 15.7 | 15.59 | 4.14 | 3.73 | 43.29 | 40.59 | 1.91 | 0.71 | - | - | コンクリートポンプ車［トラック架装・ブーム式］ 圧送能力90～110m3／h | 業務用可搬型ヒータ［ジェットヒータ］［油だき・熱風・直火型］熱出力１２６ＭＪ/ｈ（３０，１００ｋｃａｌ/ｈ）油種 灯油 | * | 発動発電機［ディーゼルエンジン駆動］ 定格容量（50／60Hz）2.7／3kVA | 型わく工 | 普通作業員 | 土木一般世話役 | とび工 | 生コンクリート 高炉 ２４－１２－２５（２０） Ｗ／Ｃ ５５％ | 灯油 白灯油 業務用 ミニローリー | 軽油 １．２号 パトロール給油 | - | - | 被災地補正対象
24-12-25(20)(高炉) | 幅:5.5以上7.0以下かつ高さ:5.5以上7.0以下 | 特別な養生(仮囲い内ｼﾞｪｯﾄﾋｰﾀ) | 有り | 無し | 無し | 110m以上220m未満 | 37420 | 2.92 | 1.44 | 0.43 | 0.28 | 55.22 | 18.26 | 15.1 | 4.01 | 3.6 | 41.86 | 39.25 | 1.85 | 0.68 | - | - | コンクリートポンプ車［トラック架装・ブーム式］ 圧送能力90～110m3／h | 業務用可搬型ヒータ［ジェットヒータ］［油だき・熱風・直火型］熱出力１２６ＭＪ/ｈ（３０，１００ｋｃａｌ/ｈ）油種 灯油 | * | 発動発電機［ディーゼルエンジン駆動］ 定格容量（50／60Hz）2.7／3kVA | 普通作業員 | 型わく工 | 土木一般世話役 | とび工 | 生コンクリート 高炉 ２４－１２－２５（２０） Ｗ／Ｃ ５５％ | 灯油 白灯油 業務用 ミニローリー | 軽油 １．２号 パトロール給油 | - | - | 被災地補正対象
24-12-25(20)(高炉) | 幅:5.5以上7.0以下かつ高さ:5.5以上7.0以下 | 特別な養生(仮囲い内ｼﾞｪｯﾄﾋｰﾀ) | 有り | 無し | 無し | 220m以上340m以下 | 38714 | 3.03 | 1.39 | 0.41 | 0.27 | 56.51 | 20.79 | 14.6 | 3.87 | 3.48 | 40.46 | 37.93 | 1.79 | 0.66 | - | - | コンクリートポンプ車［トラック架装・ブーム式］ 圧送能力90～110m3／h | 業務用可搬型ヒータ［ジェットヒータ］［油だき・熱風・直火型］熱出力１２６ＭＪ/ｈ（３０，１００ｋｃａｌ/ｈ）油種 灯油 | * | 発動発電機［ディーゼルエンジン駆動］ 定格容量（50／60Hz）2.7／3kVA | 普通作業員 | 型わく工 | 土木一般世話役 | とび工 | 生コンクリート 高炉 ２４－１２－２５（２０） Ｗ／Ｃ ５５％ | 灯油 白灯油 業務用 ミニローリー | 軽油 １．２号 パトロール給油 | - | - | 被災地補正対象
24-12-25(20)(高炉) | 幅:5.5以上7.0以下かつ高さ:5.5以上7.0以下 | 特別な養生(仮囲い内ｼﾞｪｯﾄﾋｰﾀ) | 無し | 有り | 有り | 延長無し | 36490 | 2.78 | 1.48 | 0.44 | 0.29 | 54.27 | 15.56 | 13.87 | 4.11 | 3.69 | 42.95 | 40.25 | 1.9 | 0.7 | - | - | コンクリートポンプ車［トラック架装・ブーム式］ 圧送能力90～110m3／h | 業務用可搬型ヒータ［ジェットヒータ］［油だき・熱風・直火型］熱出力１２６ＭＪ/ｈ（３０，１００ｋｃａｌ/ｈ）油種 灯油 | * | 発動発電機［ディーゼルエンジン駆動］ 定格容量（50／60Hz）2.7／3kVA | 型わく工 | 普通作業員 | 土木一般世話役 | とび工 | 生コンクリート 高炉 ２４－１２－２５（２０） Ｗ／Ｃ ５５％ | 灯油 白灯油 業務用 ミニローリー | 軽油 １．２号 パトロール給油 | - | - | 被災地補正対象
24-12-25(20)(高炉) | 幅:5.5以上7.0以下かつ高さ:5.5以上7.0以下 | 特別な養生(仮囲い内ｼﾞｪｯﾄﾋｰﾀ) | 無し | 有り | 有り | 110m未満 | 37110 | 2.83 | 1.45 | 0.43 | 0.28 | 54.94 | 15.31 | 15.2 | 4.04 | 3.63 | 42.23 | 39.57 | 1.87 | 0.69 | - | - | コンクリートポンプ車［トラック架装・ブーム式］ 圧送能力90～110m3／h | 業務用可搬型ヒータ［ジェットヒータ］［油だき・熱風・直火型］熱出力１２６ＭＪ/ｈ（３０，１００ｋｃａｌ/ｈ）油種 灯油 | * | 発動発電機［ディーゼルエンジン駆動］ 定格容量（50／60Hz）2.7／3kVA | 型わく工 | 普通作業員 | 土木一般世話役 | とび工 | 生コンクリート 高炉 ２４－１２－２５（２０） Ｗ／Ｃ ５５％ | 灯油 白灯油 業務用 ミニローリー | 軽油 １．２号 パトロール給油 | - | - | 被災地補正対象
24-12-25(20)(高炉) | 幅:5.5以上7.0以下かつ高さ:5.5以上7.0以下 | 特別な養生(仮囲い内ｼﾞｪｯﾄﾋｰﾀ) | 無し | 有り | 有り | 110m以上220m未満 | 38352 | 2.96 | 1.41 | 0.42 | 0.27 | 56.17 | 17.79 | 14.74 | 3.91 | 3.52 | 40.87 | 38.29 | 1.81 | 0.67 | - | - | コンクリートポンプ車［トラック架装・ブーム式］ 圧送能力90～110m3／h | 業務用可搬型ヒータ［ジェットヒータ］［油だき・熱風・直火型］熱出力１２６ＭＪ/ｈ（３０，１００ｋｃａｌ/ｈ）油種 灯油 | * | 発動発電機［ディーゼルエンジン駆動］ 定格容量（50／60Hz）2.7／3kVA | 普通作業員 | 型わく工 | 土木一般世話役 | とび工 | 生コンクリート 高炉 ２４－１２－２５（２０） Ｗ／Ｃ ５５％ | 灯油 白灯油 業務用 ミニローリー | 軽油 １．２号 パトロール給油 | - | - | 被災地補正対象
24-12-25(20)(高炉) | 幅:5.5以上7.0以下かつ高さ:5.5以上7.0以下 | 特別な養生(仮囲い内ｼﾞｪｯﾄﾋｰﾀ) | 無し | 有り | 有り | 220m以上340m以下 | 39650 | 3.06 | 1.36 | 0.4 | 0.26 | 57.42 | 20.3 | 14.25 | 3.78 | 3.4 | 39.52 | 37.04 | 1.75 | 0.64 | - | - | コンクリートポンプ車［トラック架装・ブーム式］ 圧送能力90～110m3／h | 業務用可搬型ヒータ［ジェットヒータ］［油だき・熱風・直火型］熱出力１２６ＭＪ/ｈ（３０，１００ｋｃａｌ/ｈ）油種 灯油 | * | 発動発電機［ディーゼルエンジン駆動］ 定格容量（50／60Hz）2.7／3kVA | 普通作業員 | 型わく工 | 土木一般世話役 | とび工 | 生コンクリート 高炉 ２４－１２－２５（２０） Ｗ／Ｃ ５５％ | 灯油 白灯油 業務用 ミニローリー | 軽油 １．２号 パトロール給油 | - | - | 被災地補正対象
24-12-25(20)(高炉) | 幅:5.5以上7.0以下かつ高さ:5.5以上7.0以下 | 特別な養生(仮囲い内ｼﾞｪｯﾄﾋｰﾀ) | 無し | 有り | 無し | 延長無し | 35886 | 2.75 | 1.5 | 0.44 | 0.29 | 53.6 | 15.83 | 14.11 | 4.18 | 3.76 | 43.65 | 40.92 | 1.93 | 0.71 | - | - | コンクリートポンプ車［トラック架装・ブーム式］ 圧送能力90～110m3／h | 業務用可搬型ヒータ［ジェットヒータ］［油だき・熱風・直火型］熱出力１２６ＭＪ/ｈ（３０，１００ｋｃａｌ/ｈ）油種 灯油 | * | 発動発電機［ディーゼルエンジン駆動］ 定格容量（50／60Hz）2.7／3kVA | 型わく工 | 普通作業員 | 土木一般世話役 | とび工 | 生コンクリート 高炉 ２４－１２－２５（２０） Ｗ／Ｃ ５５％ | 灯油 白灯油 業務用 ミニローリー | 軽油 １．２号 パトロール給油 | - | - | 被災地補正対象
24-12-25(20)(高炉) | 幅:5.5以上7.0以下かつ高さ:5.5以上7.0以下 | 特別な養生(仮囲い内ｼﾞｪｯﾄﾋｰﾀ) | 無し | 有り | 無し | 110m未満 | 36506 | 2.82 | 1.48 | 0.44 | 0.29 | 54.26 | 15.55 | 15.46 | 4.11 | 3.69 | 42.92 | 40.23 | 1.9 | 0.7 | - | - | コンクリートポンプ車［トラック架装・ブーム式］ 圧送能力90～110m3／h | 業務用可搬型ヒータ［ジェットヒータ］［油だき・熱風・直火型］熱出力１２６ＭＪ/ｈ（３０，１００ｋｃａｌ/ｈ）油種 灯油 | * | 発動発電機［ディーゼルエンジン駆動］ 定格容量（50／60Hz）2.7／3kVA | 型わく工 | 普通作業員 | 土木一般世話役 | とび工 | 生コンクリート 高炉 ２４－１２－２５（２０） Ｗ／Ｃ ５５％ | 灯油 白灯油 業務用 ミニローリー | 軽油 １．２号 パトロール給油 | - | - | 被災地補正対象
24-12-25(20)(高炉) | 幅:5.5以上7.0以下かつ高さ:5.5以上7.0以下 | 特別な養生(仮囲い内ｼﾞｪｯﾄﾋｰﾀ) | 無し | 有り | 無し | 110m以上220m未満 | 37745 | 2.93 | 1.43 | 0.42 | 0.28 | 55.56 | 18.1 | 14.97 | 3.97 | 3.57 | 41.51 | 38.91 | 1.83 | 0.68 | - | - | コンクリートポンプ車［トラック架装・ブーム式］ 圧送能力90～110m3／h | 業務用可搬型ヒータ［ジェットヒータ］［油だき・熱風・直火型］熱出力１２６ＭＪ/ｈ（３０，１００ｋｃａｌ/ｈ）油種 灯油 | * | 発動発電機［ディーゼルエンジン駆動］ 定格容量（50／60Hz）2.7／3kVA | 普通作業員 | 型わく工 | 土木一般世話役 | とび工 | 生コンクリート 高炉 ２４－１２－２５（２０） Ｗ／Ｃ ５５％ | 灯油 白灯油 業務用 ミニローリー | 軽油 １．２号 パトロール給油 | - | - | 被災地補正対象
24-12-25(20)(高炉) | 幅:5.5以上7.0以下かつ高さ:5.5以上7.0以下 | 特別な養生(仮囲い内ｼﾞｪｯﾄﾋｰﾀ) | 無し | 有り | 無し | 220m以上340m以下 | 39041 | 3.05 | 1.38 | 0.41 | 0.27 | 56.83 | 20.6 | 14.48 | 3.84 | 3.45 | 40.12 | 37.62 | 1.77 | 0.65 | - | - | コンクリートポンプ車［トラック架装・ブーム式］ 圧送能力90～110m3／h | 業務用可搬型ヒータ［ジェットヒータ］［油だき・熱風・直火型］熱出力１２６ＭＪ/ｈ（３０，１００ｋｃａｌ/ｈ）油種 灯油 | * | 発動発電機［ディーゼルエンジン駆動］ 定格容量（50／60Hz）2.7／3kVA | 普通作業員 | 型わく工 | 土木一般世話役 | とび工 | 生コンクリート 高炉 ２４－１２－２５（２０） Ｗ／Ｃ ５５％ | 灯油 白灯油 業務用 ミニローリー | 軽油 １．２号 パトロール給油 | - | - | 被災地補正対象
24-12-25(20)(高炉) | 幅:5.5以上7.0以下かつ高さ:5.5以上7.0以下 | 特別な養生(仮囲い内ｼﾞｪｯﾄﾋｰﾀ) | 無し | 無し | 有り | 延長無し | 35519 | 2.75 | 1.52 | 0.45 | 0.3 | 53.14 | 15.98 | 14.25 | 4.22 | 3.8 | 44.11 | 41.35 | 1.95 | 0.72 | - | - | コンクリートポンプ車［トラック架装・ブーム式］ 圧送能力90～110m3／h | 業務用可搬型ヒータ［ジェットヒータ］［油だき・熱風・直火型］熱出力１２６ＭＪ/ｈ（３０，１００ｋｃａｌ/ｈ）油種 灯油 | * | 発動発電機［ディーゼルエンジン駆動］ 定格容量（50／60Hz）2.7／3kVA | 型わく工 | 普通作業員 | 土木一般世話役 | とび工 | 生コンクリート 高炉 ２４－１２－２５（２０） Ｗ／Ｃ ５５％ | 灯油 白灯油 業務用 ミニローリー | 軽油 １．２号 パトロール給油 | - | - | 被災地補正対象
24-12-25(20)(高炉) | 幅:5.5以上7.0以下かつ高さ:5.5以上7.0以下 | 特別な養生(仮囲い内ｼﾞｪｯﾄﾋｰﾀ) | 無し | 無し | 有り | 110m未満 | 36138 | 2.8 | 1.49 | 0.44 | 0.29 | 53.85 | 15.72 | 15.61 | 4.15 | 3.73 | 43.35 | 40.64 | 1.92 | 0.71 | - | - | コンクリートポンプ車［トラック架装・ブーム式］ 圧送能力90～110m3／h | 業務用可搬型ヒータ［ジェットヒータ］［油だき・熱風・直火型］熱出力１２６ＭＪ/ｈ（３０，１００ｋｃａｌ/ｈ）油種 灯油 | * | 発動発電機［ディーゼルエンジン駆動］ 定格容量（50／60Hz）2.7／3kVA | 型わく工 | 普通作業員 | 土木一般世話役 | とび工 | 生コンクリート 高炉 ２４－１２－２５（２０） Ｗ／Ｃ ５５％ | 灯油 白灯油 業務用 ミニローリー | 軽油 １．２号 パトロール給油 | - | - | 被災地補正対象
24-12-25(20)(高炉) | 幅:5.5以上7.0以下かつ高さ:5.5以上7.0以下 | 特別な養生(仮囲い内ｼﾞｪｯﾄﾋｰﾀ) | 無し | 無し | 有り | 110m以上220m未満 | 37376 | 2.92 | 1.44 | 0.43 | 0.28 | 55.18 | 18.28 | 15.12 | 4.01 | 3.61 | 41.9 | 39.29 | 1.85 | 0.68 | - | - | コンクリートポンプ車［トラック架装・ブーム式］ 圧送能力90～110m3／h | 業務用可搬型ヒータ［ジェットヒータ］［油だき・熱風・直火型］熱出力１２６ＭＪ/ｈ（３０，１００ｋｃａｌ/ｈ）油種 灯油 | * | 発動発電機［ディーゼルエンジン駆動］ 定格容量（50／60Hz）2.7／3kVA | 普通作業員 | 型わく工 | 土木一般世話役 | とび工 | 生コンクリート 高炉 ２４－１２－２５（２０） Ｗ／Ｃ ５５％ | 灯油 白灯油 業務用 ミニローリー | 軽油 １．２号 パトロール給油 | - | - | 被災地補正対象
24-12-25(20)(高炉) | 幅:5.5以上7.0以下かつ高さ:5.5以上7.0以下 | 特別な養生(仮囲い内ｼﾞｪｯﾄﾋｰﾀ) | 無し | 無し | 有り | 220m以上340m以下 | 38670 | 3.02 | 1.39 | 0.41 | 0.27 | 56.47 | 20.8 | 14.62 | 3.88 | 3.49 | 40.51 | 37.98 | 1.79 | 0.66 | - | - | コンクリートポンプ車［トラック架装・ブーム式］ 圧送能力90～110m3／h | 業務用可搬型ヒータ［ジェットヒータ］［油だき・熱風・直火型］熱出力１２６ＭＪ/ｈ（３０，１００ｋｃａｌ/ｈ）油種 灯油 | * | 発動発電機［ディーゼルエンジン駆動］ 定格容量（50／60Hz）2.7／3kVA | 普通作業員 | 型わく工 | 土木一般世話役 | とび工 | 生コンクリート 高炉 ２４－１２－２５（２０） Ｗ／Ｃ ５５％ | 灯油 白灯油 業務用 ミニローリー | 軽油 １．２号 パトロール給油 | - | - | 被災地補正対象
24-12-25(20)(高炉) | 幅:5.5以上7.0以下かつ高さ:5.5以上7.0以下 | 特別な養生(仮囲い内ｼﾞｪｯﾄﾋｰﾀ) | 無し | 無し | 無し | 延長無し | 34916 | 2.74 | 1.55 | 0.46 | 0.3 | 52.41 | 16.26 | 14.5 | 4.29 | 3.86 | 44.85 | 42.06 | 1.98 | 0.73 | - | - | コンクリートポンプ車［トラック架装・ブーム式］ 圧送能力90～110m3／h | 業務用可搬型ヒータ［ジェットヒータ］［油だき・熱風・直火型］熱出力１２６ＭＪ/ｈ（３０，１００ｋｃａｌ/ｈ）油種 灯油 | * | 発動発電機［ディーゼルエンジン駆動］ 定格容量（50／60Hz）2.7／3kVA | 型わく工 | 普通作業員 | 土木一般世話役 | とび工 | 生コンクリート 高炉 ２４－１２－２５（２０） Ｗ／Ｃ ５５％ | 灯油 白灯油 業務用 ミニローリー | 軽油 １．２号 パトロール給油 | - | - | 被災地補正対象
24-12-25(20)(高炉) | 幅:5.5以上7.0以下かつ高さ:5.5以上7.0以下 | 特別な養生(仮囲い内ｼﾞｪｯﾄﾋｰﾀ) | 無し | 無し | 無し | 110m未満 | 35533 | 2.8 | 1.52 | 0.45 | 0.3 | 53.13 | 15.98 | 15.88 | 4.22 | 3.79 | 44.07 | 41.33 | 1.95 | 0.72 | - | - | コンクリートポンプ車［トラック架装・ブーム式］ 圧送能力90～110m3／h | 業務用可搬型ヒータ［ジェットヒータ］［油だき・熱風・直火型］熱出力１２６ＭＪ/ｈ（３０，１００ｋｃａｌ/ｈ）油種 灯油 | * | 発動発電機［ディーゼルエンジン駆動］ 定格容量（50／60Hz）2.7／3kVA | 型わく工 | 普通作業員 | 土木一般世話役 | とび工 | 生コンクリート 高炉 ２４－１２－２５（２０） Ｗ／Ｃ ５５％ | 灯油 白灯油 業務用 ミニローリー | 軽油 １．２号 パトロール給油 | - | - | 被災地補正対象
24-12-25(20)(高炉) | 幅:5.5以上7.0以下かつ高さ:5.5以上7.0以下 | 特別な養生(仮囲い内ｼﾞｪｯﾄﾋｰﾀ) | 無し | 無し | 無し | 110m以上220m未満 | 36769 | 2.9 | 1.47 | 0.43 | 0.29 | 54.52 | 18.58 | 15.37 | 4.08 | 3.67 | 42.58 | 39.94 | 1.88 | 0.69 | - | - | コンクリートポンプ車［トラック架装・ブーム式］ 圧送能力90～110m3／h | 業務用可搬型ヒータ［ジェットヒータ］［油だき・熱風・直火型］熱出力１２６ＭＪ/ｈ（３０，１００ｋｃａｌ/ｈ）油種 灯油 | * | 発動発電機［ディーゼルエンジン駆動］ 定格容量（50／60Hz）2.7／3kVA | 普通作業員 | 型わく工 | 土木一般世話役 | とび工 | 生コンクリート 高炉 ２４－１２－２５（２０） Ｗ／Ｃ ５５％ | 灯油 白灯油 業務用 ミニローリー | 軽油 １．２号 パトロール給油 | - | - | 被災地補正対象
24-12-25(20)(高炉) | 幅:5.5以上7.0以下かつ高さ:5.5以上7.0以下 | 特別な養生(仮囲い内ｼﾞｪｯﾄﾋｰﾀ) | 無し | 無し | 無し | 220m以上340m以下 | 38061 | 3.01 | 1.42 | 0.42 | 0.28 | 55.84 | 21.13 | 14.85 | 3.94 | 3.54 | 41.15 | 38.59 | 1.82 | 0.67 | - | - | コンクリートポンプ車［トラック架装・ブーム式］ 圧送能力90～110m3／h | 業務用可搬型ヒータ［ジェットヒータ］［油だき・熱風・直火型］熱出力１２６ＭＪ/ｈ（３０，１００ｋｃａｌ/ｈ）油種 灯油 | * | 発動発電機［ディーゼルエンジン駆動］ 定格容量（50／60Hz）2.7／3kVA | 普通作業員 | 型わく工 | 土木一般世話役 | とび工 | 生コンクリート 高炉 ２４－１２－２５（２０） Ｗ／Ｃ ５５％ | 灯油 白灯油 業務用 ミニローリー | 軽油 １．２号 パトロール給油 | - | - | 被災地補正対象

## 031
No.031【 コンクリート（場所打函渠） 】
＜ 積算単位：ｍ３ ＞
条件区分 |  |  | 標準単価 | 機労材構成比 | [14 empty] | 代表機労材規格 | [12 empty] | 備考
生ｺﾝｸﾘｰﾄ規格 | 養生工の種類 | 圧送管延長距離区分 |  | K |  |  |  | R |  |  |  |  | Z |  |  |  |  | S | K （ *印：賃料） |  |  |  | R |  |  |  | Z |  |  |  | S
[5 empty] | K1 | K2 | K3 |  | R1 | R2 | R3 | R4 |  | Z1 | Z2 | Z3 | Z4 |  | K1 | K2 |  | K3 | R1 | R2 | R3 | R4 | Z1 | Z2 | Z3 | Z4
24-12-25(20)(高炉) | 一般養生 | 延長無し | 18226 | 2.99 | 2.97 | - | - | 15.83 | 9.49 | 2.78 | 1.48 | 1.43 | 81.18 | 80.63 | 0.55 | - | - | - | コンクリートポンプ車［トラック架装・ブーム式］ 圧送能力90～110m3／h | - |  | - | 普通作業員 | 特殊作業員 | 土木一般世話役 | 運転手（特殊） | 生コンクリート 高炉 ２４－１２－２５（２０） Ｗ／Ｃ ５５％ | 軽油 １．２号 パトロール給油 | - | - | - | 被災地補正対象
24-12-25(20)(高炉) | 一般養生 | 110m未満 | 18836 | 3.05 | 2.87 | - | - | 18.39 | 12.26 | 2.69 | 1.43 | 1.38 | 78.56 | 78.03 | 0.53 | - | - | - | コンクリートポンプ車［トラック架装・ブーム式］ 圧送能力90～110m3／h | - |  | - | 普通作業員 | 特殊作業員 | 土木一般世話役 | 運転手（特殊） | 生コンクリート 高炉 ２４－１２－２５（２０） Ｗ／Ｃ ５５％ | 軽油 １．２号 パトロール給油 | - | - | - | 被災地補正対象
24-12-25(20)(高炉) | 一般養生 | 110m以上220m未満 | 20055 | 3.15 | 2.69 | - | - | 23.06 | 17.3 | 2.53 | 1.34 | 1.3 | 73.79 | 73.29 | 0.5 | - | - | - | コンクリートポンプ車［トラック架装・ブーム式］ 圧送能力90～110m3／h | - |  | - | 普通作業員 | 特殊作業員 | 土木一般世話役 | 運転手（特殊） | 生コンクリート 高炉 ２４－１２－２５（２０） Ｗ／Ｃ ５５％ | 軽油 １．２号 パトロール給油 | - | - | - | 被災地補正対象
24-12-25(20)(高炉) | 一般養生 | 220m以上340m以下 | 21330 | 3.26 | 2.53 | - | - | 27.37 | 21.96 | 2.38 | 1.26 | 1.22 | 69.37 | 68.9 | 0.47 | - | - | - | コンクリートポンプ車［トラック架装・ブーム式］ 圧送能力90～110m3／h | - |  | - | 普通作業員 | 特殊作業員 | 土木一般世話役 | 運転手（特殊） | 生コンクリート 高炉 ２４－１２－２５（２０） Ｗ／Ｃ ５５％ | 軽油 １．２号 パトロール給油 | - | - | - | 被災地補正対象
24-12-25(20)(高炉) | 特殊養生(練炭･ｼﾞｪｯﾄﾋｰﾀ) | 延長無し | 19998 | 3.61 | 2.7 | 0.89 | - | 18.53 | 11.81 | 2.54 | 1.35 | 1.3 | 77.86 | 73.51 | 3.85 | 0.5 | - | - | コンクリートポンプ車［トラック架装・ブーム式］ 圧送能力90～110m3／h | 業務用可搬型ヒータ［ジェットヒータ］［油だき・熱風・直火型］熱出力１２６ＭＪ/ｈ（３０，１００ｋｃａｌ/ｈ）油種 灯油 | * | - | 普通作業員 | 特殊作業員 | 土木一般世話役 | 運転手（特殊） | 生コンクリート 高炉 ２４－１２－２５（２０） Ｗ／Ｃ ５５％ | 灯油 白灯油 業務用 ミニローリー | 軽油 １．２号 パトロール給油 | - | - | 被災地補正対象
24-12-25(20)(高炉) | 特殊養生(練炭･ｼﾞｪｯﾄﾋｰﾀ) | 110m未満 | 20608 | 3.64 | 2.62 | 0.86 | - | 20.81 | 14.28 | 2.46 | 1.31 | 1.27 | 75.55 | 71.33 | 3.74 | 0.48 | - | - | コンクリートポンプ車［トラック架装・ブーム式］ 圧送能力90～110m3／h | 業務用可搬型ヒータ［ジェットヒータ］［油だき・熱風・直火型］熱出力１２６ＭＪ/ｈ（３０，１００ｋｃａｌ/ｈ）油種 灯油 | * | - | 普通作業員 | 特殊作業員 | 土木一般世話役 | 運転手（特殊） | 生コンクリート 高炉 ２４－１２－２５（２０） Ｗ／Ｃ ５５％ | 灯油 白灯油 業務用 ミニローリー | 軽油 １．２号 パトロール給油 | - | - | 被災地補正対象
24-12-25(20)(高炉) | 特殊養生(練炭･ｼﾞｪｯﾄﾋｰﾀ) | 110m以上220m未満 | 21828 | 3.72 | 2.47 | 0.82 | - | 24.94 | 18.8 | 2.32 | 1.23 | 1.19 | 71.34 | 67.36 | 3.53 | 0.45 | - | - | コンクリートポンプ車［トラック架装・ブーム式］ 圧送能力90～110m3／h | 業務用可搬型ヒータ［ジェットヒータ］［油だき・熱風・直火型］熱出力１２６ＭＪ/ｈ（３０，１００ｋｃａｌ/ｈ）油種 灯油 | * | - | 普通作業員 | 特殊作業員 | 土木一般世話役 | 運転手（特殊） | 生コンクリート 高炉 ２４－１２－２５（２０） Ｗ／Ｃ ５５％ | 灯油 白灯油 業務用 ミニローリー | 軽油 １．２号 パトロール給油 | - | - | 被災地補正対象
24-12-25(20)(高炉) | 特殊養生(練炭･ｼﾞｪｯﾄﾋｰﾀ) | 220m以上340m以下 | 23103 | 3.78 | 2.34 | 0.77 | - | 28.83 | 23.01 | 2.19 | 1.17 | 1.13 | 67.39 | 63.63 | 3.33 | 0.43 | - | - | コンクリートポンプ車［トラック架装・ブーム式］ 圧送能力90～110m3／h | 業務用可搬型ヒータ［ジェットヒータ］［油だき・熱風・直火型］熱出力１２６ＭＪ/ｈ（３０，１００ｋｃａｌ/ｈ）油種 灯油 | * | - | 普通作業員 | 特殊作業員 | 土木一般世話役 | 運転手（特殊） | 生コンクリート 高炉 ２４－１２－２５（２０） Ｗ／Ｃ ５５％ | 灯油 白灯油 業務用 ミニローリー | 軽油 １．２号 パトロール給油 | - | - | 被災地補正対象
24-12-25(20)(高炉) | 仮囲い内ｼﾞｪｯﾄﾋｰﾀ養生 | 延長無し | 19166 | 4.23 | 2.82 | 0.84 | 0.55 | 14.12 | 8.58 | 2.65 | 1.41 | 1.36 | 81.65 | 76.69 | 3.62 | 1.34 | - | - | コンクリートポンプ車［トラック架装・ブーム式］ 圧送能力90～110m3／h | 業務用可搬型ヒータ［ジェットヒータ］［油だき・熱風・直火型］熱出力１２６ＭＪ/ｈ（３０，１００ｋｃａｌ/ｈ）油種 灯油 | * | 発動発電機［ディーゼルエンジン駆動］ 定格容量（50／60Hz）2.7／3kVA | 普通作業員 | 特殊作業員 | 土木一般世話役 | 運転手（特殊） | 生コンクリート 高炉 ２４－１２－２５（２０） Ｗ／Ｃ ５５％ | 灯油 白灯油 業務用 ミニローリー | 軽油 １．２号 パトロール給油 | - | - | 被災地補正対象
24-12-25(20)(高炉) | 仮囲い内ｼﾞｪｯﾄﾋｰﾀ養生 | 110m未満 | 19776 | 4.24 | 2.73 | 0.81 | 0.53 | 16.61 | 11.25 | 2.56 | 1.36 | 1.32 | 79.15 | 74.34 | 3.51 | 1.3 | - | - | コンクリートポンプ車［トラック架装・ブーム式］ 圧送能力90～110m3／h | 業務用可搬型ヒータ［ジェットヒータ］［油だき・熱風・直火型］熱出力１２６ＭＪ/ｈ（３０，１００ｋｃａｌ/ｈ）油種 灯油 | * | 発動発電機［ディーゼルエンジン駆動］ 定格容量（50／60Hz）2.7／3kVA | 普通作業員 | 特殊作業員 | 土木一般世話役 | 運転手（特殊） | 生コンクリート 高炉 ２４－１２－２５（２０） Ｗ／Ｃ ５５％ | 灯油 白灯油 業務用 ミニローリー | 軽油 １．２号 パトロール給油 | - | - | 被災地補正対象
24-12-25(20)(高炉) | 仮囲い内ｼﾞｪｯﾄﾋｰﾀ養生 | 110m以上220m未満 | 20995 | 4.27 | 2.57 | 0.76 | 0.5 | 21.18 | 16.13 | 2.42 | 1.28 | 1.24 | 74.55 | 70.03 | 3.3 | 1.22 | - | - | コンクリートポンプ車［トラック架装・ブーム式］ 圧送能力90～110m3／h | 業務用可搬型ヒータ［ジェットヒータ］［油だき・熱風・直火型］熱出力１２６ＭＪ/ｈ（３０，１００ｋｃａｌ/ｈ）油種 灯油 | * | 発動発電機［ディーゼルエンジン駆動］ 定格容量（50／60Hz）2.7／3kVA | 普通作業員 | 特殊作業員 | 土木一般世話役 | 運転手（特殊） | 生コンクリート 高炉 ２４－１２－２５（２０） Ｗ／Ｃ ５５％ | 灯油 白灯油 業務用 ミニローリー | 軽油 １．２号 パトロール給油 | - | - | 被災地補正対象
24-12-25(20)(高炉) | 仮囲い内ｼﾞｪｯﾄﾋｰﾀ養生 | 220m以上340m以下 | 22270 | 4.32 | 2.43 | 0.72 | 0.47 | 25.41 | 20.65 | 2.28 | 1.21 | 1.17 | 70.27 | 66.01 | 3.11 | 1.15 | - | - | コンクリートポンプ車［トラック架装・ブーム式］ 圧送能力90～110m3／h | 業務用可搬型ヒータ［ジェットヒータ］［油だき・熱風・直火型］熱出力１２６ＭＪ/ｈ（３０，１００ｋｃａｌ/ｈ）油種 灯油 | * | 発動発電機［ディーゼルエンジン駆動］ 定格容量（50／60Hz）2.7／3kVA | 普通作業員 | 特殊作業員 | 土木一般世話役 | 運転手（特殊） | 生コンクリート 高炉 ２４－１２－２５（２０） Ｗ／Ｃ ５５％ | 灯油 白灯油 業務用 ミニローリー | 軽油 １．２号 パトロール給油 | - | - | 被災地補正対象

## 032
No.032【 コンクリート 】
＜ 積算単位：ｍ３ ＞
条件区分 | [7 empty] | 標準単価 | 機労材構成比 | [14 empty] | 代表機労材規格 | [13 empty] | 備考
構造物種別 | 打設工法 | ｺﾝｸﾘｰﾄ規格 | 設計日打設量 | 養生工の種類 | 圧送管延長距離区分 | 現場内小運搬の有無 | 打設高さ､水平打設距離 |  | K |  |  |  | R |  |  |  |  | Z |  |  |  |  | S | K （ *印：賃料） |  |  |  |  | R |  |  |  | Z |  |  |  | S
[10 empty] | K1 | K2 | K3 |  | R1 | R2 | R3 | R4 |  | Z1 | Z2 | Z3 | Z4 |  | K1 |  | K2 |  | K3 | R1 | R2 | R3 | R4 | Z1 | Z2 | Z3 | Z4
無筋･鉄筋構造物 | ｺﾝｸﾘｰﾄﾎﾟﾝﾌﾟ車打設 | 24-12-25(20)(高炉) | 10m3以上100m3未満 | 養生無し | 延長無し | - | - | 20072 | 5.62 | 5.57 | - | - | 16.35 | 7.98 | 3.61 | 2.45 | 2.15 | 78.03 | 76.81 | 1.21 | - | - | - | コンクリートポンプ車［トラック架装・ブーム式］ 圧送能力90～110m3／h |  | - |  | - | 普通作業員 | 特殊作業員 | 土木一般世話役 | 運転手（特殊） | 生コンクリート 高炉 ２４－１２－２５（２０） Ｗ／Ｃ ５５％ | 軽油 １．２号 パトロール給油 | - | - | - | 被災地補正対象
無筋･鉄筋構造物 | ｺﾝｸﾘｰﾄﾎﾟﾝﾌﾟ車打設 | 24-12-25(20)(高炉) | 10m3以上100m3未満 | 養生無し | 60m以下 | - | - | 20609 | 5.8 | 5.43 | - | - | 18.21 | 10.06 | 3.52 | 2.38 | 2.1 | 75.99 | 74.8 | 1.18 | - | - | - | コンクリートポンプ車［トラック架装・ブーム式］ 圧送能力90～110m3／h |  | - |  | - | 普通作業員 | 特殊作業員 | 土木一般世話役 | 運転手（特殊） | 生コンクリート 高炉 ２４－１２－２５（２０） Ｗ／Ｃ ５５％ | 軽油 １．２号 パトロール給油 | - | - | - | 被災地補正対象
無筋･鉄筋構造物 | ｺﾝｸﾘｰﾄﾎﾟﾝﾌﾟ車打設 | 24-12-25(20)(高炉) | 10m3以上100m3未満 | 養生無し | 60mを超え120m以下 | - | - | 21682 | 6.13 | 5.16 | - | - | 21.63 | 13.89 | 3.34 | 2.26 | 1.99 | 72.24 | 71.11 | 1.12 | - | - | - | コンクリートポンプ車［トラック架装・ブーム式］ 圧送能力90～110m3／h |  | - |  | - | 普通作業員 | 特殊作業員 | 土木一般世話役 | 運転手（特殊） | 生コンクリート 高炉 ２４－１２－２５（２０） Ｗ／Ｃ ５５％ | 軽油 １．２号 パトロール給油 | - | - | - | 被災地補正対象
無筋･鉄筋構造物 | ｺﾝｸﾘｰﾄﾎﾟﾝﾌﾟ車打設 | 24-12-25(20)(高炉) | 10m3以上100m3未満 | 養生無し | 120mを超え180m以下 | - | - | 22755 | 6.43 | 4.91 | - | - | 24.75 | 17.36 | 3.19 | 2.16 | 1.9 | 68.82 | 67.75 | 1.06 | - | - | - | コンクリートポンプ車［トラック架装・ブーム式］ 圧送能力90～110m3／h |  | - |  | - | 普通作業員 | 特殊作業員 | 土木一般世話役 | 運転手（特殊） | 生コンクリート 高炉 ２４－１２－２５（２０） Ｗ／Ｃ ５５％ | 軽油 １．２号 パトロール給油 | - | - | - | 被災地補正対象
無筋･鉄筋構造物 | ｺﾝｸﾘｰﾄﾎﾟﾝﾌﾟ車打設 | 24-12-25(20)(高炉) | 10m3以上100m3未満 | 養生無し | 180mを超え240m以下 | - | - | 23828 | 6.7 | 4.69 | - | - | 27.56 | 20.52 | 3.04 | 2.06 | 1.81 | 65.74 | 64.71 | 1.02 | - | - | - | コンクリートポンプ車［トラック架装・ブーム式］ 圧送能力90～110m3／h |  | - |  | - | 普通作業員 | 特殊作業員 | 土木一般世話役 | 運転手（特殊） | 生コンクリート 高炉 ２４－１２－２５（２０） Ｗ／Ｃ ５５％ | 軽油 １．２号 パトロール給油 | - | - | - | 被災地補正対象
無筋･鉄筋構造物 | ｺﾝｸﾘｰﾄﾎﾟﾝﾌﾟ車打設 | 24-12-25(20)(高炉) | 10m3以上100m3未満 | 一般養生 | 延長無し | - | - | 20875 | 5.41 | 5.36 | - | - | 19.56 | 11.11 | 3.47 | 2.35 | 2.07 | 75.03 | 73.86 | 1.16 | - | - | - | コンクリートポンプ車［トラック架装・ブーム式］ 圧送能力90～110m3／h |  | - |  | - | 普通作業員 | 特殊作業員 | 土木一般世話役 | 運転手（特殊） | 生コンクリート 高炉 ２４－１２－２５（２０） Ｗ／Ｃ ５５％ | 軽油 １．２号 パトロール給油 | - | - | - | 被災地補正対象
無筋･鉄筋構造物 | ｺﾝｸﾘｰﾄﾎﾟﾝﾌﾟ車打設 | 24-12-25(20)(高炉) | 10m3以上100m3未満 | 一般養生 | 60m以下 | - | - | 21413 | 5.58 | 5.22 | - | - | 21.28 | 13.03 | 3.39 | 2.29 | 2.02 | 73.14 | 72 | 1.13 | - | - | - | コンクリートポンプ車［トラック架装・ブーム式］ 圧送能力90～110m3／h |  | - |  | - | 普通作業員 | 特殊作業員 | 土木一般世話役 | 運転手（特殊） | 生コンクリート 高炉 ２４－１２－２５（２０） Ｗ／Ｃ ５５％ | 軽油 １．２号 パトロール給油 | - | - | - | 被災地補正対象
無筋･鉄筋構造物 | ｺﾝｸﾘｰﾄﾎﾟﾝﾌﾟ車打設 | 24-12-25(20)(高炉) | 10m3以上100m3未満 | 一般養生 | 60mを超え120m以下 | - | - | 22485 | 5.91 | 4.97 | - | - | 24.43 | 16.59 | 3.22 | 2.18 | 1.92 | 69.66 | 68.57 | 1.08 | - | - | - | コンクリートポンプ車［トラック架装・ブーム式］ 圧送能力90～110m3／h |  | - |  | - | 普通作業員 | 特殊作業員 | 土木一般世話役 | 運転手（特殊） | 生コンクリート 高炉 ２４－１２－２５（２０） Ｗ／Ｃ ５５％ | 軽油 １．２号 パトロール給油 | - | - | - | 被災地補正対象
無筋･鉄筋構造物 | ｺﾝｸﾘｰﾄﾎﾟﾝﾌﾟ車打設 | 24-12-25(20)(高炉) | 10m3以上100m3未満 | 一般養生 | 120mを超え180m以下 | - | - | 23558 | 6.21 | 4.75 | - | - | 27.31 | 19.82 | 3.08 | 2.08 | 1.83 | 66.48 | 65.44 | 1.03 | - | - | - | コンクリートポンプ車［トラック架装・ブーム式］ 圧送能力90～110m3／h |  | - |  | - | 普通作業員 | 特殊作業員 | 土木一般世話役 | 運転手（特殊） | 生コンクリート 高炉 ２４－１２－２５（２０） Ｗ／Ｃ ５５％ | 軽油 １．２号 パトロール給油 | - | - | - | 被災地補正対象
無筋･鉄筋構造物 | ｺﾝｸﾘｰﾄﾎﾟﾝﾌﾟ車打設 | 24-12-25(20)(高炉) | 10m3以上100m3未満 | 一般養生 | 180mを超え240m以下 | - | - | 24631 | 6.48 | 4.54 | - | - | 29.92 | 22.76 | 2.94 | 1.99 | 1.75 | 63.6 | 62.62 | 0.98 | - | - | - | コンクリートポンプ車［トラック架装・ブーム式］ 圧送能力90～110m3／h |  | - |  | - | 普通作業員 | 特殊作業員 | 土木一般世話役 | 運転手（特殊） | 生コンクリート 高炉 ２４－１２－２５（２０） Ｗ／Ｃ ５５％ | 軽油 １．２号 パトロール給油 | - | - | - | 被災地補正対象
無筋･鉄筋構造物 | ｺﾝｸﾘｰﾄﾎﾟﾝﾌﾟ車打設 | 24-12-25(20)(高炉) | 10m3以上100m3未満 | 特殊養生(練炭､ｼﾞｪｯﾄﾋｰﾀ) | 延長無し | - | - | 23033 | 5.59 | 4.85 | 0.7 | - | 22.74 | 14.47 | 3.15 | 2.13 | 1.88 | 71.67 | 66.95 | 3.66 | 1.05 | - | - | コンクリートポンプ車［トラック架装・ブーム式］ 圧送能力90～110m3／h |  | 業務用可搬型ヒータ［ジェットヒータ］［油だき・熱風・直火型］熱出力１２６ＭＪ/ｈ（３０，１００ｋｃａｌ/ｈ）油種 灯油 | * | - | 普通作業員 | 特殊作業員 | 土木一般世話役 | 運転手（特殊） | 生コンクリート 高炉 ２４－１２－２５（２０） Ｗ／Ｃ ５５％ | 灯油 白灯油 業務用 ミニローリー | 軽油 １．２号 パトロール給油 | - | - | 被災地補正対象
無筋･鉄筋構造物 | ｺﾝｸﾘｰﾄﾎﾟﾝﾌﾟ車打設 | 24-12-25(20)(高炉) | 10m3以上100m3未満 | 特殊養生(練炭､ｼﾞｪｯﾄﾋｰﾀ) | 60m以下 | - | - | 23571 | 5.75 | 4.74 | 0.68 | - | 24.22 | 16.14 | 3.08 | 2.08 | 1.83 | 70.03 | 65.41 | 3.58 | 1.03 | - | - | コンクリートポンプ車［トラック架装・ブーム式］ 圧送能力90～110m3／h |  | 業務用可搬型ヒータ［ジェットヒータ］［油だき・熱風・直火型］熱出力１２６ＭＪ/ｈ（３０，１００ｋｃａｌ/ｈ）油種 灯油 | * | - | 普通作業員 | 特殊作業員 | 土木一般世話役 | 運転手（特殊） | 生コンクリート 高炉 ２４－１２－２５（２０） Ｗ／Ｃ ５５％ | 灯油 白灯油 業務用 ミニローリー | 軽油 １．２号 パトロール給油 | - | - | 被災地補正対象
無筋･鉄筋構造物 | ｺﾝｸﾘｰﾄﾎﾟﾝﾌﾟ車打設 | 24-12-25(20)(高炉) | 10m3以上100m3未満 | 特殊養生(練炭､ｼﾞｪｯﾄﾋｰﾀ) | 60mを超え120m以下 | - | - | 24644 | 6.05 | 4.54 | 0.65 | - | 26.96 | 19.24 | 2.94 | 1.99 | 1.75 | 66.99 | 62.59 | 3.42 | 0.98 | - | - | コンクリートポンプ車［トラック架装・ブーム式］ 圧送能力90～110m3／h |  | 業務用可搬型ヒータ［ジェットヒータ］［油だき・熱風・直火型］熱出力１２６ＭＪ/ｈ（３０，１００ｋｃａｌ/ｈ）油種 灯油 | * | - | 普通作業員 | 特殊作業員 | 土木一般世話役 | 運転手（特殊） | 生コンクリート 高炉 ２４－１２－２５（２０） Ｗ／Ｃ ５５％ | 灯油 白灯油 業務用 ミニローリー | 軽油 １．２号 パトロール給油 | - | - | 被災地補正対象
無筋･鉄筋構造物 | ｺﾝｸﾘｰﾄﾎﾟﾝﾌﾟ車打設 | 24-12-25(20)(高炉) | 10m3以上100m3未満 | 特殊養生(練炭､ｼﾞｪｯﾄﾋｰﾀ) | 120mを超え180m以下 | - | - | 25716 | 6.31 | 4.35 | 0.62 | - | 29.5 | 22.09 | 2.82 | 1.91 | 1.68 | 64.19 | 59.97 | 3.28 | 0.94 | - | - | コンクリートポンプ車［トラック架装・ブーム式］ 圧送能力90～110m3／h |  | 業務用可搬型ヒータ［ジェットヒータ］［油だき・熱風・直火型］熱出力１２６ＭＪ/ｈ（３０，１００ｋｃａｌ/ｈ）油種 灯油 | * | - | 普通作業員 | 特殊作業員 | 土木一般世話役 | 運転手（特殊） | 生コンクリート 高炉 ２４－１２－２５（２０） Ｗ／Ｃ ５５％ | 灯油 白灯油 業務用 ミニローリー | 軽油 １．２号 パトロール給油 | - | - | 被災地補正対象
無筋･鉄筋構造物 | ｺﾝｸﾘｰﾄﾎﾟﾝﾌﾟ車打設 | 24-12-25(20)(高炉) | 10m3以上100m3未満 | 特殊養生(練炭､ｼﾞｪｯﾄﾋｰﾀ) | 180mを超え240m以下 | - | - | 26789 | 6.56 | 4.17 | 0.6 | - | 31.82 | 24.71 | 2.71 | 1.83 | 1.61 | 61.62 | 57.57 | 3.15 | 0.9 | - | - | コンクリートポンプ車［トラック架装・ブーム式］ 圧送能力90～110m3／h |  | 業務用可搬型ヒータ［ジェットヒータ］［油だき・熱風・直火型］熱出力１２６ＭＪ/ｈ（３０，１００ｋｃａｌ/ｈ）油種 灯油 | * | - | 普通作業員 | 特殊作業員 | 土木一般世話役 | 運転手（特殊） | 生コンクリート 高炉 ２４－１２－２５（２０） Ｗ／Ｃ ５５％ | 灯油 白灯油 業務用 ミニローリー | 軽油 １．２号 パトロール給油 | - | - | 被災地補正対象
無筋･鉄筋構造物 | ｺﾝｸﾘｰﾄﾎﾟﾝﾌﾟ車打設 | 24-12-25(20)(高炉) | 100m3以上500m3未満 | 養生無し | 延長無し | - | - | 17097 | 1.67 | 1.66 | - | - | 7.81 | 3.82 | 2.71 | 0.64 | 0.57 | 90.52 | 90.16 | 0.36 | - | - | - | コンクリートポンプ車［トラック架装・ブーム式］ 圧送能力90～110m3／h |  | - |  | - | 特殊作業員 | 普通作業員 | 運転手（特殊） | 土木一般世話役 | 生コンクリート 高炉 ２４－１２－２５（２０） Ｗ／Ｃ ５５％ | 軽油 １．２号 パトロール給油 | - | - | - | 被災地補正対象
無筋･鉄筋構造物 | ｺﾝｸﾘｰﾄﾎﾟﾝﾌﾟ車打設 | 24-12-25(20)(高炉) | 100m3以上500m3未満 | 養生無し | 240m以下 | - | - | 17627 | 2.01 | 1.61 | - | - | 10.19 | 5.25 | 3.7 | 0.62 | 0.55 | 87.8 | 87.45 | 0.35 | - | - | - | コンクリートポンプ車［トラック架装・ブーム式］ 圧送能力90～110m3／h |  | - |  | - | 普通作業員 | 特殊作業員 | 運転手（特殊） | 土木一般世話役 | 生コンクリート 高炉 ２４－１２－２５（２０） Ｗ／Ｃ ５５％ | 軽油 １．２号 パトロール給油 | - | - | - | 被災地補正対象
無筋･鉄筋構造物 | ｺﾝｸﾘｰﾄﾎﾟﾝﾌﾟ車打設 | 24-12-25(20)(高炉) | 100m3以上500m3未満 | 一般養生 | 延長無し | - | - | 17900 | 1.59 | 1.58 | - | - | 11.95 | 6.6 | 3.65 | 0.61 | 0.54 | 86.46 | 86.12 | 0.34 | - | - | - | コンクリートポンプ車［トラック架装・ブーム式］ 圧送能力90～110m3／h |  | - |  | - | 普通作業員 | 特殊作業員 | 運転手（特殊） | 土木一般世話役 | 生コンクリート 高炉 ２４－１２－２５（２０） Ｗ／Ｃ ５５％ | 軽油 １．２号 パトロール給油 | - | - | - | 被災地補正対象
無筋･鉄筋構造物 | ｺﾝｸﾘｰﾄﾎﾟﾝﾌﾟ車打設 | 24-12-25(20)(高炉) | 100m3以上500m3未満 | 一般養生 | 240m以下 | - | - | 18430 | 1.92 | 1.54 | - | - | 14.1 | 8.91 | 3.54 | 0.59 | 0.53 | 83.98 | 83.65 | 0.33 | - | - | - | コンクリートポンプ車［トラック架装・ブーム式］ 圧送能力90～110m3／h |  | - |  | - | 普通作業員 | 特殊作業員 | 運転手（特殊） | 土木一般世話役 | 生コンクリート 高炉 ２４－１２－２５（２０） Ｗ／Ｃ ５５％ | 軽油 １．２号 パトロール給油 | - | - | - | 被災地補正対象
無筋･鉄筋構造物 | ｺﾝｸﾘｰﾄﾎﾟﾝﾌﾟ車打設 | 24-12-25(20)(高炉) | 100m3以上500m3未満 | 特殊養生(練炭､ｼﾞｪｯﾄﾋｰﾀ) | 延長無し | - | - | 20058 | 2.22 | 1.41 | 0.8 | - | 16.4 | 10.94 | 3.25 | 0.54 | 0.49 | 81.38 | 76.87 | 4.21 | 0.3 | - | - | コンクリートポンプ車［トラック架装・ブーム式］ 圧送能力90～110m3／h |  | 業務用可搬型ヒータ［ジェットヒータ］［油だき・熱風・直火型］熱出力１２６ＭＪ/ｈ（３０，１００ｋｃａｌ/ｈ）油種 灯油 | * | - | 普通作業員 | 特殊作業員 | 運転手（特殊） | 土木一般世話役 | 生コンクリート 高炉 ２４－１２－２５（２０） Ｗ／Ｃ ５５％ | 灯油 白灯油 業務用 ミニローリー | 軽油 １．２号 パトロール給油 | - | - | 被災地補正対象
無筋･鉄筋構造物 | ｺﾝｸﾘｰﾄﾎﾟﾝﾌﾟ車打設 | 24-12-25(20)(高炉) | 100m3以上500m3未満 | 特殊養生(練炭､ｼﾞｪｯﾄﾋｰﾀ) | 240m以下 | - | - | 20588 | 2.5 | 1.38 | 0.78 | - | 18.22 | 12.9 | 3.17 | 0.53 | 0.47 | 79.28 | 74.88 | 4.1 | 0.3 | - | - | コンクリートポンプ車［トラック架装・ブーム式］ 圧送能力90～110m3／h |  | 業務用可搬型ヒータ［ジェットヒータ］［油だき・熱風・直火型］熱出力１２６ＭＪ/ｈ（３０，１００ｋｃａｌ/ｈ）油種 灯油 | * | - | 普通作業員 | 特殊作業員 | 運転手（特殊） | 土木一般世話役 | 生コンクリート 高炉 ２４－１２－２５（２０） Ｗ／Ｃ ５５％ | 灯油 白灯油 業務用 ミニローリー | 軽油 １．２号 パトロール給油 | - | - | 被災地補正対象
無筋･鉄筋構造物 | ﾊﾞｯｸﾎｳ(ｸﾚｰﾝ機能付)打設 | 24-12-25(20)(高炉) | - | 養生無し | - | - | - | 28181 | 5.05 | 4.77 | - | - | 37.99 | 12.02 | 8.98 | 7.6 | 7.24 | 56.96 | 54.72 | 2.12 | - | - | - | バックホウ(クローラ型)［標準型・超低騒音型・クレーン機能付・排出ガス対策型(第３次基準値)］山積0.8m3(平積0.6m3)吊能力2.9t | * | - |  | - | 特殊作業員 | 普通作業員 | 運転手（特殊） | 土木一般世話役 | 生コンクリート 高炉 ２４－１２－２５（２０） Ｗ／Ｃ ５５％ | 軽油 １．２号 パトロール給油 | - | - | - | 被災地補正対象
無筋･鉄筋構造物 | ﾊﾞｯｸﾎｳ(ｸﾚｰﾝ機能付)打設 | 24-12-25(20)(高炉) | - | 一般養生 | - | - | - | 28985 | 4.91 | 4.64 | - | - | 39.7 | 11.68 | 11.21 | 7.39 | 7.04 | 55.39 | 53.2 | 2.07 | - | - | - | バックホウ(クローラ型)［標準型・超低騒音型・クレーン機能付・排出ガス対策型(第３次基準値)］山積0.8m3(平積0.6m3)吊能力2.9t | * | - |  | - | 特殊作業員 | 普通作業員 | 運転手（特殊） | 土木一般世話役 | 生コンクリート 高炉 ２４－１２－２５（２０） Ｗ／Ｃ ５５％ | 軽油 １．２号 パトロール給油 | - | - | - | 被災地補正対象
無筋･鉄筋構造物 | ﾊﾞｯｸﾎｳ(ｸﾚｰﾝ機能付)打設 | 24-12-25(20)(高炉) | - | 特殊養生(練炭､ｼﾞｪｯﾄﾋｰﾀ) | - | - | - | 31143 | 5.08 | 4.32 | 0.51 | - | 40.63 | 13.68 | 10.87 | 6.87 | 6.55 | 54.29 | 49.55 | 2.71 | 1.92 | - | - | バックホウ(クローラ型)［標準型・超低騒音型・クレーン機能付・排出ガス対策型(第３次基準値)］山積0.8m3(平積0.6m3)吊能力2.9t | * | 業務用可搬型ヒータ［ジェットヒータ］［油だき・熱風・直火型］熱出力１２６ＭＪ/ｈ（３０，１００ｋｃａｌ/ｈ）油種 灯油 | * | - | 普通作業員 | 特殊作業員 | 運転手（特殊） | 土木一般世話役 | 生コンクリート 高炉 ２４－１２－２５（２０） Ｗ／Ｃ ５５％ | 灯油 白灯油 業務用 ミニローリー | 軽油 １．２号 パトロール給油 | - | - | 被災地補正対象
無筋･鉄筋構造物 | 人力打設 | 24-12-25(20)(高炉) | - | 養生無し | - | 有り | - | 25667 | 0 | - | - | - | 39.94 | 23.01 | 8.29 | 6.03 | - | 60.06 | 60.06 | - | - | - | - | - |  | - |  | - | 普通作業員 | 特殊作業員 | 土木一般世話役 | - | 生コンクリート 高炉 ２４－１２－２５（２０） Ｗ／Ｃ ５５％ | - | - | - | - | 被災地補正対象
無筋･鉄筋構造物 | 人力打設 | 24-12-25(20)(高炉) | - | 養生無し | - | 無し | - | 22506 | 0 | - | - | - | 31.52 | 13.12 | 9.46 | 6.88 | - | 68.48 | 68.48 | - | - | - | - | - |  | - |  | - | 普通作業員 | 特殊作業員 | 土木一般世話役 | - | 生コンクリート 高炉 ２４－１２－２５（２０） Ｗ／Ｃ ５５％ | - | - | - | - | 被災地補正対象
無筋･鉄筋構造物 | 人力打設 | 24-12-25(20)(高炉) | - | 一般養生 | - | 有り | - | 26470 | 0 | - | - | - | 41.77 | 25.02 | 8.04 | 5.85 | - | 58.23 | 58.23 | - | - | - | - | - |  | - |  | - | 普通作業員 | 特殊作業員 | 土木一般世話役 | - | 生コンクリート 高炉 ２４－１２－２５（２０） Ｗ／Ｃ ５５％ | - | - | - | - | 被災地補正対象
無筋･鉄筋構造物 | 人力打設 | 24-12-25(20)(高炉) | - | 一般養生 | - | 無し | - | 23309 | 0 | - | - | - | 33.88 | 15.75 | 9.13 | 6.64 | - | 66.12 | 66.12 | - | - | - | - | - |  | - |  | - | 普通作業員 | 特殊作業員 | 土木一般世話役 | - | 生コンクリート 高炉 ２４－１２－２５（２０） Ｗ／Ｃ ５５％ | - | - | - | - | 被災地補正対象
無筋･鉄筋構造物 | 人力打設 | 24-12-25(20)(高炉) | - | 特殊養生(練炭､ｼﾞｪｯﾄﾋｰﾀ) | - | 有り | - | 28628 | 0.56 | 0.56 | - | - | 42.64 | 26.68 | 7.43 | 5.41 | - | 56.8 | 53.85 | 2.95 | - | - | - | 業務用可搬型ヒータ［ジェットヒータ］［油だき・熱風・直火型］熱出力１２６ＭＪ/ｈ（３０，１００ｋｃａｌ/ｈ）油種 灯油 | * | - |  | - | 普通作業員 | 特殊作業員 | 土木一般世話役 | - | 生コンクリート 高炉 ２４－１２－２５（２０） Ｗ／Ｃ ５５％ | 灯油 白灯油 業務用 ミニローリー | - | - | - | 被災地補正対象
無筋･鉄筋構造物 | 人力打設 | 24-12-25(20)(高炉) | - | 特殊養生(練炭､ｼﾞｪｯﾄﾋｰﾀ) | - | 無し | - | 25467 | 0.63 | 0.63 | - | - | 35.53 | 18.39 | 8.36 | 6.08 | - | 63.84 | 60.53 | 3.31 | - | - | - | 業務用可搬型ヒータ［ジェットヒータ］［油だき・熱風・直火型］熱出力１２６ＭＪ/ｈ（３０，１００ｋｃａｌ/ｈ）油種 灯油 | * | - |  | - | 普通作業員 | 特殊作業員 | 土木一般世話役 | - | 生コンクリート 高炉 ２４－１２－２５（２０） Ｗ／Ｃ ５５％ | 灯油 白灯油 業務用 ミニローリー | - | - | - | 被災地補正対象
小型構造物 | ｸﾚｰﾝ車打設 | 24-12-25(20)(高炉) | - | 養生無し | - | - | 打設高さ約17m以下､水平打設距離約17m以下 | 31083 | 7.63 | 7.34 | - | - | 43.24 | 25.11 | 8.56 | 7.91 | - | 49.13 | 49.13 | - | - | - | - | ラフテレーンクレーン［油圧伸縮ジブ型・排出ガス対策型(第１次基準値)］ 16t吊 | * | - |  | - | 普通作業員 | 特殊作業員 | 土木一般世話役 | - | 生コンクリート 高炉 ２４－１２－２５（２０） Ｗ／Ｃ ５５％ | - | - | - | - | 被災地補正対象
小型構造物 | ｸﾚｰﾝ車打設 | 24-12-25(20)(高炉) | - | 養生無し | - | - | 打設高さ約25m以下､水平打設距離約18m以下 | 31186 | 7.93 | 7.63 | - | - | 43.09 | 25.03 | 8.53 | 7.88 | - | 48.98 | 48.98 | - | - | - | - | ラフテレーンクレーン［油圧伸縮ジブ型・排出ガス対策型(第１次基準値)］ 20t吊 | * | - |  | - | 普通作業員 | 特殊作業員 | 土木一般世話役 | - | 生コンクリート 高炉 ２４－１２－２５（２０） Ｗ／Ｃ ５５％ | - | - | - | - | 被災地補正対象
小型構造物 | ｸﾚｰﾝ車打設 | 24-12-25(20)(高炉) | - | 養生無し | - | - | 打設高さ約25m以下､水平打設距離約20m以下 | 31418 | 8.61 | 8.28 | - | - | 42.77 | 24.84 | 8.47 | 7.82 | - | 48.62 | 48.62 | - | - | - | - | ラフテレーンクレーン［油圧伸縮ジブ型・排出ガス対策型(第１次基準値)］ 25t吊 | * | - |  | - | 普通作業員 | 特殊作業員 | 土木一般世話役 | - | 生コンクリート 高炉 ２４－１２－２５（２０） Ｗ／Ｃ ５５％ | - | - | - | - | 被災地補正対象
小型構造物 | ｸﾚｰﾝ車打設 | 24-12-25(20)(高炉) | - | 養生無し | - | - | 打設高さ約28m以下､水平打設距離約20m以下 | 32398 | 11.37 | 10.94 | - | - | 41.48 | 24.09 | 8.21 | 7.59 | - | 47.15 | 47.15 | - | - | - | - | ラフテレーンクレーン［油圧伸縮ジブ型・排出ガス対策型(第１次基準値)］ 35t吊 | * | - |  | - | 普通作業員 | 特殊作業員 | 土木一般世話役 | - | 生コンクリート 高炉 ２４－１２－２５（２０） Ｗ／Ｃ ５５％ | - | - | - | - | 被災地補正対象
小型構造物 | ｸﾚｰﾝ車打設 | 24-12-25(20)(高炉) | - | 養生無し | - | - | 水平打設距離約30m以下 | 32718 | 10.81 | 10.4 | - | - | 41.08 | 23.86 | 8.13 | 7.51 | - | 48.11 | 46.69 | 1.37 | - | - | - | クローラクレーン［油圧駆動式ウインチ・ラチスジブ型］50t吊 | * | - |  | - | 普通作業員 | 特殊作業員 | 土木一般世話役 | - | 生コンクリート 高炉 ２４－１２－２５（２０） Ｗ／Ｃ ５５％ | 軽油 １．２号 パトロール給油 | - | - | - | 被災地補正対象
小型構造物 | ｸﾚｰﾝ車打設 | 24-12-25(20)(高炉) | - | 一般養生 | - | - | 打設高さ約17m以下､水平打設距離約17m以下 | 32821 | 7.22 | 6.95 | - | - | 46.25 | 28.35 | 8.11 | 7.49 | - | 46.53 | 46.53 | - | - | - | - | ラフテレーンクレーン［油圧伸縮ジブ型・排出ガス対策型(第１次基準値)］ 16t吊 | * | - |  | - | 普通作業員 | 特殊作業員 | 土木一般世話役 | - | 生コンクリート 高炉 ２４－１２－２５（２０） Ｗ／Ｃ ５５％ | - | - | - | - | 被災地補正対象
小型構造物 | ｸﾚｰﾝ車打設 | 24-12-25(20)(高炉) | - | 一般養生 | - | - | 打設高さ約25m以下､水平打設距離約18m以下 | 32924 | 7.51 | 7.23 | - | - | 46.1 | 28.26 | 8.08 | 7.47 | - | 46.39 | 46.39 | - | - | - | - | ラフテレーンクレーン［油圧伸縮ジブ型・排出ガス対策型(第１次基準値)］ 20t吊 | * | - |  | - | 普通作業員 | 特殊作業員 | 土木一般世話役 | - | 生コンクリート 高炉 ２４－１２－２５（２０） Ｗ／Ｃ ５５％ | - | - | - | - | 被災地補正対象
小型構造物 | ｸﾚｰﾝ車打設 | 24-12-25(20)(高炉) | - | 一般養生 | - | - | 打設高さ約25m以下､水平打設距離約20m以下 | 33156 | 8.16 | 7.85 | - | - | 45.77 | 28.06 | 8.02 | 7.41 | - | 46.07 | 46.07 | - | - | - | - | ラフテレーンクレーン［油圧伸縮ジブ型・排出ガス対策型(第１次基準値)］ 25t吊 | * | - |  | - | 普通作業員 | 特殊作業員 | 土木一般世話役 | - | 生コンクリート 高炉 ２４－１２－２５（２０） Ｗ／Ｃ ５５％ | - | - | - | - | 被災地補正対象
小型構造物 | ｸﾚｰﾝ車打設 | 24-12-25(20)(高炉) | - | 一般養生 | - | - | 打設高さ約28m以下､水平打設距離約20m以下 | 34136 | 10.79 | 10.38 | - | - | 44.45 | 27.25 | 7.79 | 7.2 | - | 44.76 | 44.76 | - | - | - | - | ラフテレーンクレーン［油圧伸縮ジブ型・排出ガス対策型(第１次基準値)］ 35t吊 | * | - |  | - | 普通作業員 | 特殊作業員 | 土木一般世話役 | - | 生コンクリート 高炉 ２４－１２－２５（２０） Ｗ／Ｃ ５５％ | - | - | - | - | 被災地補正対象
小型構造物 | ｸﾚｰﾝ車打設 | 24-12-25(20)(高炉) | - | 一般養生 | - | - | 水平打設距離約30m以下 | 34456 | 10.26 | 9.87 | - | - | 44.04 | 27 | 7.72 | 7.13 | - | 45.7 | 44.35 | 1.3 | - | - | - | クローラクレーン［油圧駆動式ウインチ・ラチスジブ型］50t吊 | * | - |  | - | 普通作業員 | 特殊作業員 | 土木一般世話役 | - | 生コンクリート 高炉 ２４－１２－２５（２０） Ｗ／Ｃ ５５％ | 軽油 １．２号 パトロール給油 | - | - | - | 被災地補正対象
小型構造物 | ｸﾚｰﾝ車打設 | 24-12-25(20)(高炉) | - | 特殊養生(練炭) | - | - | 打設高さ約17m以下､水平打設距離約17m以下 | 36096 | 6.57 | 6.32 | - | - | 51.15 | 32.18 | 7.37 | 6.81 | - | 42.28 | 42.28 | - | - | - | - | ラフテレーンクレーン［油圧伸縮ジブ型・排出ガス対策型(第１次基準値)］ 16t吊 | * | - |  | - | 普通作業員 | 特殊作業員 | 土木一般世話役 | - | 生コンクリート 高炉 ２４－１２－２５（２０） Ｗ／Ｃ ５５％ | - | - | - | - | 被災地補正対象
小型構造物 | ｸﾚｰﾝ車打設 | 24-12-25(20)(高炉) | - | 特殊養生(練炭) | - | - | 打設高さ約25m以下､水平打設距離約18m以下 | 36200 | 6.83 | 6.57 | - | - | 51.01 | 32.09 | 7.35 | 6.79 | - | 42.16 | 42.16 | - | - | - | - | ラフテレーンクレーン［油圧伸縮ジブ型・排出ガス対策型(第１次基準値)］ 20t吊 | * | - |  | - | 普通作業員 | 特殊作業員 | 土木一般世話役 | - | 生コンクリート 高炉 ２４－１２－２５（２０） Ｗ／Ｃ ５５％ | - | - | - | - | 被災地補正対象
小型構造物 | ｸﾚｰﾝ車打設 | 24-12-25(20)(高炉) | - | 特殊養生(練炭) | - | - | 打設高さ約25m以下､水平打設距離約20m以下 | 36432 | 7.42 | 7.14 | - | - | 50.69 | 31.89 | 7.3 | 6.75 | - | 41.89 | 41.89 | - | - | - | - | ラフテレーンクレーン［油圧伸縮ジブ型・排出ガス対策型(第１次基準値)］ 25t吊 | * | - |  | - | 普通作業員 | 特殊作業員 | 土木一般世話役 | - | 生コンクリート 高炉 ２４－１２－２５（２０） Ｗ／Ｃ ５５％ | - | - | - | - | 被災地補正対象
小型構造物 | ｸﾚｰﾝ車打設 | 24-12-25(20)(高炉) | - | 特殊養生(練炭) | - | - | 打設高さ約28m以下､水平打設距離約20m以下 | 37412 | 9.84 | 9.47 | - | - | 49.37 | 31.06 | 7.11 | 6.57 | - | 40.79 | 40.79 | - | - | - | - | ラフテレーンクレーン［油圧伸縮ジブ型・排出ガス対策型(第１次基準値)］ 35t吊 | * | - |  | - | 普通作業員 | 特殊作業員 | 土木一般世話役 | - | 生コンクリート 高炉 ２４－１２－２５（２０） Ｗ／Ｃ ５５％ | - | - | - | - | 被災地補正対象
小型構造物 | ｸﾚｰﾝ車打設 | 24-12-25(20)(高炉) | - | 特殊養生(練炭) | - | - | 水平打設距離約30m以下 | 37731 | 9.38 | 9.02 | - | - | 48.94 | 30.79 | 7.05 | 6.51 | - | 41.68 | 40.45 | 1.19 | - | - | - | クローラクレーン［油圧駆動式ウインチ・ラチスジブ型］50t吊 | * | - |  | - | 普通作業員 | 特殊作業員 | 土木一般世話役 | - | 生コンクリート 高炉 ２４－１２－２５（２０） Ｗ／Ｃ ５５％ | 軽油 １．２号 パトロール給油 | - | - | - | 被災地補正対象
小型構造物 | ｸﾚｰﾝ車打設 | 24-12-25(20)(高炉) | - | 特殊養生(ｼﾞｪｯﾄﾋｰﾀ) | - | - | 打設高さ約17m以下､水平打設距離約17m以下 | 43794 | 7.18 | 5.2 | 1.78 | - | 47.84 | 30.74 | 6.07 | 5.61 | - | 44.98 | 34.85 | 10.13 | - | - | - | ラフテレーンクレーン［油圧伸縮ジブ型・排出ガス対策型(第１次基準値)］ 16t吊 | * | 業務用可搬型ヒータ［ジェットヒータ］［油だき・熱風・直火型］熱出力１２６ＭＪ/ｈ（３０，１００ｋｃａｌ/ｈ）油種 灯油 | * | - | 普通作業員 | 特殊作業員 | 土木一般世話役 | - | 生コンクリート 高炉 ２４－１２－２５（２０） Ｗ／Ｃ ５５％ | 灯油 白灯油 業務用 ミニローリー | - | - | - | 被災地補正対象
小型構造物 | ｸﾚｰﾝ車打設 | 24-12-25(20)(高炉) | - | 特殊養生(ｼﾞｪｯﾄﾋｰﾀ) | - | - | 打設高さ約25m以下､水平打設距離約18m以下 | 43897 | 7.4 | 5.42 | 1.77 | - | 47.72 | 30.65 | 6.06 | 5.6 | - | 44.88 | 34.77 | 10.11 | - | - | - | ラフテレーンクレーン［油圧伸縮ジブ型・排出ガス対策型(第１次基準値)］ 20t吊 | * | 業務用可搬型ヒータ［ジェットヒータ］［油だき・熱風・直火型］熱出力１２６ＭＪ/ｈ（３０，１００ｋｃａｌ/ｈ）油種 灯油 | * | - | 普通作業員 | 特殊作業員 | 土木一般世話役 | - | 生コンクリート 高炉 ２４－１２－２５（２０） Ｗ／Ｃ ５５％ | 灯油 白灯油 業務用 ミニローリー | - | - | - | 被災地補正対象
小型構造物 | ｸﾚｰﾝ車打設 | 24-12-25(20)(高炉) | - | 特殊養生(ｼﾞｪｯﾄﾋｰﾀ) | - | - | 打設高さ約25m以下､水平打設距離約20m以下 | 44129 | 7.89 | 5.9 | 1.76 | - | 47.48 | 30.5 | 6.03 | 5.57 | - | 44.63 | 34.58 | 10.05 | - | - | - | ラフテレーンクレーン［油圧伸縮ジブ型・排出ガス対策型(第１次基準値)］ 25t吊 | * | 業務用可搬型ヒータ［ジェットヒータ］［油だき・熱風・直火型］熱出力１２６ＭＪ/ｈ（３０，１００ｋｃａｌ/ｈ）油種 灯油 | * | - | 普通作業員 | 特殊作業員 | 土木一般世話役 | - | 生コンクリート 高炉 ２４－１２－２５（２０） Ｗ／Ｃ ５５％ | 灯油 白灯油 業務用 ミニローリー | - | - | - | 被災地補正対象
小型構造物 | ｸﾚｰﾝ車打設 | 24-12-25(20)(高炉) | - | 特殊養生(ｼﾞｪｯﾄﾋｰﾀ) | - | - | 打設高さ約28m以下､水平打設距離約20m以下 | 45109 | 9.89 | 7.86 | 1.72 | - | 46.45 | 29.84 | 5.9 | 5.45 | - | 43.66 | 33.83 | 9.83 | - | - | - | ラフテレーンクレーン［油圧伸縮ジブ型・排出ガス対策型(第１次基準値)］ 35t吊 | * | 業務用可搬型ヒータ［ジェットヒータ］［油だき・熱風・直火型］熱出力１２６ＭＪ/ｈ（３０，１００ｋｃａｌ/ｈ）油種 灯油 | * | - | 普通作業員 | 特殊作業員 | 土木一般世話役 | - | 生コンクリート 高炉 ２４－１２－２５（２０） Ｗ／Ｃ ５５％ | 灯油 白灯油 業務用 ミニローリー | - | - | - | 被災地補正対象
小型構造物 | ｸﾚｰﾝ車打設 | 24-12-25(20)(高炉) | - | 特殊養生(ｼﾞｪｯﾄﾋｰﾀ) | - | - | 水平打設距離約30m以下 | 45429 | 9.49 | 7.49 | 1.71 | - | 46.14 | 29.65 | 5.85 | 5.41 | - | 44.37 | 33.59 | 9.76 | 0.99 | - | - | クローラクレーン［油圧駆動式ウインチ・ラチスジブ型］50t吊 | * | 業務用可搬型ヒータ［ジェットヒータ］［油だき・熱風・直火型］熱出力１２６ＭＪ/ｈ（３０，１００ｋｃａｌ/ｈ）油種 灯油 | * | - | 普通作業員 | 特殊作業員 | 土木一般世話役 | - | 生コンクリート 高炉 ２４－１２－２５（２０） Ｗ／Ｃ ５５％ | 灯油 白灯油 業務用 ミニローリー | 軽油 １．２号 パトロール給油 | - | - | 被災地補正対象
小型構造物 | ﾊﾞｯｸﾎｳ(ｸﾚｰﾝ機能付)打設 | 24-12-25(20)(高炉) | - | 養生無し | - | - | - | 28037 | 5.08 | 4.8 | - | - | 38.18 | 12.08 | 9.03 | 7.63 | 7.28 | 56.74 | 54.48 | 2.14 | - | - | - | バックホウ(クローラ型)［標準型・超低騒音型・クレーン機能付・排出ガス対策型(第３次基準値)］山積0.8m3(平積0.6m3)吊能力2.9t | * | - |  | - | 特殊作業員 | 普通作業員 | 運転手（特殊） | 土木一般世話役 | 生コンクリート 高炉 ２４－１２－２５（２０） Ｗ／Ｃ ５５％ | 軽油 １．２号 パトロール給油 | - | - | - | 被災地補正対象
小型構造物 | ﾊﾞｯｸﾎｳ(ｸﾚｰﾝ機能付)打設 | 24-12-25(20)(高炉) | - | 一般養生 | - | - | - | 29775 | 4.79 | 4.52 | - | - | 41.78 | 13.53 | 11.37 | 7.19 | 6.85 | 53.43 | 51.3 | 2.01 | - | - | - | バックホウ(クローラ型)［標準型・超低騒音型・クレーン機能付・排出ガス対策型(第３次基準値)］山積0.8m3(平積0.6m3)吊能力2.9t | * | - |  | - | 普通作業員 | 特殊作業員 | 運転手（特殊） | 土木一般世話役 | 生コンクリート 高炉 ２４－１２－２５（２０） Ｗ／Ｃ ５５％ | 軽油 １．２号 パトロール給油 | - | - | - | 被災地補正対象
小型構造物 | ﾊﾞｯｸﾎｳ(ｸﾚｰﾝ機能付)打設 | 24-12-25(20)(高炉) | - | 特殊養生(練炭) | - | - | - | 33050 | 4.31 | 4.07 | - | - | 47.56 | 19.15 | 10.25 | 6.48 | 6.17 | 48.13 | 46.22 | 1.81 | - | - | - | バックホウ(クローラ型)［標準型・超低騒音型・クレーン機能付・排出ガス対策型(第３次基準値)］山積0.8m3(平積0.6m3)吊能力2.9t | * | - |  | - | 普通作業員 | 特殊作業員 | 運転手（特殊） | 土木一般世話役 | 生コンクリート 高炉 ２４－１２－２５（２０） Ｗ／Ｃ ５５％ | 軽油 １．２号 パトロール給油 | - | - | - | 被災地補正対象
小型構造物 | ﾊﾞｯｸﾎｳ(ｸﾚｰﾝ機能付)打設 | 24-12-25(20)(高炉) | - | 特殊養生(ｼﾞｪｯﾄﾋｰﾀ) | - | - | - | 40748 | 5.4 | 3.3 | 1.91 | - | 44.65 | 20.03 | 8.31 | 5.25 | 5.01 | 49.95 | 37.51 | 10.89 | 1.47 | - | - | バックホウ(クローラ型)［標準型・超低騒音型・クレーン機能付・排出ガス対策型(第３次基準値)］山積0.8m3(平積0.6m3)吊能力2.9t | * | 業務用可搬型ヒータ［ジェットヒータ］［油だき・熱風・直火型］熱出力１２６ＭＪ/ｈ（３０，１００ｋｃａｌ/ｈ）油種 灯油 | * | - | 普通作業員 | 特殊作業員 | 運転手（特殊） | 土木一般世話役 | 生コンクリート 高炉 ２４－１２－２５（２０） Ｗ／Ｃ ５５％ | 灯油 白灯油 業務用 ミニローリー | 軽油 １．２号 パトロール給油 | - | - | 被災地補正対象
小型構造物 | 人力打設 | 24-12-25(20)(高炉) | - | 養生無し | - | 有り | - | 30246 | 0 | - | - | - | 49.52 | 30.69 | 8.8 | 8.13 | - | 50.48 | 50.48 | - | - | - | - | - |  | - |  | - | 普通作業員 | 特殊作業員 | 土木一般世話役 | - | 生コンクリート 高炉 ２４－１２－２５（２０） Ｗ／Ｃ ５５％ | - | - | - | - | 被災地補正対象
小型構造物 | 人力打設 | 24-12-25(20)(高炉) | - | 養生無し | - | 無し | - | 27174 | 0 | - | - | - | 43.81 | 23.29 | 9.79 | 9.05 | - | 56.19 | 56.19 | - | - | - | - | - |  | - |  | - | 普通作業員 | 特殊作業員 | 土木一般世話役 | - | 生コンクリート 高炉 ２４－１２－２５（２０） Ｗ／Ｃ ５５％ | - | - | - | - | 被災地補正対象
小型構造物 | 人力打設 | 24-12-25(20)(高炉) | - | 一般養生 | - | 有り | - | 31984 | 0 | - | - | - | 52.28 | 33.72 | 8.32 | 7.69 | - | 47.72 | 47.72 | - | - | - | - | - |  | - |  | - | 普通作業員 | 特殊作業員 | 土木一般世話役 | - | 生コンクリート 高炉 ２４－１２－２５（２０） Ｗ／Ｃ ５５％ | - | - | - | - | 被災地補正対象
小型構造物 | 人力打設 | 24-12-25(20)(高炉) | - | 一般養生 | - | 無し | - | 28912 | 0 | - | - | - | 47.18 | 27.07 | 9.2 | 8.5 | - | 52.82 | 52.82 | - | - | - | - | - |  | - |  | - | 普通作業員 | 特殊作業員 | 土木一般世話役 | - | 生コンクリート 高炉 ２４－１２－２５（２０） Ｗ／Ｃ ５５％ | - | - | - | - | 被災地補正対象
小型構造物 | 人力打設 | 24-12-25(20)(高炉) | - | 特殊養生(練炭) | - | 有り | - | 35260 | 0 | - | - | - | 56.71 | 37.12 | 7.54 | 6.97 | - | 43.29 | 43.29 | - | - | - | - | - |  | - |  | - | 普通作業員 | 特殊作業員 | 土木一般世話役 | - | 生コンクリート 高炉 ２４－１２－２５（２０） Ｗ／Ｃ ５５％ | - | - | - | - | 被災地補正対象
小型構造物 | 人力打設 | 24-12-25(20)(高炉) | - | 特殊養生(練炭) | - | 無し | - | 32187 | 0 | - | - | - | 52.58 | 31.48 | 8.27 | 7.64 | - | 47.42 | 47.42 | - | - | - | - | - |  | - |  | - | 普通作業員 | 特殊作業員 | 土木一般世話役 | - | 生コンクリート 高炉 ２４－１２－２５（２０） Ｗ／Ｃ ５５％ | - | - | - | - | 被災地補正対象
小型構造物 | 人力打設 | 24-12-25(20)(高炉) | - | 特殊養生(ｼﾞｪｯﾄﾋｰﾀ) | - | 有り | - | 42957 | 1.81 | 1.81 | - | - | 52.33 | 34.76 | 6.19 | 5.72 | - | 45.86 | 35.53 | 10.33 | - | - | - | 業務用可搬型ヒータ［ジェットヒータ］［油だき・熱風・直火型］熱出力１２６ＭＪ/ｈ（３０，１００ｋｃａｌ/ｈ）油種 灯油 | * | - |  | - | 普通作業員 | 特殊作業員 | 土木一般世話役 | - | 生コンクリート 高炉 ２４－１２－２５（２０） Ｗ／Ｃ ５５％ | 灯油 白灯油 業務用 ミニローリー | - | - | - | 被災地補正対象
小型構造物 | 人力打設 | 24-12-25(20)(高炉) | - | 特殊養生(ｼﾞｪｯﾄﾋｰﾀ) | - | 無し | - | 39885 | 1.95 | 1.95 | - | - | 48.62 | 29.99 | 6.67 | 6.16 | - | 49.43 | 38.31 | 11.12 | - | - | - | 業務用可搬型ヒータ［ジェットヒータ］［油だき・熱風・直火型］熱出力１２６ＭＪ/ｈ（３０，１００ｋｃａｌ/ｈ）油種 灯油 | * | - |  | - | 普通作業員 | 特殊作業員 | 土木一般世話役 | - | 生コンクリート 高炉 ２４－１２－２５（２０） Ｗ／Ｃ ５５％ | 灯油 白灯油 業務用 ミニローリー | - | - | - | 被災地補正対象

## 033
No.033【 消波根固めブロック製作 】
＜ 積算単位：個 ＞
条件区分 | [5 empty] | 標準単価 | 機労材構成比 | [14 empty] | 代表機労材規格 | [12 empty] | 備考
消波根固めﾌﾞﾛｯｸ規格 | 型枠の種類 | 生ｺﾝｸﾘｰﾄ規格 | 1個当りｺﾝｸﾘｰﾄ体積(m3/個) | 1個当り型枠面積(m2/個) | 養生工の種別 |  | K |  |  |  | R |  |  |  |  | Z |  |  |  |  | S | K （ *印：賃料） |  |  |  | R |  |  |  | Z |  |  |  | S
[8 empty] | K1 | K2 | K3 |  | R1 | R2 | R3 | R4 |  | Z1 | Z2 | Z3 | Z4 |  | K1 |  | K2 | K3 | R1 | R2 | R3 | R4 | Z1 | Z2 | Z3 | Z4
2.5t以下 | 鋼製型枠10t未満 | 21-8-25(20)(高炉) | 0.17m3以上0.23m3以下 | 2.00m2以上2.20m2以下 | 一般 | 7671.7 | 8.54 | 8.54 | - | - | 26.94 | 15.64 | 5.33 | 5.19 | - | 64.52 | 37.15 | 27.37 | - | - | - | ラフテレーンクレーン［油圧伸縮ジブ型・排出ガス対策型(第１次基準値)］ 25t吊 | * | - | - | 普通作業員 | 特殊作業員 | 土木一般世話役 | - | 生コンクリート 高炉 ２１－８－２５（２０） Ｗ／Ｃ ５５％ | 鋼製型枠 異形ブロック １０ｔ未満 | - | - | - | 被災地補正対象
2.5t以下 | 鋼製型枠10t未満 | 21-8-25(20)(高炉) | 0.17m3以上0.23m3以下 | 2.00m2以上2.20m2以下 | 給熱 | 8326 | 7.86 | 7.86 | - | - | 31.51 | 19.58 | 5.9 | 4.91 | - | 60.63 | 34.25 | 25.22 | 1.16 | - | - | ラフテレーンクレーン［油圧伸縮ジブ型・排出ガス対策型(第１次基準値)］ 25t吊 | * | - | - | 普通作業員 | 土木一般世話役 | 特殊作業員 | - | 生コンクリート 高炉 ２１－８－２５（２０） Ｗ／Ｃ ５５％ | 鋼製型枠 異形ブロック １０ｔ未満 | 練炭 高４号 | - | - | 被災地補正対象
2.5t以下 | 鋼製型枠10t未満 | 21-8-25(20)(高炉) | 0.17m3以上0.23m3以下 | 2.20m2を超え2.40m2以下 | 一般 | 8064.7 | 8.64 | 8.64 | - | - | 27.5 | 16.03 | 5.37 | 5.3 | - | 63.86 | 35.35 | 28.51 | - | - | - | ラフテレーンクレーン［油圧伸縮ジブ型・排出ガス対策型(第１次基準値)］ 25t吊 | * | - | - | 普通作業員 | 特殊作業員 | 土木一般世話役 | - | 生コンクリート 高炉 ２１－８－２５（２０） Ｗ／Ｃ ５５％ | 鋼製型枠 異形ブロック １０ｔ未満 | - | - | - | 被災地補正対象
2.5t以下 | 鋼製型枠10t未満 | 21-8-25(20)(高炉) | 0.17m3以上0.23m3以下 | 2.20m2を超え2.40m2以下 | 給熱 | 8719 | 7.99 | 7.99 | - | - | 31.83 | 19.77 | 5.98 | 4.96 | - | 60.18 | 32.71 | 26.37 | 1.1 | - | - | ラフテレーンクレーン［油圧伸縮ジブ型・排出ガス対策型(第１次基準値)］ 25t吊 | * | - | - | 普通作業員 | 土木一般世話役 | 特殊作業員 | - | 生コンクリート 高炉 ２１－８－２５（２０） Ｗ／Ｃ ５５％ | 鋼製型枠 異形ブロック １０ｔ未満 | 練炭 高４号 | - | - | 被災地補正対象
2.5t以下 | 鋼製型枠10t未満 | 21-8-25(20)(高炉) | 0.17m3以上0.23m3以下 | 2.40m2を超え2.60m2以下 | 一般 | 8457.6 | 8.74 | 8.74 | - | - | 28.01 | 16.39 | 5.41 | 5.4 | - | 63.25 | 33.7 | 29.55 | - | - | - | ラフテレーンクレーン［油圧伸縮ジブ型・排出ガス対策型(第１次基準値)］ 25t吊 | * | - | - | 普通作業員 | 土木一般世話役 | 特殊作業員 | - | 生コンクリート 高炉 ２１－８－２５（２０） Ｗ／Ｃ ５５％ | 鋼製型枠 異形ブロック １０ｔ未満 | - | - | - | 被災地補正対象
2.5t以下 | 鋼製型枠10t未満 | 21-8-25(20)(高炉) | 0.17m3以上0.23m3以下 | 2.40m2を超え2.60m2以下 | 給熱 | 9112 | 8.11 | 8.11 | - | - | 32.1 | 19.93 | 6.04 | 5.01 | - | 59.79 | 31.3 | 27.43 | 1.06 | - | - | ラフテレーンクレーン［油圧伸縮ジブ型・排出ガス対策型(第１次基準値)］ 25t吊 | * | - | - | 普通作業員 | 土木一般世話役 | 特殊作業員 | - | 生コンクリート 高炉 ２１－８－２５（２０） Ｗ／Ｃ ５５％ | 鋼製型枠 異形ブロック １０ｔ未満 | 練炭 高４号 | - | - | 被災地補正対象
2.5t以下 | 鋼製型枠10t未満 | 21-8-25(20)(高炉) | 0.17m3以上0.23m3以下 | 2.60m2を超え2.80m2以下 | 一般 | 8850.6 | 8.82 | 8.82 | - | - | 28.47 | 16.71 | 5.5 | 5.44 | - | 62.71 | 32.21 | 30.5 | - | - | - | ラフテレーンクレーン［油圧伸縮ジブ型・排出ガス対策型(第１次基準値)］ 25t吊 | * | - | - | 普通作業員 | 土木一般世話役 | 特殊作業員 | - | 生コンクリート 高炉 ２１－８－２５（２０） Ｗ／Ｃ ５５％ | 鋼製型枠 異形ブロック １０ｔ未満 | - | - | - | 被災地補正対象
2.5t以下 | 鋼製型枠10t未満 | 21-8-25(20)(高炉) | 0.17m3以上0.23m3以下 | 2.60m2を超え2.80m2以下 | 給熱 | 9504.9 | 8.21 | 8.21 | - | - | 32.37 | 20.09 | 6.1 | 5.06 | - | 59.42 | 30.01 | 28.4 | 1.01 | - | - | ラフテレーンクレーン［油圧伸縮ジブ型・排出ガス対策型(第１次基準値)］ 25t吊 | * | - | - | 普通作業員 | 土木一般世話役 | 特殊作業員 | - | 生コンクリート 高炉 ２１－８－２５（２０） Ｗ／Ｃ ５５％ | 鋼製型枠 異形ブロック １０ｔ未満 | 練炭 高４号 | - | - | 被災地補正対象
2.5t以下 | 鋼製型枠10t未満 | 21-8-25(20)(高炉) | 0.17m3以上0.23m3以下 | 2.80m2を超え3.00m2以下 | 一般 | 9243.6 | 8.9 | 8.9 | - | - | 28.89 | 17 | 5.58 | 5.47 | - | 62.21 | 31.4 | 30.81 | - | - | - | ラフテレーンクレーン［油圧伸縮ジブ型・排出ガス対策型(第１次基準値)］ 25t吊 | * | - | - | 普通作業員 | 土木一般世話役 | 特殊作業員 | - | 鋼製型枠 異形ブロック １０ｔ未満 | 生コンクリート 高炉 ２１－８－２５（２０） Ｗ／Ｃ ５５％ | - | - | - | 被災地補正対象
2.5t以下 | 鋼製型枠10t未満 | 21-8-25(20)(高炉) | 0.17m3以上0.23m3以下 | 2.80m2を超え3.00m2以下 | 給熱 | 9897.9 | 8.31 | 8.31 | - | - | 32.61 | 20.23 | 6.16 | 5.1 | - | 59.08 | 29.34 | 28.77 | 0.97 | - | - | ラフテレーンクレーン［油圧伸縮ジブ型・排出ガス対策型(第１次基準値)］ 25t吊 | * | - | - | 普通作業員 | 土木一般世話役 | 特殊作業員 | - | 鋼製型枠 異形ブロック １０ｔ未満 | 生コンクリート 高炉 ２１－８－２５（２０） Ｗ／Ｃ ５５％ | 練炭 高４号 | - | - | 被災地補正対象
2.5t以下 | 鋼製型枠10t未満 | 21-8-25(20)(高炉) | 0.23m3を超え0.28m3以下 | 2.20m2以上2.43m2以下 | 一般 | 9169 | 8.38 | 8.38 | - | - | 25.91 | 14.93 | 5.27 | 4.96 | - | 65.71 | 40.41 | 25.3 | - | - | - | ラフテレーンクレーン［油圧伸縮ジブ型・排出ガス対策型(第１次基準値)］ 25t吊 | * | - | - | 普通作業員 | 特殊作業員 | 土木一般世話役 | - | 生コンクリート 高炉 ２１－８－２５（２０） Ｗ／Ｃ ５５％ | 鋼製型枠 異形ブロック １０ｔ未満 | - | - | - | 被災地補正対象
2.5t以下 | 鋼製型枠10t未満 | 21-8-25(20)(高炉) | 0.23m3を超え0.28m3以下 | 2.20m2以上2.43m2以下 | 給熱 | 10020 | 7.67 | 7.67 | - | - | 30.95 | 19.26 | 5.74 | 4.83 | - | 61.38 | 36.98 | 23.15 | 1.25 | - | - | ラフテレーンクレーン［油圧伸縮ジブ型・排出ガス対策型(第１次基準値)］ 25t吊 | * | - | - | 普通作業員 | 土木一般世話役 | 特殊作業員 | - | 生コンクリート 高炉 ２１－８－２５（２０） Ｗ／Ｃ ５５％ | 鋼製型枠 異形ブロック １０ｔ未満 | 練炭 高４号 | - | - | 被災地補正対象
2.5t以下 | 鋼製型枠10t未満 | 21-8-25(20)(高炉) | 0.23m3を超え0.28m3以下 | 2.43m2を超え2.66m2以下 | 一般 | 9623.1 | 8.51 | 8.51 | - | - | 26.49 | 15.34 | 5.3 | 5.08 | - | 65 | 38.51 | 26.49 | - | - | - | ラフテレーンクレーン［油圧伸縮ジブ型・排出ガス対策型(第１次基準値)］ 25t吊 | * | - | - | 普通作業員 | 特殊作業員 | 土木一般世話役 | - | 生コンクリート 高炉 ２１－８－２５（２０） Ｗ／Ｃ ５５％ | 鋼製型枠 異形ブロック １０ｔ未満 | - | - | - | 被災地補正対象
2.5t以下 | 鋼製型枠10t未満 | 21-8-25(20)(高炉) | 0.23m3を超え0.28m3以下 | 2.43m2を超え2.66m2以下 | 給熱 | 10474 | 7.81 | 7.81 | - | - | 31.26 | 19.45 | 5.82 | 4.87 | - | 60.93 | 35.4 | 24.34 | 1.19 | - | - | ラフテレーンクレーン［油圧伸縮ジブ型・排出ガス対策型(第１次基準値)］ 25t吊 | * | - | - | 普通作業員 | 土木一般世話役 | 特殊作業員 | - | 生コンクリート 高炉 ２１－８－２５（２０） Ｗ／Ｃ ５５％ | 鋼製型枠 異形ブロック １０ｔ未満 | 練炭 高４号 | - | - | 被災地補正対象
2.5t以下 | 鋼製型枠10t未満 | 21-8-25(20)(高炉) | 0.23m3を超え0.28m3以下 | 2.66m2を超え2.89m2以下 | 一般 | 10073 | 8.58 | 8.58 | - | - | 27.03 | 15.7 | 5.35 | 5.2 | - | 64.39 | 36.8 | 27.59 | - | - | - | ラフテレーンクレーン［油圧伸縮ジブ型・排出ガス対策型(第１次基準値)］ 25t吊 | * | - | - | 普通作業員 | 特殊作業員 | 土木一般世話役 | - | 生コンクリート 高炉 ２１－８－２５（２０） Ｗ／Ｃ ５５％ | 鋼製型枠 異形ブロック １０ｔ未満 | - | - | - | 被災地補正対象
2.5t以下 | 鋼製型枠10t未満 | 21-8-25(20)(高炉) | 0.23m3を超え0.28m3以下 | 2.66m2を超え2.89m2以下 | 給熱 | 10925 | 7.91 | 7.91 | - | - | 31.56 | 19.62 | 5.89 | 4.93 | - | 60.53 | 33.94 | 25.44 | 1.15 | - | - | ラフテレーンクレーン［油圧伸縮ジブ型・排出ガス対策型(第１次基準値)］ 25t吊 | * | - | - | 普通作業員 | 土木一般世話役 | 特殊作業員 | - | 生コンクリート 高炉 ２１－８－２５（２０） Ｗ／Ｃ ５５％ | 鋼製型枠 異形ブロック １０ｔ未満 | 練炭 高４号 | - | - | 被災地補正対象
2.5t以下 | 鋼製型枠10t未満 | 21-8-25(20)(高炉) | 0.23m3を超え0.28m3以下 | 2.89m2を超え3.12m2以下 | 一般 | 10528 | 8.69 | 8.69 | - | - | 27.52 | 16.05 | 5.37 | 5.3 | - | 63.79 | 35.2 | 28.59 | - | - | - | ラフテレーンクレーン［油圧伸縮ジブ型・排出ガス対策型(第１次基準値)］ 25t吊 | * | - | - | 普通作業員 | 特殊作業員 | 土木一般世話役 | - | 生コンクリート 高炉 ２１－８－２５（２０） Ｗ／Ｃ ５５％ | 鋼製型枠 異形ブロック １０ｔ未満 | - | - | - | 被災地補正対象
2.5t以下 | 鋼製型枠10t未満 | 21-8-25(20)(高炉) | 0.23m3を超え0.28m3以下 | 2.89m2を超え3.12m2以下 | 給熱 | 11379 | 8.04 | 8.04 | - | - | 31.83 | 19.78 | 5.96 | 4.97 | - | 60.13 | 32.58 | 26.45 | 1.1 | - | - | ラフテレーンクレーン［油圧伸縮ジブ型・排出ガス対策型(第１次基準値)］ 25t吊 | * | - | - | 普通作業員 | 土木一般世話役 | 特殊作業員 | - | 生コンクリート 高炉 ２１－８－２５（２０） Ｗ／Ｃ ５５％ | 鋼製型枠 異形ブロック １０ｔ未満 | 練炭 高４号 | - | - | 被災地補正対象
2.5t以下 | 鋼製型枠10t未満 | 21-8-25(20)(高炉) | 0.23m3を超え0.28m3以下 | 3.12m2を超え3.35m2以下 | 一般 | 10980 | 8.75 | 8.75 | - | - | 27.99 | 16.37 | 5.42 | 5.39 | - | 63.26 | 33.76 | 29.5 | - | - | - | ラフテレーンクレーン［油圧伸縮ジブ型・排出ガス対策型(第１次基準値)］ 25t吊 | * | - | - | 普通作業員 | 特殊作業員 | 土木一般世話役 | - | 生コンクリート 高炉 ２１－８－２５（２０） Ｗ／Ｃ ５５％ | 鋼製型枠 異形ブロック １０ｔ未満 | - | - | - | 被災地補正対象
2.5t以下 | 鋼製型枠10t未満 | 21-8-25(20)(高炉) | 0.23m3を超え0.28m3以下 | 3.12m2を超え3.35m2以下 | 給熱 | 11829 | 8.13 | 8.13 | - | - | 32.1 | 19.92 | 6.03 | 5.03 | - | 59.77 | 31.32 | 27.39 | 1.06 | - | - | ラフテレーンクレーン［油圧伸縮ジブ型・排出ガス対策型(第１次基準値)］ 25t吊 | * | - | - | 普通作業員 | 土木一般世話役 | 特殊作業員 | - | 生コンクリート 高炉 ２１－８－２５（２０） Ｗ／Ｃ ５５％ | 鋼製型枠 異形ブロック １０ｔ未満 | 練炭 高４号 | - | - | 被災地補正対象
2.5t以下 | 鋼製型枠10t未満 | 21-8-25(20)(高炉) | 0.28m3を超え0.33m3以下 | 2.37m2以上2.64m2以下 | 一般 | 10429 | 8.25 | 8.25 | - | - | 25.32 | 14.52 | 5.22 | 4.85 | - | 66.43 | 42.37 | 24.06 | - | - | - | ラフテレーンクレーン［油圧伸縮ジブ型・排出ガス対策型(第１次基準値)］ 25t吊 | * | - | - | 普通作業員 | 特殊作業員 | 土木一般世話役 | - | 生コンクリート 高炉 ２１－８－２５（２０） Ｗ／Ｃ ５５％ | 鋼製型枠 異形ブロック １０ｔ未満 | - | - | - | 被災地補正対象
2.5t以下 | 鋼製型枠10t未満 | 21-8-25(20)(高炉) | 0.28m3を超え0.33m3以下 | 2.37m2以上2.64m2以下 | 給熱 | 11445 | 7.52 | 7.52 | - | - | 30.64 | 19.08 | 5.69 | 4.75 | - | 61.84 | 38.61 | 21.93 | 1.3 | - | - | ラフテレーンクレーン［油圧伸縮ジブ型・排出ガス対策型(第１次基準値)］ 25t吊 | * | - | - | 普通作業員 | 土木一般世話役 | 特殊作業員 | - | 生コンクリート 高炉 ２１－８－２５（２０） Ｗ／Ｃ ５５％ | 鋼製型枠 異形ブロック １０ｔ未満 | 練炭 高４号 | - | - | 被災地補正対象
2.5t以下 | 鋼製型枠10t未満 | 21-8-25(20)(高炉) | 0.28m3を超え0.33m3以下 | 2.64m2を超え2.91m2以下 | 一般 | 10957 | 8.35 | 8.35 | - | - | 25.96 | 14.96 | 5.27 | 4.98 | - | 65.69 | 40.32 | 25.37 | - | - | - | ラフテレーンクレーン［油圧伸縮ジブ型・排出ガス対策型(第１次基準値)］ 25t吊 | * | - | - | 普通作業員 | 特殊作業員 | 土木一般世話役 | - | 生コンクリート 高炉 ２１－８－２５（２０） Ｗ／Ｃ ５５％ | 鋼製型枠 異形ブロック １０ｔ未満 | - | - | - | 被災地補正対象
2.5t以下 | 鋼製型枠10t未満 | 21-8-25(20)(高炉) | 0.28m3を超え0.33m3以下 | 2.64m2を超え2.91m2以下 | 給熱 | 11973 | 7.64 | 7.64 | - | - | 30.99 | 19.27 | 5.77 | 4.83 | - | 61.37 | 36.91 | 23.21 | 1.25 | - | - | ラフテレーンクレーン［油圧伸縮ジブ型・排出ガス対策型(第１次基準値)］ 25t吊 | * | - | - | 普通作業員 | 土木一般世話役 | 特殊作業員 | - | 生コンクリート 高炉 ２１－８－２５（２０） Ｗ／Ｃ ５５％ | 鋼製型枠 異形ブロック １０ｔ未満 | 練炭 高４号 | - | - | 被災地補正対象
2.5t以下 | 鋼製型枠10t未満 | 21-8-25(20)(高炉) | 0.28m3を超え0.33m3以下 | 2.91m2を超え3.18m2以下 | 一般 | 11489 | 8.48 | 8.48 | - | - | 26.53 | 15.37 | 5.3 | 5.09 | - | 64.99 | 38.45 | 26.54 | - | - | - | ラフテレーンクレーン［油圧伸縮ジブ型・排出ガス対策型(第１次基準値)］ 25t吊 | * | - | - | 普通作業員 | 特殊作業員 | 土木一般世話役 | - | 生コンクリート 高炉 ２１－８－２５（２０） Ｗ／Ｃ ５５％ | 鋼製型枠 異形ブロック １０ｔ未満 | - | - | - | 被災地補正対象
2.5t以下 | 鋼製型枠10t未満 | 21-8-25(20)(高炉) | 0.28m3を超え0.33m3以下 | 2.91m2を超え3.18m2以下 | 給熱 | 12503 | 7.79 | 7.79 | - | - | 31.28 | 19.45 | 5.84 | 4.87 | - | 60.93 | 35.35 | 24.39 | 1.19 | - | - | ラフテレーンクレーン［油圧伸縮ジブ型・排出ガス対策型(第１次基準値)］ 25t吊 | * | - | - | 普通作業員 | 土木一般世話役 | 特殊作業員 | - | 生コンクリート 高炉 ２１－８－２５（２０） Ｗ／Ｃ ５５％ | 鋼製型枠 異形ブロック １０ｔ未満 | 練炭 高４号 | - | - | 被災地補正対象
2.5t以下 | 鋼製型枠10t未満 | 21-8-25(20)(高炉) | 0.28m3を超え0.33m3以下 | 3.18m2を超え3.45m2以下 | 一般 | 12018 | 8.56 | 8.56 | - | - | 27.05 | 15.73 | 5.35 | 5.19 | - | 64.39 | 36.77 | 27.62 | - | - | - | ラフテレーンクレーン［油圧伸縮ジブ型・排出ガス対策型(第１次基準値)］ 25t吊 | * | - | - | 普通作業員 | 特殊作業員 | 土木一般世話役 | - | 生コンクリート 高炉 ２１－８－２５（２０） Ｗ／Ｃ ５５％ | 鋼製型枠 異形ブロック １０ｔ未満 | - | - | - | 被災地補正対象
2.5t以下 | 鋼製型枠10t未満 | 21-8-25(20)(高炉) | 0.28m3を超え0.33m3以下 | 3.18m2を超え3.45m2以下 | 給熱 | 13034 | 7.89 | 7.89 | - | - | 31.58 | 19.63 | 5.9 | 4.93 | - | 60.53 | 33.92 | 25.47 | 1.14 | - | - | ラフテレーンクレーン［油圧伸縮ジブ型・排出ガス対策型(第１次基準値)］ 25t吊 | * | - | - | 普通作業員 | 土木一般世話役 | 特殊作業員 | - | 生コンクリート 高炉 ２１－８－２５（２０） Ｗ／Ｃ ５５％ | 鋼製型枠 異形ブロック １０ｔ未満 | 練炭 高４号 | - | - | 被災地補正対象
2.5t以下 | 鋼製型枠10t未満 | 21-8-25(20)(高炉) | 0.28m3を超え0.33m3以下 | 3.45m2を超え3.72m2以下 | 一般 | 12550 | 8.66 | 8.66 | - | - | 27.53 | 16.05 | 5.37 | 5.31 | - | 63.81 | 35.21 | 28.6 | - | - | - | ラフテレーンクレーン［油圧伸縮ジブ型・排出ガス対策型(第１次基準値)］ 25t吊 | * | - | - | 普通作業員 | 特殊作業員 | 土木一般世話役 | - | 生コンクリート 高炉 ２１－８－２５（２０） Ｗ／Ｃ ５５％ | 鋼製型枠 異形ブロック １０ｔ未満 | - | - | - | 被災地補正対象
2.5t以下 | 鋼製型枠10t未満 | 21-8-25(20)(高炉) | 0.28m3を超え0.33m3以下 | 3.45m2を超え3.72m2以下 | 給熱 | 13566 | 8.01 | 8.01 | - | - | 31.85 | 19.78 | 5.98 | 4.97 | - | 60.14 | 32.58 | 26.46 | 1.1 | - | - | ラフテレーンクレーン［油圧伸縮ジブ型・排出ガス対策型(第１次基準値)］ 25t吊 | * | - | - | 普通作業員 | 土木一般世話役 | 特殊作業員 | - | 生コンクリート 高炉 ２１－８－２５（２０） Ｗ／Ｃ ５５％ | 鋼製型枠 異形ブロック １０ｔ未満 | 練炭 高４号 | - | - | 被災地補正対象
2.5t以下 | 鋼製型枠10t未満 | 21-8-25(20)(高炉) | 0.33m3を超え0.39m3以下 | 2.59m2以上2.90m2以下 | 一般 | 11786 | 8.19 | 8.19 | - | - | 24.94 | 14.26 | 5.19 | 4.77 | - | 66.87 | 43.54 | 23.33 | - | - | - | ラフテレーンクレーン［油圧伸縮ジブ型・排出ガス対策型(第１次基準値)］ 25t吊 | * | - | - | 普通作業員 | 特殊作業員 | 土木一般世話役 | - | 生コンクリート 高炉 ２１－８－２５（２０） Ｗ／Ｃ ５５％ | 鋼製型枠 異形ブロック １０ｔ未満 | - | - | - | 被災地補正対象
2.5t以下 | 鋼製型枠10t未満 | 21-8-25(20)(高炉) | 0.33m3を超え0.39m3以下 | 2.59m2以上2.90m2以下 | 給熱 | 12964 | 7.45 | 7.45 | - | - | 30.43 | 18.96 | 5.63 | 4.72 | - | 62.12 | 39.57 | 21.21 | 1.34 | - | - | ラフテレーンクレーン［油圧伸縮ジブ型・排出ガス対策型(第１次基準値)］ 25t吊 | * | - | - | 普通作業員 | 土木一般世話役 | 特殊作業員 | - | 生コンクリート 高炉 ２１－８－２５（２０） Ｗ／Ｃ ５５％ | 鋼製型枠 異形ブロック １０ｔ未満 | 練炭 高４号 | - | - | 被災地補正対象
2.5t以下 | 鋼製型枠10t未満 | 21-8-25(20)(高炉) | 0.33m3を超え0.39m3以下 | 2.90m2を超え3.21m2以下 | 一般 | 12395 | 8.3 | 8.3 | - | - | 25.63 | 14.72 | 5.25 | 4.92 | - | 66.07 | 41.39 | 24.68 | - | - | - | ラフテレーンクレーン［油圧伸縮ジブ型・排出ガス対策型(第１次基準値)］ 25t吊 | * | - | - | 普通作業員 | 特殊作業員 | 土木一般世話役 | - | 生コンクリート 高炉 ２１－８－２５（２０） Ｗ／Ｃ ５５％ | 鋼製型枠 異形ブロック １０ｔ未満 | - | - | - | 被災地補正対象
2.5t以下 | 鋼製型枠10t未満 | 21-8-25(20)(高炉) | 0.33m3を超え0.39m3以下 | 2.90m2を超え3.21m2以下 | 給熱 | 13573 | 7.58 | 7.58 | - | - | 30.79 | 19.16 | 5.72 | 4.79 | - | 61.63 | 37.81 | 22.54 | 1.28 | - | - | ラフテレーンクレーン［油圧伸縮ジブ型・排出ガス対策型(第１次基準値)］ 25t吊 | * | - | - | 普通作業員 | 土木一般世話役 | 特殊作業員 | - | 生コンクリート 高炉 ２１－８－２５（２０） Ｗ／Ｃ ５５％ | 鋼製型枠 異形ブロック １０ｔ未満 | 練炭 高４号 | - | - | 被災地補正対象
2.5t以下 | 鋼製型枠10t未満 | 21-8-25(20)(高炉) | 0.33m3を超え0.39m3以下 | 3.21m2を超え3.52m2以下 | 一般 | 13005 | 8.42 | 8.42 | - | - | 26.22 | 15.15 | 5.28 | 5.03 | - | 65.36 | 39.45 | 25.91 | - | - | - | ラフテレーンクレーン［油圧伸縮ジブ型・排出ガス対策型(第１次基準値)］ 25t吊 | * | - | - | 普通作業員 | 特殊作業員 | 土木一般世話役 | - | 生コンクリート 高炉 ２１－８－２５（２０） Ｗ／Ｃ ５５％ | 鋼製型枠 異形ブロック １０ｔ未満 | - | - | - | 被災地補正対象
2.5t以下 | 鋼製型枠10t未満 | 21-8-25(20)(高炉) | 0.33m3を超え0.39m3以下 | 3.21m2を超え3.52m2以下 | 給熱 | 14183 | 7.72 | 7.72 | - | - | 31.11 | 19.36 | 5.79 | 4.84 | - | 61.17 | 36.19 | 23.76 | 1.22 | - | - | ラフテレーンクレーン［油圧伸縮ジブ型・排出ガス対策型(第１次基準値)］ 25t吊 | * | - | - | 普通作業員 | 土木一般世話役 | 特殊作業員 | - | 生コンクリート 高炉 ２１－８－２５（２０） Ｗ／Ｃ ５５％ | 鋼製型枠 異形ブロック １０ｔ未満 | 練炭 高４号 | - | - | 被災地補正対象
2.5t以下 | 鋼製型枠10t未満 | 21-8-25(20)(高炉) | 0.33m3を超え0.39m3以下 | 3.52m2を超え3.83m2以下 | 一般 | 13614 | 8.51 | 8.51 | - | - | 26.79 | 15.53 | 5.33 | 5.15 | - | 64.7 | 37.67 | 27.03 | - | - | - | ラフテレーンクレーン［油圧伸縮ジブ型・排出ガス対策型(第１次基準値)］ 25t吊 | * | - | - | 普通作業員 | 特殊作業員 | 土木一般世話役 | - | 生コンクリート 高炉 ２１－８－２５（２０） Ｗ／Ｃ ５５％ | 鋼製型枠 異形ブロック １０ｔ未満 | - | - | - | 被災地補正対象
2.5t以下 | 鋼製型枠10t未満 | 21-8-25(20)(高炉) | 0.33m3を超え0.39m3以下 | 3.52m2を超え3.83m2以下 | 給熱 | 14792 | 7.83 | 7.83 | - | - | 31.43 | 19.54 | 5.87 | 4.9 | - | 60.74 | 34.7 | 24.87 | 1.17 | - | - | ラフテレーンクレーン［油圧伸縮ジブ型・排出ガス対策型(第１次基準値)］ 25t吊 | * | - | - | 普通作業員 | 土木一般世話役 | 特殊作業員 | - | 生コンクリート 高炉 ２１－８－２５（２０） Ｗ／Ｃ ５５％ | 鋼製型枠 異形ブロック １０ｔ未満 | 練炭 高４号 | - | - | 被災地補正対象
2.5t以下 | 鋼製型枠10t未満 | 21-8-25(20)(高炉) | 0.33m3を超え0.39m3以下 | 3.83m2を超え4.14m2以下 | 一般 | 14222 | 8.62 | 8.62 | - | - | 27.26 | 15.87 | 5.36 | 5.24 | - | 64.12 | 36.07 | 28.05 | - | - | - | ラフテレーンクレーン［油圧伸縮ジブ型・排出ガス対策型(第１次基準値)］ 25t吊 | * | - | - | 普通作業員 | 特殊作業員 | 土木一般世話役 | - | 生コンクリート 高炉 ２１－８－２５（２０） Ｗ／Ｃ ５５％ | 鋼製型枠 異形ブロック １０ｔ未満 | - | - | - | 被災地補正対象
2.5t以下 | 鋼製型枠10t未満 | 21-8-25(20)(高炉) | 0.33m3を超え0.39m3以下 | 3.83m2を超え4.14m2以下 | 給熱 | 15400 | 7.96 | 7.96 | - | - | 31.69 | 19.7 | 5.92 | 4.95 | - | 60.35 | 33.33 | 25.9 | 1.12 | - | - | ラフテレーンクレーン［油圧伸縮ジブ型・排出ガス対策型(第１次基準値)］ 25t吊 | * | - | - | 普通作業員 | 土木一般世話役 | 特殊作業員 | - | 生コンクリート 高炉 ２１－８－２５（２０） Ｗ／Ｃ ５５％ | 鋼製型枠 異形ブロック １０ｔ未満 | 練炭 高４号 | - | - | 被災地補正対象
2.5t以下 | 鋼製型枠10t未満 | 21-8-25(20)(高炉) | 0.39m3を超え0.45m3以下 | 2.81m2以上3.16m2以下 | 一般 | 13326 | 8.13 | 8.13 | - | - | 24.52 | 13.96 | 5.17 | 4.68 | - | 67.35 | 44.92 | 22.43 | - | - | - | ラフテレーンクレーン［油圧伸縮ジブ型・排出ガス対策型(第１次基準値)］ 25t吊 | * | - | - | 普通作業員 | 特殊作業員 | 土木一般世話役 | - | 生コンクリート 高炉 ２１－８－２５（２０） Ｗ／Ｃ ５５％ | 鋼製型枠 異形ブロック １０ｔ未満 | - | - | - | 被災地補正対象
2.5t以下 | 鋼製型枠10t未満 | 21-8-25(20)(高炉) | 0.39m3を超え0.45m3以下 | 2.81m2以上3.16m2以下 | 給熱 | 14699 | 7.37 | 7.37 | - | - | 30.19 | 18.81 | 5.57 | 4.69 | - | 62.44 | 40.72 | 20.34 | 1.38 | - | - | ラフテレーンクレーン［油圧伸縮ジブ型・排出ガス対策型(第１次基準値)］ 25t吊 | * | - | - | 普通作業員 | 土木一般世話役 | 特殊作業員 | - | 生コンクリート 高炉 ２１－８－２５（２０） Ｗ／Ｃ ５５％ | 鋼製型枠 異形ブロック １０ｔ未満 | 練炭 高４号 | - | - | 被災地補正対象
2.5t以下 | 鋼製型枠10t未満 | 21-8-25(20)(高炉) | 0.39m3を超え0.45m3以下 | 3.16m2を超え3.51m2以下 | 一般 | 14010 | 8.24 | 8.24 | - | - | 25.2 | 14.44 | 5.21 | 4.82 | - | 66.56 | 42.72 | 23.84 | - | - | - | ラフテレーンクレーン［油圧伸縮ジブ型・排出ガス対策型(第１次基準値)］ 25t吊 | * | - | - | 普通作業員 | 特殊作業員 | 土木一般世話役 | - | 生コンクリート 高炉 ２１－８－２５（２０） Ｗ／Ｃ ５５％ | 鋼製型枠 異形ブロック １０ｔ未満 | - | - | - | 被災地補正対象
2.5t以下 | 鋼製型枠10t未満 | 21-8-25(20)(高炉) | 0.39m3を超え0.45m3以下 | 3.16m2を超え3.51m2以下 | 給熱 | 15383 | 7.5 | 7.5 | - | - | 30.56 | 19.03 | 5.66 | 4.75 | - | 61.94 | 38.92 | 21.71 | 1.31 | - | - | ラフテレーンクレーン［油圧伸縮ジブ型・排出ガス対策型(第１次基準値)］ 25t吊 | * | - | - | 普通作業員 | 土木一般世話役 | 特殊作業員 | - | 生コンクリート 高炉 ２１－８－２５（２０） Ｗ／Ｃ ５５％ | 鋼製型枠 異形ブロック １０ｔ未満 | 練炭 高４号 | - | - | 被災地補正対象
2.5t以下 | 鋼製型枠10t未満 | 21-8-25(20)(高炉) | 0.39m3を超え0.45m3以下 | 3.51m2を超え3.86m2以下 | 一般 | 14701 | 8.37 | 8.37 | - | - | 25.82 | 14.86 | 5.26 | 4.95 | - | 65.81 | 40.71 | 25.1 | - | - | - | ラフテレーンクレーン［油圧伸縮ジブ型・排出ガス対策型(第１次基準値)］ 25t吊 | * | - | - | 普通作業員 | 特殊作業員 | 土木一般世話役 | - | 生コンクリート 高炉 ２１－８－２５（２０） Ｗ／Ｃ ５５％ | 鋼製型枠 異形ブロック １０ｔ未満 | - | - | - | 被災地補正対象
2.5t以下 | 鋼製型枠10t未満 | 21-8-25(20)(高炉) | 0.39m3を超え0.45m3以下 | 3.51m2を超え3.86m2以下 | 給熱 | 16074 | 7.65 | 7.65 | - | - | 30.89 | 19.23 | 5.73 | 4.81 | - | 61.46 | 37.25 | 22.95 | 1.26 | - | - | ラフテレーンクレーン［油圧伸縮ジブ型・排出ガス対策型(第１次基準値)］ 25t吊 | * | - | - | 普通作業員 | 土木一般世話役 | 特殊作業員 | - | 生コンクリート 高炉 ２１－８－２５（２０） Ｗ／Ｃ ５５％ | 鋼製型枠 異形ブロック １０ｔ未満 | 練炭 高４号 | - | - | 被災地補正対象
2.5t以下 | 鋼製型枠10t未満 | 21-8-25(20)(高炉) | 0.39m3を超え0.45m3以下 | 3.86m2を超え4.21m2以下 | 一般 | 15385 | 8.46 | 8.46 | - | - | 26.38 | 15.26 | 5.3 | 5.06 | - | 65.16 | 38.91 | 26.25 | - | - | - | ラフテレーンクレーン［油圧伸縮ジブ型・排出ガス対策型(第１次基準値)］ 25t吊 | * | - | - | 普通作業員 | 特殊作業員 | 土木一般世話役 | - | 生コンクリート 高炉 ２１－８－２５（２０） Ｗ／Ｃ ５５％ | 鋼製型枠 異形ブロック １０ｔ未満 | - | - | - | 被災地補正対象
2.5t以下 | 鋼製型枠10t未満 | 21-8-25(20)(高炉) | 0.39m3を超え0.45m3以下 | 3.86m2を超え4.21m2以下 | 給熱 | 16759 | 7.76 | 7.76 | - | - | 31.2 | 19.41 | 5.81 | 4.86 | - | 61.04 | 35.73 | 24.1 | 1.21 | - | - | ラフテレーンクレーン［油圧伸縮ジブ型・排出ガス対策型(第１次基準値)］ 25t吊 | * | - | - | 普通作業員 | 土木一般世話役 | 特殊作業員 | - | 生コンクリート 高炉 ２１－８－２５（２０） Ｗ／Ｃ ５５％ | 鋼製型枠 異形ブロック １０ｔ未満 | 練炭 高４号 | - | - | 被災地補正対象
2.5t以下 | 鋼製型枠10t未満 | 21-8-25(20)(高炉) | 0.39m3を超え0.45m3以下 | 4.21m2を超え4.56m2以下 | 一般 | 16076 | 8.56 | 8.56 | - | - | 26.9 | 15.61 | 5.34 | 5.17 | - | 64.54 | 37.24 | 27.3 | - | - | - | ラフテレーンクレーン［油圧伸縮ジブ型・排出ガス対策型(第１次基準値)］ 25t吊 | * | - | - | 普通作業員 | 特殊作業員 | 土木一般世話役 | - | 生コンクリート 高炉 ２１－８－２５（２０） Ｗ／Ｃ ５５％ | 鋼製型枠 異形ブロック １０ｔ未満 | - | - | - | 被災地補正対象
2.5t以下 | 鋼製型枠10t未満 | 21-8-25(20)(高炉) | 0.39m3を超え0.45m3以下 | 4.21m2を超え4.56m2以下 | 給熱 | 17450 | 7.89 | 7.89 | - | - | 31.48 | 19.57 | 5.87 | 4.92 | - | 60.63 | 34.32 | 25.15 | 1.16 | - | - | ラフテレーンクレーン［油圧伸縮ジブ型・排出ガス対策型(第１次基準値)］ 25t吊 | * | - | - | 普通作業員 | 土木一般世話役 | 特殊作業員 | - | 生コンクリート 高炉 ２１－８－２５（２０） Ｗ／Ｃ ５５％ | 鋼製型枠 異形ブロック １０ｔ未満 | 練炭 高４号 | - | - | 被災地補正対象
2.5t以下 | 鋼製型枠10t未満 | 21-8-25(20)(高炉) | 0.39m3を超え0.45m3以下 | 4.56m2を超え4.91m2以下 | 一般 | 16761 | 8.64 | 8.64 | - | - | 27.37 | 15.95 | 5.37 | 5.26 | - | 63.99 | 35.71 | 28.28 | - | - | - | ラフテレーンクレーン［油圧伸縮ジブ型・排出ガス対策型(第１次基準値)］ 25t吊 | * | - | - | 普通作業員 | 特殊作業員 | 土木一般世話役 | - | 生コンクリート 高炉 ２１－８－２５（２０） Ｗ／Ｃ ５５％ | 鋼製型枠 異形ブロック １０ｔ未満 | - | - | - | 被災地補正対象
2.5t以下 | 鋼製型枠10t未満 | 21-8-25(20)(高炉) | 0.39m3を超え0.45m3以下 | 4.56m2を超え4.91m2以下 | 給熱 | 18134 | 7.99 | 7.99 | - | - | 31.75 | 19.73 | 5.94 | 4.96 | - | 60.26 | 33.02 | 26.13 | 1.11 | - | - | ラフテレーンクレーン［油圧伸縮ジブ型・排出ガス対策型(第１次基準値)］ 25t吊 | * | - | - | 普通作業員 | 土木一般世話役 | 特殊作業員 | - | 生コンクリート 高炉 ２１－８－２５（２０） Ｗ／Ｃ ５５％ | 鋼製型枠 異形ブロック １０ｔ未満 | 練炭 高４号 | - | - | 被災地補正対象
2.5t以下 | 鋼製型枠10t未満 | 21-8-25(20)(高炉) | 0.45m3を超え0.51m3以下 | 3.04m2以上3.43m2以下 | 一般 | 14878 | 8.04 | 8.04 | - | - | 24.21 | 13.74 | 5.15 | 4.62 | - | 67.75 | 45.98 | 21.77 | - | - | - | ラフテレーンクレーン［油圧伸縮ジブ型・排出ガス対策型(第１次基準値)］ 25t吊 | * | - | - | 普通作業員 | 特殊作業員 | 土木一般世話役 | - | 生コンクリート 高炉 ２１－８－２５（２０） Ｗ／Ｃ ５５％ | 鋼製型枠 異形ブロック １０ｔ未満 | - | - | - | 被災地補正対象
2.5t以下 | 鋼製型枠10t未満 | 21-8-25(20)(高炉) | 0.45m3を超え0.51m3以下 | 3.04m2以上3.43m2以下 | 給熱 | 16451 | 7.27 | 7.27 | - | - | 30.05 | 18.72 | 5.54 | 4.66 | - | 62.68 | 41.58 | 19.69 | 1.41 | - | - | ラフテレーンクレーン［油圧伸縮ジブ型・排出ガス対策型(第１次基準値)］ 25t吊 | * | - | - | 普通作業員 | 土木一般世話役 | 特殊作業員 | - | 生コンクリート 高炉 ２１－８－２５（２０） Ｗ／Ｃ ５５％ | 鋼製型枠 異形ブロック １０ｔ未満 | 練炭 高４号 | - | - | 被災地補正対象
2.5t以下 | 鋼製型枠10t未満 | 21-8-25(20)(高炉) | 0.45m3を超え0.51m3以下 | 3.43m2を超え3.82m2以下 | 一般 | 15645 | 8.18 | 8.18 | - | - | 24.89 | 14.22 | 5.19 | 4.76 | - | 66.93 | 43.73 | 23.2 | - | - | - | ラフテレーンクレーン［油圧伸縮ジブ型・排出ガス対策型(第１次基準値)］ 25t吊 | * | - | - | 普通作業員 | 特殊作業員 | 土木一般世話役 | - | 生コンクリート 高炉 ２１－８－２５（２０） Ｗ／Ｃ ５５％ | 鋼製型枠 異形ブロック １０ｔ未満 | - | - | - | 被災地補正対象
2.5t以下 | 鋼製型枠10t未満 | 21-8-25(20)(高炉) | 0.45m3を超え0.51m3以下 | 3.43m2を超え3.82m2以下 | 給熱 | 17215 | 7.44 | 7.44 | - | - | 30.4 | 18.93 | 5.63 | 4.72 | - | 62.16 | 39.74 | 21.08 | 1.34 | - | - | ラフテレーンクレーン［油圧伸縮ジブ型・排出ガス対策型(第１次基準値)］ 25t吊 | * | - | - | 普通作業員 | 土木一般世話役 | 特殊作業員 | - | 生コンクリート 高炉 ２１－８－２５（２０） Ｗ／Ｃ ５５％ | 鋼製型枠 異形ブロック １０ｔ未満 | 練炭 高４号 | - | - | 被災地補正対象
2.5t以下 | 鋼製型枠10t未満 | 21-8-25(20)(高炉) | 0.45m3を超え0.51m3以下 | 3.82m2を超え4.21m2以下 | 一般 | 16412 | 8.29 | 8.29 | - | - | 25.54 | 14.66 | 5.24 | 4.9 | - | 66.17 | 41.68 | 24.49 | - | - | - | ラフテレーンクレーン［油圧伸縮ジブ型・排出ガス対策型(第１次基準値)］ 25t吊 | * | - | - | 普通作業員 | 特殊作業員 | 土木一般世話役 | - | 生コンクリート 高炉 ２１－８－２５（２０） Ｗ／Ｃ ５５％ | 鋼製型枠 異形ブロック １０ｔ未満 | - | - | - | 被災地補正対象
2.5t以下 | 鋼製型枠10t未満 | 21-8-25(20)(高炉) | 0.45m3を超え0.51m3以下 | 3.82m2を超え4.21m2以下 | 給熱 | 17983 | 7.56 | 7.56 | - | - | 30.75 | 19.13 | 5.71 | 4.79 | - | 61.69 | 38.05 | 22.35 | 1.29 | - | - | ラフテレーンクレーン［油圧伸縮ジブ型・排出ガス対策型(第１次基準値)］ 25t吊 | * | - | - | 普通作業員 | 土木一般世話役 | 特殊作業員 | - | 生コンクリート 高炉 ２１－８－２５（２０） Ｗ／Ｃ ５５％ | 鋼製型枠 異形ブロック １０ｔ未満 | 練炭 高４号 | - | - | 被災地補正対象
2.5t以下 | 鋼製型枠10t未満 | 21-8-25(20)(高炉) | 0.45m3を超え0.51m3以下 | 4.21m2を超え4.60m2以下 | 一般 | 17179 | 8.41 | 8.41 | - | - | 26.12 | 15.07 | 5.28 | 5.01 | - | 65.47 | 39.8 | 25.67 | - | - | - | ラフテレーンクレーン［油圧伸縮ジブ型・排出ガス対策型(第１次基準値)］ 25t吊 | * | - | - | 普通作業員 | 特殊作業員 | 土木一般世話役 | - | 生コンクリート 高炉 ２１－８－２５（２０） Ｗ／Ｃ ５５％ | 鋼製型枠 異形ブロック １０ｔ未満 | - | - | - | 被災地補正対象
2.5t以下 | 鋼製型枠10t未満 | 21-8-25(20)(高炉) | 0.45m3を超え0.51m3以下 | 4.21m2を超え4.60m2以下 | 給熱 | 18749 | 7.7 | 7.7 | - | - | 31.06 | 19.32 | 5.78 | 4.84 | - | 61.24 | 36.49 | 23.52 | 1.23 | - | - | ラフテレーンクレーン［油圧伸縮ジブ型・排出ガス対策型(第１次基準値)］ 25t吊 | * | - | - | 普通作業員 | 土木一般世話役 | 特殊作業員 | - | 生コンクリート 高炉 ２１－８－２５（２０） Ｗ／Ｃ ５５％ | 鋼製型枠 異形ブロック １０ｔ未満 | 練炭 高４号 | - | - | 被災地補正対象
2.5t以下 | 鋼製型枠10t未満 | 21-8-25(20)(高炉) | 0.45m3を超え0.51m3以下 | 4.60m2を超え4.99m2以下 | 一般 | 17941 | 8.49 | 8.49 | - | - | 26.62 | 15.42 | 5.32 | 5.11 | - | 64.89 | 38.14 | 26.75 | - | - | - | ラフテレーンクレーン［油圧伸縮ジブ型・排出ガス対策型(第１次基準値)］ 25t吊 | * | - | - | 普通作業員 | 特殊作業員 | 土木一般世話役 | - | 生コンクリート 高炉 ２１－８－２５（２０） Ｗ／Ｃ ５５％ | 鋼製型枠 異形ブロック １０ｔ未満 | - | - | - | 被災地補正対象
2.5t以下 | 鋼製型枠10t未満 | 21-8-25(20)(高炉) | 0.45m3を超え0.51m3以下 | 4.60m2を超え4.99m2以下 | 給熱 | 19514 | 7.81 | 7.81 | - | - | 31.34 | 19.49 | 5.84 | 4.89 | - | 60.85 | 35.08 | 24.59 | 1.18 | - | - | ラフテレーンクレーン［油圧伸縮ジブ型・排出ガス対策型(第１次基準値)］ 25t吊 | * | - | - | 普通作業員 | 土木一般世話役 | 特殊作業員 | - | 生コンクリート 高炉 ２１－８－２５（２０） Ｗ／Ｃ ５５％ | 鋼製型枠 異形ブロック １０ｔ未満 | 練炭 高４号 | - | - | 被災地補正対象
2.5t以下 | 鋼製型枠10t未満 | 21-8-25(20)(高炉) | 0.45m3を超え0.51m3以下 | 4.99m2を超え5.38m2以下 | 一般 | 18710 | 8.59 | 8.59 | - | - | 27.11 | 15.76 | 5.35 | 5.21 | - | 64.3 | 36.57 | 27.73 | - | - | - | ラフテレーンクレーン［油圧伸縮ジブ型・排出ガス対策型(第１次基準値)］ 25t吊 | * | - | - | 普通作業員 | 特殊作業員 | 土木一般世話役 | - | 生コンクリート 高炉 ２１－８－２５（２０） Ｗ／Ｃ ５５％ | 鋼製型枠 異形ブロック １０ｔ未満 | - | - | - | 被災地補正対象
2.5t以下 | 鋼製型枠10t未満 | 21-8-25(20)(高炉) | 0.45m3を超え0.51m3以下 | 4.99m2を超え5.38m2以下 | 給熱 | 20283 | 7.93 | 7.93 | - | - | 31.61 | 19.65 | 5.91 | 4.93 | - | 60.46 | 33.74 | 25.58 | 1.14 | - | - | ラフテレーンクレーン［油圧伸縮ジブ型・排出ガス対策型(第１次基準値)］ 25t吊 | * | - | - | 普通作業員 | 土木一般世話役 | 特殊作業員 | - | 生コンクリート 高炉 ２１－８－２５（２０） Ｗ／Ｃ ５５％ | 鋼製型枠 異形ブロック １０ｔ未満 | 練炭 高４号 | - | - | 被災地補正対象
2.5t以下 | 鋼製型枠10t未満 | 21-8-25(20)(高炉) | 0.45m3を超え0.51m3以下 | 5.38m2を超え5.77m2以下 | 一般 | 19475 | 8.66 | 8.66 | - | - | 27.56 | 16.07 | 5.39 | 5.3 | - | 63.78 | 35.13 | 28.65 | - | - | - | ラフテレーンクレーン［油圧伸縮ジブ型・排出ガス対策型(第１次基準値)］ 25t吊 | * | - | - | 普通作業員 | 特殊作業員 | 土木一般世話役 | - | 生コンクリート 高炉 ２１－８－２５（２０） Ｗ／Ｃ ５５％ | 鋼製型枠 異形ブロック １０ｔ未満 | - | - | - | 被災地補正対象
2.5t以下 | 鋼製型枠10t未満 | 21-8-25(20)(高炉) | 0.45m3を超え0.51m3以下 | 5.38m2を超え5.77m2以下 | 給熱 | 21046 | 8.02 | 8.02 | - | - | 31.87 | 19.79 | 5.97 | 4.99 | - | 60.11 | 32.5 | 26.51 | 1.1 | - | - | ラフテレーンクレーン［油圧伸縮ジブ型・排出ガス対策型(第１次基準値)］ 25t吊 | * | - | - | 普通作業員 | 土木一般世話役 | 特殊作業員 | - | 生コンクリート 高炉 ２１－８－２５（２０） Ｗ／Ｃ ５５％ | 鋼製型枠 異形ブロック １０ｔ未満 | 練炭 高４号 | - | - | 被災地補正対象
2.5t以下 | 鋼製型枠10t未満 | 21-8-25(20)(高炉) | 0.45m3を超え0.51m3以下 | 5.77m2を超え6.16m2以下 | 一般 | 20244 | 8.75 | 8.75 | - | - | 27.97 | 16.36 | 5.41 | 5.39 | - | 63.28 | 33.8 | 29.48 | - | - | - | ラフテレーンクレーン［油圧伸縮ジブ型・排出ガス対策型(第１次基準値)］ 25t吊 | * | - | - | 普通作業員 | 特殊作業員 | 土木一般世話役 | - | 生コンクリート 高炉 ２１－８－２５（２０） Ｗ／Ｃ ５５％ | 鋼製型枠 異形ブロック １０ｔ未満 | - | - | - | 被災地補正対象
2.5t以下 | 鋼製型枠10t未満 | 21-8-25(20)(高炉) | 0.45m3を超え0.51m3以下 | 5.77m2を超え6.16m2以下 | 給熱 | 21815 | 8.12 | 8.12 | - | - | 32.09 | 19.92 | 6.03 | 5.02 | - | 59.79 | 31.37 | 27.36 | 1.06 | - | - | ラフテレーンクレーン［油圧伸縮ジブ型・排出ガス対策型(第１次基準値)］ 25t吊 | * | - | - | 普通作業員 | 土木一般世話役 | 特殊作業員 | - | 生コンクリート 高炉 ２１－８－２５（２０） Ｗ／Ｃ ５５％ | 鋼製型枠 異形ブロック １０ｔ未満 | 練炭 高４号 | - | - | 被災地補正対象
2.5t以下 | 鋼製型枠10t未満 | 21-8-25(20)(高炉) | 0.51m3を超え0.57m3以下 | 3.25m2以上3.69m2以下 | 一般 | 16392 | 7.99 | 7.99 | - | - | 23.91 | 13.54 | 5.12 | 4.56 | - | 68.1 | 46.94 | 21.16 | - | - | - | ラフテレーンクレーン［油圧伸縮ジブ型・排出ガス対策型(第１次基準値)］ 25t吊 | * | - | - | 普通作業員 | 特殊作業員 | 土木一般世話役 | - | 生コンクリート 高炉 ２１－８－２５（２０） Ｗ／Ｃ ５５％ | 鋼製型枠 異形ブロック １０ｔ未満 | - | - | - | 被災地補正対象
2.5t以下 | 鋼製型枠10t未満 | 21-8-25(20)(高炉) | 0.51m3を超え0.57m3以下 | 3.25m2以上3.69m2以下 | 給熱 | 18160 | 7.21 | 7.21 | - | - | 29.87 | 18.63 | 5.49 | 4.62 | - | 62.92 | 42.39 | 19.1 | 1.43 | - | - | ラフテレーンクレーン［油圧伸縮ジブ型・排出ガス対策型(第１次基準値)］ 25t吊 | * | - | - | 普通作業員 | 土木一般世話役 | 特殊作業員 | - | 生コンクリート 高炉 ２１－８－２５（２０） Ｗ／Ｃ ５５％ | 鋼製型枠 異形ブロック １０ｔ未満 | 練炭 高４号 | - | - | 被災地補正対象
2.5t以下 | 鋼製型枠10t未満 | 21-8-25(20)(高炉) | 0.51m3を超え0.57m3以下 | 3.69m2を超え4.12m2以下 | 一般 | 17259 | 8.12 | 8.12 | - | - | 24.63 | 14.04 | 5.17 | 4.71 | - | 67.25 | 44.6 | 22.65 | - | - | - | ラフテレーンクレーン［油圧伸縮ジブ型・排出ガス対策型(第１次基準値)］ 25t吊 | * | - | - | 普通作業員 | 特殊作業員 | 土木一般世話役 | - | 生コンクリート 高炉 ２１－８－２５（２０） Ｗ／Ｃ ５５％ | 鋼製型枠 異形ブロック １０ｔ未満 | - | - | - | 被災地補正対象
2.5t以下 | 鋼製型枠10t未満 | 21-8-25(20)(高炉) | 0.51m3を超え0.57m3以下 | 3.69m2を超え4.12m2以下 | 給熱 | 19024 | 7.37 | 7.37 | - | - | 30.25 | 18.85 | 5.59 | 4.69 | - | 62.38 | 40.46 | 20.55 | 1.37 | - | - | ラフテレーンクレーン［油圧伸縮ジブ型・排出ガス対策型(第１次基準値)］ 25t吊 | * | - | - | 普通作業員 | 土木一般世話役 | 特殊作業員 | - | 生コンクリート 高炉 ２１－８－２５（２０） Ｗ／Ｃ ５５％ | 鋼製型枠 異形ブロック １０ｔ未満 | 練炭 高４号 | - | - | 被災地補正対象
2.5t以下 | 鋼製型枠10t未満 | 21-8-25(20)(高炉) | 0.51m3を超え0.57m3以下 | 4.12m2を超え4.55m2以下 | 一般 | 18102 | 8.23 | 8.23 | - | - | 25.28 | 14.48 | 5.22 | 4.85 | - | 66.49 | 42.52 | 23.97 | - | - | - | ラフテレーンクレーン［油圧伸縮ジブ型・排出ガス対策型(第１次基準値)］ 25t吊 | * | - | - | 普通作業員 | 特殊作業員 | 土木一般世話役 | - | 生コンクリート 高炉 ２１－８－２５（２０） Ｗ／Ｃ ５５％ | 鋼製型枠 異形ブロック １０ｔ未満 | - | - | - | 被災地補正対象
2.5t以下 | 鋼製型枠10t未満 | 21-8-25(20)(高炉) | 0.51m3を超え0.57m3以下 | 4.12m2を超え4.55m2以下 | 給熱 | 19869 | 7.5 | 7.5 | - | - | 30.62 | 19.06 | 5.68 | 4.76 | - | 61.88 | 38.73 | 21.84 | 1.31 | - | - | ラフテレーンクレーン［油圧伸縮ジブ型・排出ガス対策型(第１次基準値)］ 25t吊 | * | - | - | 普通作業員 | 土木一般世話役 | 特殊作業員 | - | 生コンクリート 高炉 ２１－８－２５（２０） Ｗ／Ｃ ５５％ | 鋼製型枠 異形ブロック １０ｔ未満 | 練炭 高４号 | - | - | 被災地補正対象
2.5t以下 | 鋼製型枠10t未満 | 21-8-25(20)(高炉) | 0.51m3を超え0.57m3以下 | 4.55m2を超え4.98m2以下 | 一般 | 18946 | 8.35 | 8.35 | - | - | 25.86 | 14.9 | 5.26 | 4.95 | - | 65.79 | 40.62 | 25.17 | - | - | - | ラフテレーンクレーン［油圧伸縮ジブ型・排出ガス対策型(第１次基準値)］ 25t吊 | * | - | - | 普通作業員 | 特殊作業員 | 土木一般世話役 | - | 生コンクリート 高炉 ２１－８－２５（２０） Ｗ／Ｃ ５５％ | 鋼製型枠 異形ブロック １０ｔ未満 | - | - | - | 被災地補正対象
2.5t以下 | 鋼製型枠10t未満 | 21-8-25(20)(高炉) | 0.51m3を超え0.57m3以下 | 4.55m2を超え4.98m2以下 | 給熱 | 20714 | 7.64 | 7.64 | - | - | 30.92 | 19.25 | 5.74 | 4.81 | - | 61.44 | 37.16 | 23.02 | 1.26 | - | - | ラフテレーンクレーン［油圧伸縮ジブ型・排出ガス対策型(第１次基準値)］ 25t吊 | * | - | - | 普通作業員 | 土木一般世話役 | 特殊作業員 | - | 生コンクリート 高炉 ２１－８－２５（２０） Ｗ／Ｃ ５５％ | 鋼製型枠 異形ブロック １０ｔ未満 | 練炭 高４号 | - | - | 被災地補正対象
2.5t以下 | 鋼製型枠10t未満 | 21-8-25(20)(高炉) | 0.51m3を超え0.57m3以下 | 4.98m2を超え5.41m2以下 | 一般 | 19789 | 8.44 | 8.44 | - | - | 26.39 | 15.26 | 5.3 | 5.07 | - | 65.17 | 38.9 | 26.27 | - | - | - | ラフテレーンクレーン［油圧伸縮ジブ型・排出ガス対策型(第１次基準値)］ 25t吊 | * | - | - | 普通作業員 | 特殊作業員 | 土木一般世話役 | - | 生コンクリート 高炉 ２１－８－２５（２０） Ｗ／Ｃ ５５％ | 鋼製型枠 異形ブロック １０ｔ未満 | - | - | - | 被災地補正対象
2.5t以下 | 鋼製型枠10t未満 | 21-8-25(20)(高炉) | 0.51m3を超え0.57m3以下 | 4.98m2を超え5.41m2以下 | 給熱 | 21557 | 7.75 | 7.75 | - | - | 31.21 | 19.41 | 5.81 | 4.87 | - | 61.04 | 35.71 | 24.12 | 1.21 | - | - | ラフテレーンクレーン［油圧伸縮ジブ型・排出ガス対策型(第１次基準値)］ 25t吊 | * | - | - | 普通作業員 | 土木一般世話役 | 特殊作業員 | - | 生コンクリート 高炉 ２１－８－２５（２０） Ｗ／Ｃ ５５％ | 鋼製型枠 異形ブロック １０ｔ未満 | 練炭 高４号 | - | - | 被災地補正対象
2.5t以下 | 鋼製型枠10t未満 | 21-8-25(20)(高炉) | 0.57m3を超え0.64m3以下 | 3.50m2以上3.96m2以下 | 一般 | 18144 | 7.93 | 7.93 | - | - | 23.6 | 13.32 | 5.1 | 4.5 | - | 68.47 | 47.92 | 20.55 | - | - | - | ラフテレーンクレーン［油圧伸縮ジブ型・排出ガス対策型(第１次基準値)］ 25t吊 | * | - | - | 普通作業員 | 特殊作業員 | 土木一般世話役 | - | 生コンクリート 高炉 ２１－８－２５（２０） Ｗ／Ｃ ５５％ | 鋼製型枠 異形ブロック １０ｔ未満 | - | - | - | 被災地補正対象
2.5t以下 | 鋼製型枠10t未満 | 21-8-25(20)(高炉) | 0.57m3を超え0.64m3以下 | 3.50m2以上3.96m2以下 | 給熱 | 20141 | 7.15 | 7.15 | - | - | 29.72 | 18.54 | 5.45 | 4.6 | - | 63.13 | 43.16 | 18.51 | 1.46 | - | - | ラフテレーンクレーン［油圧伸縮ジブ型・排出ガス対策型(第１次基準値)］ 25t吊 | * | - | - | 普通作業員 | 土木一般世話役 | 特殊作業員 | - | 生コンクリート 高炉 ２１－８－２５（２０） Ｗ／Ｃ ５５％ | 鋼製型枠 異形ブロック １０ｔ未満 | 練炭 高４号 | - | - | 被災地補正対象
2.5t以下 | 鋼製型枠10t未満 | 21-8-25(20)(高炉) | 0.57m3を超え0.64m3以下 | 3.96m2を超え4.42m2以下 | 一般 | 19051 | 8.06 | 8.06 | - | - | 24.31 | 13.82 | 5.15 | 4.64 | - | 67.63 | 45.64 | 21.99 | - | - | - | ラフテレーンクレーン［油圧伸縮ジブ型・排出ガス対策型(第１次基準値)］ 25t吊 | * | - | - | 普通作業員 | 特殊作業員 | 土木一般世話役 | - | 生コンクリート 高炉 ２１－８－２５（２０） Ｗ／Ｃ ５５％ | 鋼製型枠 異形ブロック １０ｔ未満 | - | - | - | 被災地補正対象
2.5t以下 | 鋼製型枠10t未満 | 21-8-25(20)(高炉) | 0.57m3を超え0.64m3以下 | 3.96m2を超え4.42m2以下 | 給熱 | 21046 | 7.3 | 7.3 | - | - | 30.08 | 18.75 | 5.55 | 4.66 | - | 62.62 | 41.32 | 19.9 | 1.4 | - | - | ラフテレーンクレーン［油圧伸縮ジブ型・排出ガス対策型(第１次基準値)］ 25t吊 | * | - | - | 普通作業員 | 土木一般世話役 | 特殊作業員 | - | 生コンクリート 高炉 ２１－８－２５（２０） Ｗ／Ｃ ５５％ | 鋼製型枠 異形ブロック １０ｔ未満 | 練炭 高４号 | - | - | 被災地補正対象
2.5t以下 | 鋼製型枠10t未満 | 21-8-25(20)(高炉) | 0.57m3を超え0.64m3以下 | 4.42m2を超え4.88m2以下 | 一般 | 19955 | 8.18 | 8.18 | - | - | 24.96 | 14.26 | 5.2 | 4.78 | - | 66.86 | 43.56 | 23.3 | - | - | - | ラフテレーンクレーン［油圧伸縮ジブ型・排出ガス対策型(第１次基準値)］ 25t吊 | * | - | - | 普通作業員 | 特殊作業員 | 土木一般世話役 | - | 生コンクリート 高炉 ２１－８－２５（２０） Ｗ／Ｃ ５５％ | 鋼製型枠 異形ブロック １０ｔ未満 | - | - | - | 被災地補正対象
2.5t以下 | 鋼製型枠10t未満 | 21-8-25(20)(高炉) | 0.57m3を超え0.64m3以下 | 4.42m2を超え4.88m2以下 | 給熱 | 21950 | 7.44 | 7.44 | - | - | 30.42 | 18.95 | 5.63 | 4.72 | - | 62.14 | 39.62 | 21.18 | 1.34 | - | - | ラフテレーンクレーン［油圧伸縮ジブ型・排出ガス対策型(第１次基準値)］ 25t吊 | * | - | - | 普通作業員 | 土木一般世話役 | 特殊作業員 | - | 生コンクリート 高炉 ２１－８－２５（２０） Ｗ／Ｃ ５５％ | 鋼製型枠 異形ブロック １０ｔ未満 | 練炭 高４号 | - | - | 被災地補正対象
2.5t以下 | 鋼製型枠10t未満 | 21-8-25(20)(高炉) | 0.57m3を超え0.64m3以下 | 4.88m2を超え5.34m2以下 | 一般 | 20857 | 8.29 | 8.29 | - | - | 25.53 | 14.66 | 5.24 | 4.89 | - | 66.18 | 41.68 | 24.5 | - | - | - | ラフテレーンクレーン［油圧伸縮ジブ型・排出ガス対策型(第１次基準値)］ 25t吊 | * | - | - | 普通作業員 | 特殊作業員 | 土木一般世話役 | - | 生コンクリート 高炉 ２１－８－２５（２０） Ｗ／Ｃ ５５％ | 鋼製型枠 異形ブロック １０ｔ未満 | - | - | - | 被災地補正対象
2.5t以下 | 鋼製型枠10t未満 | 21-8-25(20)(高炉) | 0.57m3を超え0.64m3以下 | 4.88m2を超え5.34m2以下 | 給熱 | 22852 | 7.57 | 7.57 | - | - | 30.74 | 19.14 | 5.7 | 4.78 | - | 61.69 | 38.04 | 22.36 | 1.29 | - | - | ラフテレーンクレーン［油圧伸縮ジブ型・排出ガス対策型(第１次基準値)］ 25t吊 | * | - | - | 普通作業員 | 土木一般世話役 | 特殊作業員 | - | 生コンクリート 高炉 ２１－８－２５（２０） Ｗ／Ｃ ５５％ | 鋼製型枠 異形ブロック １０ｔ未満 | 練炭 高４号 | - | - | 被災地補正対象
2.5t以下 | 鋼製型枠10t未満 | 21-8-25(20)(高炉) | 0.57m3を超え0.64m3以下 | 5.34m2を超え5.80m2以下 | 一般 | 21761 | 8.39 | 8.39 | - | - | 26.06 | 15.03 | 5.28 | 5 | - | 65.55 | 39.96 | 25.59 | - | - | - | ラフテレーンクレーン［油圧伸縮ジブ型・排出ガス対策型(第１次基準値)］ 25t吊 | * | - | - | 普通作業員 | 特殊作業員 | 土木一般世話役 | - | 生コンクリート 高炉 ２１－８－２５（２０） Ｗ／Ｃ ５５％ | 鋼製型枠 異形ブロック １０ｔ未満 | - | - | - | 被災地補正対象
2.5t以下 | 鋼製型枠10t未満 | 21-8-25(20)(高炉) | 0.57m3を超え0.64m3以下 | 5.34m2を超え5.80m2以下 | 給熱 | 23758 | 7.68 | 7.68 | - | - | 31.03 | 19.31 | 5.77 | 4.83 | - | 61.29 | 36.61 | 23.44 | 1.24 | - | - | ラフテレーンクレーン［油圧伸縮ジブ型・排出ガス対策型(第１次基準値)］ 25t吊 | * | - | - | 普通作業員 | 土木一般世話役 | 特殊作業員 | - | 生コンクリート 高炉 ２１－８－２５（２０） Ｗ／Ｃ ５５％ | 鋼製型枠 異形ブロック １０ｔ未満 | 練炭 高４号 | - | - | 被災地補正対象
2.5t以下 | 鋼製型枠10t未満 | 21-8-25(20)(高炉) | 0.64m3を超え0.71m3以下 | 3.75m2以上4.27m2以下 | 一般 | 19936 | 7.9 | 7.9 | - | - | 23.39 | 13.17 | 5.08 | 4.46 | - | 68.71 | 48.6 | 20.11 | - | - | - | ラフテレーンクレーン［油圧伸縮ジブ型・排出ガス対策型(第１次基準値)］ 25t吊 | * | - | - | 普通作業員 | 特殊作業員 | 土木一般世話役 | - | 生コンクリート 高炉 ２１－８－２５（２０） Ｗ／Ｃ ５５％ | 鋼製型枠 異形ブロック １０ｔ未満 | - | - | - | 被災地補正対象
2.5t以下 | 鋼製型枠10t未満 | 21-8-25(20)(高炉) | 0.64m3を超え0.71m3以下 | 3.75m2以上4.27m2以下 | 給熱 | 22163 | 7.1 | 7.1 | - | - | 29.6 | 18.46 | 5.44 | 4.57 | - | 63.3 | 43.73 | 18.09 | 1.48 | - | - | ラフテレーンクレーン［油圧伸縮ジブ型・排出ガス対策型(第１次基準値)］ 25t吊 | * | - | - | 普通作業員 | 土木一般世話役 | 特殊作業員 | - | 生コンクリート 高炉 ２１－８－２５（２０） Ｗ／Ｃ ５５％ | 鋼製型枠 異形ブロック １０ｔ未満 | 練炭 高４号 | - | - | 被災地補正対象
2.5t以下 | 鋼製型枠10t未満 | 21-8-25(20)(高炉) | 0.64m3を超え0.71m3以下 | 4.27m2を超え4.78m2以下 | 一般 | 20959 | 8.03 | 8.03 | - | - | 24.13 | 13.69 | 5.13 | 4.61 | - | 67.84 | 46.23 | 21.61 | - | - | - | ラフテレーンクレーン［油圧伸縮ジブ型・排出ガス対策型(第１次基準値)］ 25t吊 | * | - | - | 普通作業員 | 特殊作業員 | 土木一般世話役 | - | 生コンクリート 高炉 ２１－８－２５（２０） Ｗ／Ｃ ５５％ | 鋼製型枠 異形ブロック １０ｔ未満 | - | - | - | 被災地補正対象
2.5t以下 | 鋼製型枠10t未満 | 21-8-25(20)(高炉) | 0.64m3を超え0.71m3以下 | 4.27m2を超え4.78m2以下 | 給熱 | 23186 | 7.26 | 7.26 | - | - | 30 | 18.7 | 5.53 | 4.64 | - | 62.74 | 41.8 | 19.53 | 1.41 | - | - | ラフテレーンクレーン［油圧伸縮ジブ型・排出ガス対策型(第１次基準値)］ 25t吊 | * | - | - | 普通作業員 | 土木一般世話役 | 特殊作業員 | - | 生コンクリート 高炉 ２１－８－２５（２０） Ｗ／Ｃ ５５％ | 鋼製型枠 異形ブロック １０ｔ未満 | 練炭 高４号 | - | - | 被災地補正対象
2.5t以下 | 鋼製型枠10t未満 | 21-8-25(20)(高炉) | 0.64m3を超え0.71m3以下 | 4.78m2を超え5.29m2以下 | 一般 | 21958 | 8.14 | 8.14 | - | - | 24.78 | 14.14 | 5.19 | 4.73 | - | 67.08 | 44.13 | 22.95 | - | - | - | ラフテレーンクレーン［油圧伸縮ジブ型・排出ガス対策型(第１次基準値)］ 25t吊 | * | - | - | 普通作業員 | 特殊作業員 | 土木一般世話役 | - | 生コンクリート 高炉 ２１－８－２５（２０） Ｗ／Ｃ ５５％ | 鋼製型枠 異形ブロック １０ｔ未満 | - | - | - | 被災地補正対象
2.5t以下 | 鋼製型枠10t未満 | 21-8-25(20)(高炉) | 0.64m3を超え0.71m3以下 | 4.78m2を超え5.29m2以下 | 給熱 | 24185 | 7.39 | 7.39 | - | - | 30.34 | 18.9 | 5.61 | 4.71 | - | 62.27 | 40.09 | 20.83 | 1.35 | - | - | ラフテレーンクレーン［油圧伸縮ジブ型・排出ガス対策型(第１次基準値)］ 25t吊 | * | - | - | 普通作業員 | 土木一般世話役 | 特殊作業員 | - | 生コンクリート 高炉 ２１－８－２５（２０） Ｗ／Ｃ ５５％ | 鋼製型枠 異形ブロック １０ｔ未満 | 練炭 高４号 | - | - | 被災地補正対象
2.5t以下 | 鋼製型枠10t未満 | 21-8-25(20)(高炉) | 0.64m3を超え0.71m3以下 | 5.29m2を超え5.80m2以下 | 一般 | 22961 | 8.26 | 8.26 | - | - | 25.36 | 14.55 | 5.22 | 4.86 | - | 66.38 | 42.21 | 24.17 | - | - | - | ラフテレーンクレーン［油圧伸縮ジブ型・排出ガス対策型(第１次基準値)］ 25t吊 | * | - | - | 普通作業員 | 特殊作業員 | 土木一般世話役 | - | 生コンクリート 高炉 ２１－８－２５（２０） Ｗ／Ｃ ５５％ | 鋼製型枠 異形ブロック １０ｔ未満 | - | - | - | 被災地補正対象
2.5t以下 | 鋼製型枠10t未満 | 21-8-25(20)(高炉) | 0.64m3を超え0.71m3以下 | 5.29m2を超え5.80m2以下 | 給熱 | 25189 | 7.53 | 7.53 | - | - | 30.66 | 19.09 | 5.69 | 4.76 | - | 61.81 | 38.48 | 22.03 | 1.3 | - | - | ラフテレーンクレーン［油圧伸縮ジブ型・排出ガス対策型(第１次基準値)］ 25t吊 | * | - | - | 普通作業員 | 土木一般世話役 | 特殊作業員 | - | 生コンクリート 高炉 ２１－８－２５（２０） Ｗ／Ｃ ５５％ | 鋼製型枠 異形ブロック １０ｔ未満 | 練炭 高４号 | - | - | 被災地補正対象
2.5t以下 | 鋼製型枠10t未満 | 21-8-25(20)(高炉) | 0.64m3を超え0.71m3以下 | 5.80m2を超え6.31m2以下 | 一般 | 23963 | 8.36 | 8.36 | - | - | 25.92 | 14.93 | 5.27 | 4.97 | - | 65.72 | 40.44 | 25.28 | - | - | - | ラフテレーンクレーン［油圧伸縮ジブ型・排出ガス対策型(第１次基準値)］ 25t吊 | * | - | - | 普通作業員 | 特殊作業員 | 土木一般世話役 | - | 生コンクリート 高炉 ２１－８－２５（２０） Ｗ／Ｃ ５５％ | 鋼製型枠 異形ブロック １０ｔ未満 | - | - | - | 被災地補正対象
2.5t以下 | 鋼製型枠10t未満 | 21-8-25(20)(高炉) | 0.64m3を超え0.71m3以下 | 5.80m2を超え6.31m2以下 | 給熱 | 26190 | 7.64 | 7.64 | - | - | 30.96 | 19.26 | 5.76 | 4.82 | - | 61.4 | 37.02 | 23.13 | 1.25 | - | - | ラフテレーンクレーン［油圧伸縮ジブ型・排出ガス対策型(第１次基準値)］ 25t吊 | * | - | - | 普通作業員 | 土木一般世話役 | 特殊作業員 | - | 生コンクリート 高炉 ２１－８－２５（２０） Ｗ／Ｃ ５５％ | 鋼製型枠 異形ブロック １０ｔ未満 | 練炭 高４号 | - | - | 被災地補正対象
2.5t以下 | 鋼製型枠10t未満 | 21-8-25(20)(高炉) | 0.71m3を超え0.79m3以下 | 4.06m2以上4.62m2以下 | 一般 | 21826 | 7.87 | 7.87 | - | - | 23.28 | 13.09 | 5.08 | 4.44 | - | 68.85 | 48.97 | 19.88 | - | - | - | ラフテレーンクレーン［油圧伸縮ジブ型・排出ガス対策型(第１次基準値)］ 25t吊 | * | - | - | 普通作業員 | 特殊作業員 | 土木一般世話役 | - | 生コンクリート 高炉 ２１－８－２５（２０） Ｗ／Ｃ ５５％ | 鋼製型枠 異形ブロック １０ｔ未満 | - | - | - | 被災地補正対象
2.5t以下 | 鋼製型枠10t未満 | 21-8-25(20)(高炉) | 0.71m3を超え0.79m3以下 | 4.06m2以上4.62m2以下 | 給熱 | 24282 | 7.07 | 7.07 | - | - | 29.56 | 18.43 | 5.43 | 4.57 | - | 63.37 | 44.01 | 17.87 | 1.49 | - | - | ラフテレーンクレーン［油圧伸縮ジブ型・排出ガス対策型(第１次基準値)］ 25t吊 | * | - | - | 普通作業員 | 土木一般世話役 | 特殊作業員 | - | 生コンクリート 高炉 ２１－８－２５（２０） Ｗ／Ｃ ５５％ | 鋼製型枠 異形ブロック １０ｔ未満 | 練炭 高４号 | - | - | 被災地補正対象
2.5t以下 | 鋼製型枠10t未満 | 21-8-25(20)(高炉) | 0.71m3を超え0.79m3以下 | 4.62m2を超え5.18m2以下 | 一般 | 22929 | 8 | 8 | - | - | 24.03 | 13.61 | 5.13 | 4.59 | - | 67.97 | 46.6 | 21.37 | - | - | - | ラフテレーンクレーン［油圧伸縮ジブ型・排出ガス対策型(第１次基準値)］ 25t吊 | * | - | - | 普通作業員 | 特殊作業員 | 土木一般世話役 | - | 生コンクリート 高炉 ２１－８－２５（２０） Ｗ／Ｃ ５５％ | 鋼製型枠 異形ブロック １０ｔ未満 | - | - | - | 被災地補正対象
2.5t以下 | 鋼製型枠10t未満 | 21-8-25(20)(高炉) | 0.71m3を超え0.79m3以下 | 4.62m2を超え5.18m2以下 | 給熱 | 25383 | 7.23 | 7.23 | - | - | 29.95 | 18.66 | 5.52 | 4.64 | - | 62.82 | 42.1 | 19.3 | 1.42 | - | - | ラフテレーンクレーン［油圧伸縮ジブ型・排出ガス対策型(第１次基準値)］ 25t吊 | * | - | - | 普通作業員 | 土木一般世話役 | 特殊作業員 | - | 生コンクリート 高炉 ２１－８－２５（２０） Ｗ／Ｃ ５５％ | 鋼製型枠 異形ブロック １０ｔ未満 | 練炭 高４号 | - | - | 被災地補正対象
2.5t以下 | 鋼製型枠10t未満 | 21-8-25(20)(高炉) | 0.71m3を超え0.79m3以下 | 5.18m2を超え5.74m2以下 | 一般 | 24027 | 8.12 | 8.12 | - | - | 24.66 | 14.06 | 5.18 | 4.71 | - | 67.22 | 44.5 | 22.72 | - | - | - | ラフテレーンクレーン［油圧伸縮ジブ型・排出ガス対策型(第１次基準値)］ 25t吊 | * | - | - | 普通作業員 | 特殊作業員 | 土木一般世話役 | - | 生コンクリート 高炉 ２１－８－２５（２０） Ｗ／Ｃ ５５％ | 鋼製型枠 異形ブロック １０ｔ未満 | - | - | - | 被災地補正対象
2.5t以下 | 鋼製型枠10t未満 | 21-8-25(20)(高炉) | 0.71m3を超え0.79m3以下 | 5.18m2を超え5.74m2以下 | 給熱 | 26482 | 7.37 | 7.37 | - | - | 30.28 | 18.86 | 5.6 | 4.7 | - | 62.35 | 40.38 | 20.61 | 1.36 | - | - | ラフテレーンクレーン［油圧伸縮ジブ型・排出ガス対策型(第１次基準値)］ 25t吊 | * | - | - | 普通作業員 | 土木一般世話役 | 特殊作業員 | - | 生コンクリート 高炉 ２１－８－２５（２０） Ｗ／Ｃ ５５％ | 鋼製型枠 異形ブロック １０ｔ未満 | 練炭 高４号 | - | - | 被災地補正対象
2.5t以下 | 鋼製型枠10t未満 | 21-8-25(20)(高炉) | 0.71m3を超え0.79m3以下 | 5.74m2を超え6.30m2以下 | 一般 | 25128 | 8.24 | 8.24 | - | - | 25.27 | 14.48 | 5.22 | 4.84 | - | 66.49 | 42.54 | 23.95 | - | - | - | ラフテレーンクレーン［油圧伸縮ジブ型・排出ガス対策型(第１次基準値)］ 25t吊 | * | - | - | 普通作業員 | 特殊作業員 | 土木一般世話役 | - | 生コンクリート 高炉 ２１－８－２５（２０） Ｗ／Ｃ ５５％ | 鋼製型枠 異形ブロック １０ｔ未満 | - | - | - | 被災地補正対象
2.5t以下 | 鋼製型枠10t未満 | 21-8-25(20)(高炉) | 0.71m3を超え0.79m3以下 | 5.74m2を超え6.30m2以下 | 給熱 | 27583 | 7.5 | 7.5 | - | - | 30.61 | 19.05 | 5.68 | 4.76 | - | 61.89 | 38.76 | 21.82 | 1.31 | - | - | ラフテレーンクレーン［油圧伸縮ジブ型・排出ガス対策型(第１次基準値)］ 25t吊 | * | - | - | 普通作業員 | 土木一般世話役 | 特殊作業員 | - | 生コンクリート 高炉 ２１－８－２５（２０） Ｗ／Ｃ ５５％ | 鋼製型枠 異形ブロック １０ｔ未満 | 練炭 高４号 | - | - | 被災地補正対象
2.5t以下 | 鋼製型枠10t未満 | 21-8-25(20)(高炉) | 0.71m3を超え0.79m3以下 | 6.30m2を超え6.86m2以下 | 一般 | 26226 | 8.34 | 8.34 | - | - | 25.82 | 14.86 | 5.26 | 4.95 | - | 65.84 | 40.76 | 25.08 | - | - | - | ラフテレーンクレーン［油圧伸縮ジブ型・排出ガス対策型(第１次基準値)］ 25t吊 | * | - | - | 普通作業員 | 特殊作業員 | 土木一般世話役 | - | 生コンクリート 高炉 ２１－８－２５（２０） Ｗ／Ｃ ５５％ | 鋼製型枠 異形ブロック １０ｔ未満 | - | - | - | 被災地補正対象
2.5t以下 | 鋼製型枠10t未満 | 21-8-25(20)(高炉) | 0.71m3を超え0.79m3以下 | 6.30m2を超え6.86m2以下 | 給熱 | 28683 | 7.62 | 7.62 | - | - | 30.9 | 19.23 | 5.74 | 4.81 | - | 61.48 | 37.28 | 22.94 | 1.26 | - | - | ラフテレーンクレーン［油圧伸縮ジブ型・排出ガス対策型(第１次基準値)］ 25t吊 | * | - | - | 普通作業員 | 土木一般世話役 | 特殊作業員 | - | 生コンクリート 高炉 ２１－８－２５（２０） Ｗ／Ｃ ５５％ | 鋼製型枠 異形ブロック １０ｔ未満 | 練炭 高４号 | - | - | 被災地補正対象
2.5t以下 | 鋼製型枠10t未満 | 21-8-25(20)(高炉) | 0.79m3を超え0.86m3以下 | 4.28m2以上4.90m2以下 | 一般 | 23735 | 7.82 | 7.82 | - | - | 23.02 | 12.91 | 5.06 | 4.38 | - | 69.16 | 49.83 | 19.33 | - | - | - | ラフテレーンクレーン［油圧伸縮ジブ型・排出ガス対策型(第１次基準値)］ 25t吊 | * | - | - | 普通作業員 | 特殊作業員 | 土木一般世話役 | - | 生コンクリート 高炉 ２１－８－２５（２０） Ｗ／Ｃ ５５％ | 鋼製型枠 異形ブロック １０ｔ未満 | - | - | - | 被災地補正対象
2.5t以下 | 鋼製型枠10t未満 | 21-8-25(20)(高炉) | 0.79m3を超え0.86m3以下 | 4.28m2以上4.90m2以下 | 給熱 | 26451 | 7.01 | 7.01 | - | - | 29.41 | 18.35 | 5.39 | 4.54 | - | 63.58 | 44.72 | 17.35 | 1.51 | - | - | ラフテレーンクレーン［油圧伸縮ジブ型・排出ガス対策型(第１次基準値)］ 25t吊 | * | - | - | 普通作業員 | 土木一般世話役 | 特殊作業員 | - | 生コンクリート 高炉 ２１－８－２５（２０） Ｗ／Ｃ ５５％ | 鋼製型枠 異形ブロック １０ｔ未満 | 練炭 高４号 | - | - | 被災地補正対象
2.5t以下 | 鋼製型枠10t未満 | 21-8-25(20)(高炉) | 0.79m3を超え0.86m3以下 | 4.90m2を超え5.52m2以下 | 一般 | 24952 | 7.96 | 7.96 | - | - | 23.77 | 13.43 | 5.12 | 4.53 | - | 68.27 | 47.39 | 20.88 | - | - | - | ラフテレーンクレーン［油圧伸縮ジブ型・排出ガス対策型(第１次基準値)］ 25t吊 | * | - | - | 普通作業員 | 特殊作業員 | 土木一般世話役 | - | 生コンクリート 高炉 ２１－８－２５（２０） Ｗ／Ｃ ５５％ | 鋼製型枠 異形ブロック １０ｔ未満 | - | - | - | 被災地補正対象
2.5t以下 | 鋼製型枠10t未満 | 21-8-25(20)(高炉) | 0.79m3を超え0.86m3以下 | 4.90m2を超え5.52m2以下 | 給熱 | 27670 | 7.17 | 7.17 | - | - | 29.81 | 18.59 | 5.48 | 4.61 | - | 63.02 | 42.76 | 18.82 | 1.44 | - | - | ラフテレーンクレーン［油圧伸縮ジブ型・排出ガス対策型(第１次基準値)］ 25t吊 | * | - | - | 普通作業員 | 土木一般世話役 | 特殊作業員 | - | 生コンクリート 高炉 ２１－８－２５（２０） Ｗ／Ｃ ５５％ | 鋼製型枠 異形ブロック １０ｔ未満 | 練炭 高４号 | - | - | 被災地補正対象
2.5t以下 | 鋼製型枠10t未満 | 21-8-25(20)(高炉) | 0.79m3を超え0.86m3以下 | 5.52m2を超え6.14m2以下 | 一般 | 26173 | 8.08 | 8.08 | - | - | 24.46 | 13.91 | 5.16 | 4.68 | - | 67.46 | 45.19 | 22.27 | - | - | - | ラフテレーンクレーン［油圧伸縮ジブ型・排出ガス対策型(第１次基準値)］ 25t吊 | * | - | - | 普通作業員 | 特殊作業員 | 土木一般世話役 | - | 生コンクリート 高炉 ２１－８－２５（２０） Ｗ／Ｃ ５５％ | 鋼製型枠 異形ブロック １０ｔ未満 | - | - | - | 被災地補正対象
2.5t以下 | 鋼製型枠10t未満 | 21-8-25(20)(高炉) | 0.79m3を超え0.86m3以下 | 5.52m2を超え6.14m2以下 | 給熱 | 28890 | 7.32 | 7.32 | - | - | 30.17 | 18.79 | 5.57 | 4.68 | - | 62.51 | 40.95 | 20.18 | 1.38 | - | - | ラフテレーンクレーン［油圧伸縮ジブ型・排出ガス対策型(第１次基準値)］ 25t吊 | * | - | - | 普通作業員 | 土木一般世話役 | 特殊作業員 | - | 生コンクリート 高炉 ２１－８－２５（２０） Ｗ／Ｃ ５５％ | 鋼製型枠 異形ブロック １０ｔ未満 | 練炭 高４号 | - | - | 被災地補正対象
2.5t以下 | 鋼製型枠10t未満 | 21-8-25(20)(高炉) | 0.79m3を超え0.86m3以下 | 6.14m2を超え6.76m2以下 | 一般 | 27390 | 8.2 | 8.2 | - | - | 25.08 | 14.34 | 5.21 | 4.8 | - | 66.72 | 43.18 | 23.54 | - | - | - | ラフテレーンクレーン［油圧伸縮ジブ型・排出ガス対策型(第１次基準値)］ 25t吊 | * | - | - | 普通作業員 | 特殊作業員 | 土木一般世話役 | - | 生コンクリート 高炉 ２１－８－２５（２０） Ｗ／Ｃ ５５％ | 鋼製型枠 異形ブロック １０ｔ未満 | - | - | - | 被災地補正対象
2.5t以下 | 鋼製型枠10t未満 | 21-8-25(20)(高炉) | 0.79m3を超え0.86m3以下 | 6.14m2を超え6.76m2以下 | 給熱 | 30107 | 7.46 | 7.46 | - | - | 30.5 | 18.99 | 5.65 | 4.74 | - | 62.04 | 39.29 | 21.42 | 1.33 | - | - | ラフテレーンクレーン［油圧伸縮ジブ型・排出ガス対策型(第１次基準値)］ 25t吊 | * | - | - | 普通作業員 | 土木一般世話役 | 特殊作業員 | - | 生コンクリート 高炉 ２１－８－２５（２０） Ｗ／Ｃ ５５％ | 鋼製型枠 異形ブロック １０ｔ未満 | 練炭 高４号 | - | - | 被災地補正対象
2.5t以下 | 鋼製型枠10t未満 | 21-8-25(20)(高炉) | 0.79m3を超え0.86m3以下 | 6.76m2を超え7.38m2以下 | 一般 | 28609 | 8.3 | 8.3 | - | - | 25.64 | 14.74 | 5.25 | 4.91 | - | 66.06 | 41.35 | 24.71 | - | - | - | ラフテレーンクレーン［油圧伸縮ジブ型・排出ガス対策型(第１次基準値)］ 25t吊 | * | - | - | 普通作業員 | 特殊作業員 | 土木一般世話役 | - | 生コンクリート 高炉 ２１－８－２５（２０） Ｗ／Ｃ ５５％ | 鋼製型枠 異形ブロック １０ｔ未満 | - | - | - | 被災地補正対象
2.5t以下 | 鋼製型枠10t未満 | 21-8-25(20)(高炉) | 0.79m3を超え0.86m3以下 | 6.76m2を超え7.38m2以下 | 給熱 | 31325 | 7.58 | 7.58 | - | - | 30.8 | 19.17 | 5.72 | 4.79 | - | 61.62 | 37.78 | 22.56 | 1.28 | - | - | ラフテレーンクレーン［油圧伸縮ジブ型・排出ガス対策型(第１次基準値)］ 25t吊 | * | - | - | 普通作業員 | 土木一般世話役 | 特殊作業員 | - | 生コンクリート 高炉 ２１－８－２５（２０） Ｗ／Ｃ ５５％ | 鋼製型枠 異形ブロック １０ｔ未満 | 練炭 高４号 | - | - | 被災地補正対象
2.5t以下 | 鋼製型枠10t未満 | 21-8-25(20)(高炉) | 0.79m3を超え0.86m3以下 | 7.38m2を超え8.00m2以下 | 一般 | 29826 | 8.4 | 8.4 | - | - | 26.17 | 15.1 | 5.29 | 5.02 | - | 65.43 | 39.65 | 25.78 | - | - | - | ラフテレーンクレーン［油圧伸縮ジブ型・排出ガス対策型(第１次基準値)］ 25t吊 | * | - | - | 普通作業員 | 特殊作業員 | 土木一般世話役 | - | 生コンクリート 高炉 ２１－８－２５（２０） Ｗ／Ｃ ５５％ | 鋼製型枠 異形ブロック １０ｔ未満 | - | - | - | 被災地補正対象
2.5t以下 | 鋼製型枠10t未満 | 21-8-25(20)(高炉) | 0.79m3を超え0.86m3以下 | 7.38m2を超え8.00m2以下 | 給熱 | 32542 | 7.7 | 7.7 | - | - | 31.09 | 19.34 | 5.79 | 4.84 | - | 61.21 | 36.35 | 23.63 | 1.23 | - | - | ラフテレーンクレーン［油圧伸縮ジブ型・排出ガス対策型(第１次基準値)］ 25t吊 | * | - | - | 普通作業員 | 土木一般世話役 | 特殊作業員 | - | 生コンクリート 高炉 ２１－８－２５（２０） Ｗ／Ｃ ５５％ | 鋼製型枠 異形ブロック １０ｔ未満 | 練炭 高４号 | - | - | 被災地補正対象
2.5t以下 | 鋼製型枠10t未満 | 21-8-25(20)(高炉) | 0.86m3を超え0.94m3以下 | 4.58m2以上5.26m2以下 | 一般 | 25622 | 7.8 | 7.8 | - | - | 22.95 | 12.87 | 5.06 | 4.36 | - | 69.25 | 50.05 | 19.2 | - | - | - | ラフテレーンクレーン［油圧伸縮ジブ型・排出ガス対策型(第１次基準値)］ 25t吊 | * | - | - | 普通作業員 | 特殊作業員 | 土木一般世話役 | - | 生コンクリート 高炉 ２１－８－２５（２０） Ｗ／Ｃ ５５％ | 鋼製型枠 異形ブロック １０ｔ未満 | - | - | - | 被災地補正対象
2.5t以下 | 鋼製型枠10t未満 | 21-8-25(20)(高炉) | 0.86m3を超え0.94m3以下 | 4.58m2以上5.26m2以下 | 給熱 | 28568 | 6.99 | 6.99 | - | - | 29.38 | 18.33 | 5.38 | 4.54 | - | 63.63 | 44.89 | 17.22 | 1.52 | - | - | ラフテレーンクレーン［油圧伸縮ジブ型・排出ガス対策型(第１次基準値)］ 25t吊 | * | - | - | 普通作業員 | 土木一般世話役 | 特殊作業員 | - | 生コンクリート 高炉 ２１－８－２５（２０） Ｗ／Ｃ ５５％ | 鋼製型枠 異形ブロック １０ｔ未満 | 練炭 高４号 | - | - | 被災地補正対象
2.5t以下 | 鋼製型枠10t未満 | 21-8-25(20)(高炉) | 0.86m3を超え0.94m3以下 | 5.26m2を超え5.93m2以下 | 一般 | 26959 | 7.94 | 7.94 | - | - | 23.72 | 13.4 | 5.11 | 4.52 | - | 68.34 | 47.57 | 20.77 | - | - | - | ラフテレーンクレーン［油圧伸縮ジブ型・排出ガス対策型(第１次基準値)］ 25t吊 | * | - | - | 普通作業員 | 特殊作業員 | 土木一般世話役 | - | 生コンクリート 高炉 ２１－８－２５（２０） Ｗ／Ｃ ５５％ | 鋼製型枠 異形ブロック １０ｔ未満 | - | - | - | 被災地補正対象
2.5t以下 | 鋼製型枠10t未満 | 21-8-25(20)(高炉) | 0.86m3を超え0.94m3以下 | 5.26m2を超え5.93m2以下 | 給熱 | 29903 | 7.16 | 7.16 | - | - | 29.78 | 18.57 | 5.47 | 4.61 | - | 63.06 | 42.89 | 18.72 | 1.45 | - | - | ラフテレーンクレーン［油圧伸縮ジブ型・排出ガス対策型(第１次基準値)］ 25t吊 | * | - | - | 普通作業員 | 土木一般世話役 | 特殊作業員 | - | 生コンクリート 高炉 ２１－８－２５（２０） Ｗ／Ｃ ５５％ | 鋼製型枠 異形ブロック １０ｔ未満 | 練炭 高４号 | - | - | 被災地補正対象
2.5t以下 | 鋼製型枠10t未満 | 21-8-25(20)(高炉) | 0.86m3を超え0.94m3以下 | 5.93m2を超え6.60m2以下 | 一般 | 28275 | 8.08 | 8.08 | - | - | 24.41 | 13.88 | 5.16 | 4.66 | - | 67.51 | 45.34 | 22.17 | - | - | - | ラフテレーンクレーン［油圧伸縮ジブ型・排出ガス対策型(第１次基準値)］ 25t吊 | * | - | - | 普通作業員 | 特殊作業員 | 土木一般世話役 | - | 生コンクリート 高炉 ２１－８－２５（２０） Ｗ／Ｃ ５５％ | 鋼製型枠 異形ブロック １０ｔ未満 | - | - | - | 被災地補正対象
2.5t以下 | 鋼製型枠10t未満 | 21-8-25(20)(高炉) | 0.86m3を超え0.94m3以下 | 5.93m2を超え6.60m2以下 | 給熱 | 31221 | 7.31 | 7.31 | - | - | 30.13 | 18.78 | 5.56 | 4.67 | - | 62.56 | 41.09 | 20.08 | 1.39 | - | - | ラフテレーンクレーン［油圧伸縮ジブ型・排出ガス対策型(第１次基準値)］ 25t吊 | * | - | - | 普通作業員 | 土木一般世話役 | 特殊作業員 | - | 生コンクリート 高炉 ２１－８－２５（２０） Ｗ／Ｃ ５５％ | 鋼製型枠 異形ブロック １０ｔ未満 | 練炭 高４号 | - | - | 被災地補正対象
2.5t以下 | 鋼製型枠10t未満 | 21-8-25(20)(高炉) | 0.86m3を超え0.94m3以下 | 6.60m2を超え7.27m2以下 | 一般 | 29592 | 8.18 | 8.18 | - | - | 25.02 | 14.31 | 5.2 | 4.79 | - | 66.8 | 43.35 | 23.45 | - | - | - | ラフテレーンクレーン［油圧伸縮ジブ型・排出ガス対策型(第１次基準値)］ 25t吊 | * | - | - | 普通作業員 | 特殊作業員 | 土木一般世話役 | - | 生コンクリート 高炉 ２１－８－２５（２０） Ｗ／Ｃ ５５％ | 鋼製型枠 異形ブロック １０ｔ未満 | - | - | - | 被災地補正対象
2.5t以下 | 鋼製型枠10t未満 | 21-8-25(20)(高炉) | 0.86m3を超え0.94m3以下 | 6.60m2を超え7.27m2以下 | 給熱 | 32538 | 7.44 | 7.44 | - | - | 30.47 | 18.98 | 5.64 | 4.73 | - | 62.09 | 39.44 | 21.32 | 1.33 | - | - | ラフテレーンクレーン［油圧伸縮ジブ型・排出ガス対策型(第１次基準値)］ 25t吊 | * | - | - | 普通作業員 | 土木一般世話役 | 特殊作業員 | - | 生コンクリート 高炉 ２１－８－２５（２０） Ｗ／Ｃ ５５％ | 鋼製型枠 異形ブロック １０ｔ未満 | 練炭 高４号 | - | - | 被災地補正対象
2.5t以下 | 鋼製型枠10t未満 | 21-8-25(20)(高炉) | 0.86m3を超え0.94m3以下 | 7.27m2を超え7.94m2以下 | 一般 | 30910 | 8.3 | 8.3 | - | - | 25.6 | 14.71 | 5.24 | 4.91 | - | 66.1 | 41.49 | 24.61 | - | - | - | ラフテレーンクレーン［油圧伸縮ジブ型・排出ガス対策型(第１次基準値)］ 25t吊 | * | - | - | 普通作業員 | 特殊作業員 | 土木一般世話役 | - | 生コンクリート 高炉 ２１－８－２５（２０） Ｗ／Ｃ ５５％ | 鋼製型枠 異形ブロック １０ｔ未満 | - | - | - | 被災地補正対象
2.5t以下 | 鋼製型枠10t未満 | 21-8-25(20)(高炉) | 0.86m3を超え0.94m3以下 | 7.27m2を超え7.94m2以下 | 給熱 | 33856 | 7.57 | 7.57 | - | - | 30.77 | 19.16 | 5.71 | 4.78 | - | 61.66 | 37.91 | 22.47 | 1.28 | - | - | ラフテレーンクレーン［油圧伸縮ジブ型・排出ガス対策型(第１次基準値)］ 25t吊 | * | - | - | 普通作業員 | 土木一般世話役 | 特殊作業員 | - | 生コンクリート 高炉 ２１－８－２５（２０） Ｗ／Ｃ ５５％ | 鋼製型枠 異形ブロック １０ｔ未満 | 練炭 高４号 | - | - | 被災地補正対象
2.5t以下 | 鋼製型枠10t未満 | 21-8-25(20)(高炉) | 0.94m3を超え1.04m3以下 | 4.92m2以上5.66m2以下 | 一般 | 27946 | 7.78 | 7.78 | - | - | 22.81 | 12.77 | 5.04 | 4.34 | - | 69.41 | 50.49 | 18.92 | - | - | - | ラフテレーンクレーン［油圧伸縮ジブ型・排出ガス対策型(第１次基準値)］ 25t吊 | * | - | - | 普通作業員 | 特殊作業員 | 土木一般世話役 | - | 生コンクリート 高炉 ２１－８－２５（２０） Ｗ／Ｃ ５５％ | 鋼製型枠 異形ブロック １０ｔ未満 | - | - | - | 被災地補正対象
2.5t以下 | 鋼製型枠10t未満 | 21-8-25(20)(高炉) | 0.94m3を超え1.04m3以下 | 4.92m2以上5.66m2以下 | 給熱 | 31187 | 6.97 | 6.97 | - | - | 29.31 | 18.29 | 5.37 | 4.52 | - | 63.72 | 45.23 | 16.96 | 1.53 | - | - | ラフテレーンクレーン［油圧伸縮ジブ型・排出ガス対策型(第１次基準値)］ 25t吊 | * | - | - | 普通作業員 | 土木一般世話役 | 特殊作業員 | - | 生コンクリート 高炉 ２１－８－２５（２０） Ｗ／Ｃ ５５％ | 鋼製型枠 異形ブロック １０ｔ未満 | 練炭 高４号 | - | - | 被災地補正対象
2.5t以下 | 鋼製型枠10t未満 | 21-8-25(20)(高炉) | 0.94m3を超え1.04m3以下 | 5.66m2を超え6.39m2以下 | 一般 | 29400 | 7.92 | 7.92 | - | - | 23.59 | 13.31 | 5.1 | 4.5 | - | 68.49 | 47.98 | 20.51 | - | - | - | ラフテレーンクレーン［油圧伸縮ジブ型・排出ガス対策型(第１次基準値)］ 25t吊 | * | - | - | 普通作業員 | 特殊作業員 | 土木一般世話役 | - | 生コンクリート 高炉 ２１－８－２５（２０） Ｗ／Ｃ ５５％ | 鋼製型枠 異形ブロック １０ｔ未満 | - | - | - | 被災地補正対象
2.5t以下 | 鋼製型枠10t未満 | 21-8-25(20)(高炉) | 0.94m3を超え1.04m3以下 | 5.66m2を超え6.39m2以下 | 給熱 | 32640 | 7.14 | 7.14 | - | - | 29.71 | 18.53 | 5.46 | 4.59 | - | 63.15 | 43.22 | 18.47 | 1.46 | - | - | ラフテレーンクレーン［油圧伸縮ジブ型・排出ガス対策型(第１次基準値)］ 25t吊 | * | - | - | 普通作業員 | 土木一般世話役 | 特殊作業員 | - | 生コンクリート 高炉 ２１－８－２５（２０） Ｗ／Ｃ ５５％ | 鋼製型枠 異形ブロック １０ｔ未満 | 練炭 高４号 | - | - | 被災地補正対象
2.5t以下 | 鋼製型枠10t未満 | 21-8-25(20)(高炉) | 0.94m3を超え1.04m3以下 | 6.39m2を超え7.12m2以下 | 一般 | 30834 | 8.05 | 8.05 | - | - | 24.28 | 13.79 | 5.15 | 4.64 | - | 67.67 | 45.75 | 21.92 | - | - | - | ラフテレーンクレーン［油圧伸縮ジブ型・排出ガス対策型(第１次基準値)］ 25t吊 | * | - | - | 普通作業員 | 特殊作業員 | 土木一般世話役 | - | 生コンクリート 高炉 ２１－８－２５（２０） Ｗ／Ｃ ５５％ | 鋼製型枠 異形ブロック １０ｔ未満 | - | - | - | 被災地補正対象
2.5t以下 | 鋼製型枠10t未満 | 21-8-25(20)(高炉) | 0.94m3を超え1.04m3以下 | 6.39m2を超え7.12m2以下 | 給熱 | 34075 | 7.28 | 7.28 | - | - | 30.08 | 18.74 | 5.55 | 4.66 | - | 62.64 | 41.41 | 19.83 | 1.4 | - | - | ラフテレーンクレーン［油圧伸縮ジブ型・排出ガス対策型(第１次基準値)］ 25t吊 | * | - | - | 普通作業員 | 土木一般世話役 | 特殊作業員 | - | 生コンクリート 高炉 ２１－８－２５（２０） Ｗ／Ｃ ５５％ | 鋼製型枠 異形ブロック １０ｔ未満 | 練炭 高４号 | - | - | 被災地補正対象
2.5t以下 | 鋼製型枠10t未満 | 21-8-25(20)(高炉) | 0.94m3を超え1.04m3以下 | 7.12m2を超え7.85m2以下 | 一般 | 32269 | 8.17 | 8.17 | - | - | 24.9 | 14.22 | 5.19 | 4.77 | - | 66.93 | 43.72 | 23.21 | - | - | - | ラフテレーンクレーン［油圧伸縮ジブ型・排出ガス対策型(第１次基準値)］ 25t吊 | * | - | - | 普通作業員 | 特殊作業員 | 土木一般世話役 | - | 生コンクリート 高炉 ２１－８－２５（２０） Ｗ／Ｃ ５５％ | 鋼製型枠 異形ブロック １０ｔ未満 | - | - | - | 被災地補正対象
2.5t以下 | 鋼製型枠10t未満 | 21-8-25(20)(高炉) | 0.94m3を超え1.04m3以下 | 7.12m2を超え7.85m2以下 | 給熱 | 35510 | 7.42 | 7.42 | - | - | 30.41 | 18.94 | 5.63 | 4.72 | - | 62.17 | 39.74 | 21.09 | 1.34 | - | - | ラフテレーンクレーン［油圧伸縮ジブ型・排出ガス対策型(第１次基準値)］ 25t吊 | * | - | - | 普通作業員 | 土木一般世話役 | 特殊作業員 | - | 生コンクリート 高炉 ２１－８－２５（２０） Ｗ／Ｃ ５５％ | 鋼製型枠 異形ブロック １０ｔ未満 | 練炭 高４号 | - | - | 被災地補正対象
2.5t以下 | 鋼製型枠10t未満 | 21-8-25(20)(高炉) | 0.94m3を超え1.04m3以下 | 7.85m2を超え8.58m2以下 | 一般 | 33701 | 8.27 | 8.27 | - | - | 25.49 | 14.63 | 5.24 | 4.88 | - | 66.24 | 41.85 | 24.39 | - | - | - | ラフテレーンクレーン［油圧伸縮ジブ型・排出ガス対策型(第１次基準値)］ 25t吊 | * | - | - | 普通作業員 | 特殊作業員 | 土木一般世話役 | - | 生コンクリート 高炉 ２１－８－２５（２０） Ｗ／Ｃ ５５％ | 鋼製型枠 異形ブロック １０ｔ未満 | - | - | - | 被災地補正対象
2.5t以下 | 鋼製型枠10t未満 | 21-8-25(20)(高炉) | 0.94m3を超え1.04m3以下 | 7.85m2を超え8.58m2以下 | 給熱 | 36942 | 7.54 | 7.54 | - | - | 30.72 | 19.12 | 5.7 | 4.78 | - | 61.74 | 38.2 | 22.25 | 1.29 | - | - | ラフテレーンクレーン［油圧伸縮ジブ型・排出ガス対策型(第１次基準値)］ 25t吊 | * | - | - | 普通作業員 | 土木一般世話役 | 特殊作業員 | - | 生コンクリート 高炉 ２１－８－２５（２０） Ｗ／Ｃ ５５％ | 鋼製型枠 異形ブロック １０ｔ未満 | 練炭 高４号 | - | - | 被災地補正対象
2.5t以下 | 鋼製型枠10t未満 | 21-8-25(20)(高炉) | 0.94m3を超え1.04m3以下 | 8.58m2を超え9.31m2以下 | 一般 | 35138 | 8.37 | 8.37 | - | - | 26.01 | 15 | 5.27 | 4.99 | - | 65.62 | 40.15 | 25.47 | - | - | - | ラフテレーンクレーン［油圧伸縮ジブ型・排出ガス対策型(第１次基準値)］ 25t吊 | * | - | - | 普通作業員 | 特殊作業員 | 土木一般世話役 | - | 生コンクリート 高炉 ２１－８－２５（２０） Ｗ／Ｃ ５５％ | 鋼製型枠 異形ブロック １０ｔ未満 | - | - | - | 被災地補正対象
2.5t以下 | 鋼製型枠10t未満 | 21-8-25(20)(高炉) | 0.94m3を超え1.04m3以下 | 8.58m2を超え9.31m2以下 | 給熱 | 38376 | 7.67 | 7.67 | - | - | 31 | 19.29 | 5.76 | 4.83 | - | 61.33 | 36.77 | 23.32 | 1.24 | - | - | ラフテレーンクレーン［油圧伸縮ジブ型・排出ガス対策型(第１次基準値)］ 25t吊 | * | - | - | 普通作業員 | 土木一般世話役 | 特殊作業員 | - | 生コンクリート 高炉 ２１－８－２５（２０） Ｗ／Ｃ ５５％ | 鋼製型枠 異形ブロック １０ｔ未満 | 練炭 高４号 | - | - | 被災地補正対象
2.5t以下 | 鋼製型枠10t未満 | 21-8-25(20)(高炉) | 0.94m3を超え1.04m3以下 | 9.31m2を超え10.04m2以下 | 一般 | 36570 | 8.46 | 8.46 | - | - | 26.5 | 15.33 | 5.31 | 5.09 | - | 65.04 | 38.58 | 26.46 | - | - | - | ラフテレーンクレーン［油圧伸縮ジブ型・排出ガス対策型(第１次基準値)］ 25t吊 | * | - | - | 普通作業員 | 特殊作業員 | 土木一般世話役 | - | 生コンクリート 高炉 ２１－８－２５（２０） Ｗ／Ｃ ５５％ | 鋼製型枠 異形ブロック １０ｔ未満 | - | - | - | 被災地補正対象
2.5t以下 | 鋼製型枠10t未満 | 21-8-25(20)(高炉) | 0.94m3を超え1.04m3以下 | 9.31m2を超え10.04m2以下 | 給熱 | 39811 | 7.77 | 7.77 | - | - | 31.28 | 19.45 | 5.83 | 4.88 | - | 60.95 | 35.44 | 24.31 | 1.2 | - | - | ラフテレーンクレーン［油圧伸縮ジブ型・排出ガス対策型(第１次基準値)］ 25t吊 | * | - | - | 普通作業員 | 土木一般世話役 | 特殊作業員 | - | 生コンクリート 高炉 ２１－８－２５（２０） Ｗ／Ｃ ５５％ | 鋼製型枠 異形ブロック １０ｔ未満 | 練炭 高４号 | - | - | 被災地補正対象
2.5t以下 | 鋼製型枠10t未満 | 21-8-25(20)(高炉) | 1.04m3を超え1.13m3以下 | 5.25m2以上6.05m2以下 | 一般 | 30428 | 7.75 | 7.75 | - | - | 22.63 | 12.65 | 5.03 | 4.3 | - | 69.62 | 51.06 | 18.56 | - | - | - | ラフテレーンクレーン［油圧伸縮ジブ型・排出ガス対策型(第１次基準値)］ 25t吊 | * | - | - | 普通作業員 | 特殊作業員 | 土木一般世話役 | - | 生コンクリート 高炉 ２１－８－２５（２０） Ｗ／Ｃ ５５％ | 鋼製型枠 異形ブロック １０ｔ未満 | - | - | - | 被災地補正対象
2.5t以下 | 鋼製型枠10t未満 | 21-8-25(20)(高炉) | 1.04m3を超え1.13m3以下 | 5.25m2以上6.05m2以下 | 給熱 | 33996 | 6.94 | 6.94 | - | - | 29.21 | 18.24 | 5.34 | 4.5 | - | 63.85 | 45.7 | 16.61 | 1.54 | - | - | ラフテレーンクレーン［油圧伸縮ジブ型・排出ガス対策型(第１次基準値)］ 25t吊 | * | - | - | 普通作業員 | 土木一般世話役 | 特殊作業員 | - | 生コンクリート 高炉 ２１－８－２５（２０） Ｗ／Ｃ ５５％ | 鋼製型枠 異形ブロック １０ｔ未満 | 練炭 高４号 | - | - | 被災地補正対象
2.5t以下 | 鋼製型枠10t未満 | 21-8-25(20)(高炉) | 1.04m3を超え1.13m3以下 | 6.05m2を超え6.84m2以下 | 一般 | 32000 | 7.9 | 7.9 | - | - | 23.41 | 13.19 | 5.08 | 4.46 | - | 68.69 | 48.54 | 20.15 | - | - | - | ラフテレーンクレーン［油圧伸縮ジブ型・排出ガス対策型(第１次基準値)］ 25t吊 | * | - | - | 普通作業員 | 特殊作業員 | 土木一般世話役 | - | 生コンクリート 高炉 ２１－８－２５（２０） Ｗ／Ｃ ５５％ | 鋼製型枠 異形ブロック １０ｔ未満 | - | - | - | 被災地補正対象
2.5t以下 | 鋼製型枠10t未満 | 21-8-25(20)(高炉) | 1.04m3を超え1.13m3以下 | 6.05m2を超え6.84m2以下 | 給熱 | 35567 | 7.1 | 7.1 | - | - | 29.61 | 18.47 | 5.44 | 4.57 | - | 63.29 | 43.68 | 18.13 | 1.48 | - | - | ラフテレーンクレーン［油圧伸縮ジブ型・排出ガス対策型(第１次基準値)］ 25t吊 | * | - | - | 普通作業員 | 土木一般世話役 | 特殊作業員 | - | 生コンクリート 高炉 ２１－８－２５（２０） Ｗ／Ｃ ５５％ | 鋼製型枠 異形ブロック １０ｔ未満 | 練炭 高４号 | - | - | 被災地補正対象
2.5t以下 | 鋼製型枠10t未満 | 21-8-25(20)(高炉) | 1.04m3を超え1.13m3以下 | 6.84m2を超え7.63m2以下 | 一般 | 33550 | 8.02 | 8.02 | - | - | 24.11 | 13.67 | 5.14 | 4.6 | - | 67.87 | 46.3 | 21.57 | - | - | - | ラフテレーンクレーン［油圧伸縮ジブ型・排出ガス対策型(第１次基準値)］ 25t吊 | * | - | - | 普通作業員 | 特殊作業員 | 土木一般世話役 | - | 生コンクリート 高炉 ２１－８－２５（２０） Ｗ／Ｃ ５５％ | 鋼製型枠 異形ブロック １０ｔ未満 | - | - | - | 被災地補正対象
2.5t以下 | 鋼製型枠10t未満 | 21-8-25(20)(高炉) | 1.04m3を超え1.13m3以下 | 6.84m2を超え7.63m2以下 | 給熱 | 37118 | 7.25 | 7.25 | - | - | 29.98 | 18.69 | 5.52 | 4.64 | - | 62.77 | 41.86 | 19.5 | 1.41 | - | - | ラフテレーンクレーン［油圧伸縮ジブ型・排出ガス対策型(第１次基準値)］ 25t吊 | * | - | - | 普通作業員 | 土木一般世話役 | 特殊作業員 | - | 生コンクリート 高炉 ２１－８－２５（２０） Ｗ／Ｃ ５５％ | 鋼製型枠 異形ブロック １０ｔ未満 | 練炭 高４号 | - | - | 被災地補正対象
2.5t以下 | 鋼製型枠10t未満 | 21-8-25(20)(高炉) | 1.04m3を超え1.13m3以下 | 7.63m2を超え8.42m2以下 | 一般 | 35105 | 8.14 | 8.14 | - | - | 24.74 | 14.11 | 5.18 | 4.73 | - | 67.12 | 44.25 | 22.87 | - | - | - | ラフテレーンクレーン［油圧伸縮ジブ型・排出ガス対策型(第１次基準値)］ 25t吊 | * | - | - | 普通作業員 | 特殊作業員 | 土木一般世話役 | - | 生コンクリート 高炉 ２１－８－２５（２０） Ｗ／Ｃ ５５％ | 鋼製型枠 異形ブロック １０ｔ未満 | - | - | - | 被災地補正対象
2.5t以下 | 鋼製型枠10t未満 | 21-8-25(20)(高炉) | 1.04m3を超え1.13m3以下 | 7.63m2を超え8.42m2以下 | 給熱 | 38673 | 7.39 | 7.39 | - | - | 30.32 | 18.89 | 5.61 | 4.7 | - | 62.29 | 40.17 | 20.76 | 1.36 | - | - | ラフテレーンクレーン［油圧伸縮ジブ型・排出ガス対策型(第１次基準値)］ 25t吊 | * | - | - | 普通作業員 | 土木一般世話役 | 特殊作業員 | - | 生コンクリート 高炉 ２１－８－２５（２０） Ｗ／Ｃ ５５％ | 鋼製型枠 異形ブロック １０ｔ未満 | 練炭 高４号 | - | - | 被災地補正対象
2.5t以下 | 鋼製型枠10t未満 | 21-8-25(20)(高炉) | 1.04m3を超え1.13m3以下 | 8.42m2を超え9.21m2以下 | 一般 | 36654 | 8.25 | 8.25 | - | - | 25.31 | 14.51 | 5.22 | 4.85 | - | 66.44 | 42.38 | 24.06 | - | - | - | ラフテレーンクレーン［油圧伸縮ジブ型・排出ガス対策型(第１次基準値)］ 25t吊 | * | - | - | 普通作業員 | 特殊作業員 | 土木一般世話役 | - | 生コンクリート 高炉 ２１－８－２５（２０） Ｗ／Ｃ ５５％ | 鋼製型枠 異形ブロック １０ｔ未満 | - | - | - | 被災地補正対象
2.5t以下 | 鋼製型枠10t未満 | 21-8-25(20)(高炉) | 1.04m3を超え1.13m3以下 | 8.42m2を超え9.21m2以下 | 給熱 | 40222 | 7.51 | 7.51 | - | - | 30.63 | 19.07 | 5.68 | 4.76 | - | 61.86 | 38.64 | 21.92 | 1.3 | - | - | ラフテレーンクレーン［油圧伸縮ジブ型・排出ガス対策型(第１次基準値)］ 25t吊 | * | - | - | 普通作業員 | 土木一般世話役 | 特殊作業員 | - | 生コンクリート 高炉 ２１－８－２５（２０） Ｗ／Ｃ ５５％ | 鋼製型枠 異形ブロック １０ｔ未満 | 練炭 高４号 | - | - | 被災地補正対象
2.5tを超え5.5t以下 | 鋼製型枠10t未満 | 21-8-25(20)(高炉) | 1.05m3以上1.15m3以下 | 5.14m2以上5.94m2以下 | 一般 | 30128 | 6.92 | 6.92 | - | - | 22.67 | 12.64 | 5.06 | 4.31 | - | 70.41 | 52.03 | 18.38 | - | - | - | ラフテレーンクレーン［油圧伸縮ジブ型・排出ガス対策型(第１次基準値)］ 25t吊 | * | - | - | 普通作業員 | 特殊作業員 | 土木一般世話役 | - | 生コンクリート 高炉 ２１－８－２５（２０） Ｗ／Ｃ ５５％ | 鋼製型枠 異形ブロック １０ｔ未満 | - | - | - | 被災地補正対象
2.5tを超え5.5t以下 | 鋼製型枠10t未満 | 21-8-25(20)(高炉) | 1.05m3以上1.15m3以下 | 5.14m2以上5.94m2以下 | 給熱 | 32132 | 6.49 | 6.49 | - | - | 26.54 | 15.78 | 5.06 | 4.75 | - | 66.97 | 48.79 | 17.24 | 0.94 | - | - | ラフテレーンクレーン［油圧伸縮ジブ型・排出ガス対策型(第１次基準値)］ 25t吊 | * | - | - | 普通作業員 | 土木一般世話役 | 特殊作業員 | - | 生コンクリート 高炉 ２１－８－２５（２０） Ｗ／Ｃ ５５％ | 鋼製型枠 異形ブロック １０ｔ未満 | 練炭 高４号 | - | - | 被災地補正対象
2.5tを超え5.5t以下 | 鋼製型枠10t未満 | 21-8-25(20)(高炉) | 1.05m3以上1.15m3以下 | 5.94m2を超え6.73m2以下 | 一般 | 31700 | 7.11 | 7.11 | - | - | 23.45 | 13.19 | 5.12 | 4.46 | - | 69.44 | 49.44 | 20 | - | - | - | ラフテレーンクレーン［油圧伸縮ジブ型・排出ガス対策型(第１次基準値)］ 25t吊 | * | - | - | 普通作業員 | 特殊作業員 | 土木一般世話役 | - | 生コンクリート 高炉 ２１－８－２５（２０） Ｗ／Ｃ ５５％ | 鋼製型枠 異形ブロック １０ｔ未満 | - | - | - | 被災地補正対象
2.5tを超え5.5t以下 | 鋼製型枠10t未満 | 21-8-25(20)(高炉) | 1.05m3以上1.15m3以下 | 5.94m2を超え6.73m2以下 | 給熱 | 33704 | 6.69 | 6.69 | - | - | 27.1 | 16.15 | 5.18 | 4.81 | - | 66.21 | 46.5 | 18.81 | 0.9 | - | - | ラフテレーンクレーン［油圧伸縮ジブ型・排出ガス対策型(第１次基準値)］ 25t吊 | * | - | - | 普通作業員 | 土木一般世話役 | 特殊作業員 | - | 生コンクリート 高炉 ２１－８－２５（２０） Ｗ／Ｃ ５５％ | 鋼製型枠 異形ブロック １０ｔ未満 | 練炭 高４号 | - | - | 被災地補正対象
2.5tを超え5.5t以下 | 鋼製型枠10t未満 | 21-8-25(20)(高炉) | 1.05m3以上1.15m3以下 | 6.73m2を超え7.52m2以下 | 一般 | 33257 | 7.28 | 7.28 | - | - | 24.15 | 13.67 | 5.17 | 4.61 | - | 68.57 | 47.14 | 21.43 | - | - | - | ラフテレーンクレーン［油圧伸縮ジブ型・排出ガス対策型(第１次基準値)］ 25t吊 | * | - | - | 普通作業員 | 特殊作業員 | 土木一般世話役 | - | 生コンクリート 高炉 ２１－８－２５（２０） Ｗ／Ｃ ５５％ | 鋼製型枠 異形ブロック １０ｔ未満 | - | - | - | 被災地補正対象
2.5tを超え5.5t以下 | 鋼製型枠10t未満 | 21-8-25(20)(高炉) | 1.05m3以上1.15m3以下 | 6.73m2を超え7.52m2以下 | 給熱 | 35261 | 6.87 | 6.87 | - | - | 27.59 | 16.47 | 5.28 | 4.87 | - | 65.54 | 44.46 | 20.22 | 0.86 | - | - | ラフテレーンクレーン［油圧伸縮ジブ型・排出ガス対策型(第１次基準値)］ 25t吊 | * | - | - | 普通作業員 | 土木一般世話役 | 特殊作業員 | - | 生コンクリート 高炉 ２１－８－２５（２０） Ｗ／Ｃ ５５％ | 鋼製型枠 異形ブロック １０ｔ未満 | 練炭 高４号 | - | - | 被災地補正対象
2.5tを超え5.5t以下 | 鋼製型枠10t未満 | 21-8-25(20)(高炉) | 1.05m3以上1.15m3以下 | 7.52m2を超え8.31m2以下 | 一般 | 34806 | 7.43 | 7.43 | - | - | 24.79 | 14.12 | 5.21 | 4.74 | - | 67.78 | 45.03 | 22.75 | - | - | - | ラフテレーンクレーン［油圧伸縮ジブ型・排出ガス対策型(第１次基準値)］ 25t吊 | * | - | - | 普通作業員 | 特殊作業員 | 土木一般世話役 | - | 生コンクリート 高炉 ２１－８－２５（２０） Ｗ／Ｃ ５５％ | 鋼製型枠 異形ブロック １０ｔ未満 | - | - | - | 被災地補正対象
2.5tを超え5.5t以下 | 鋼製型枠10t未満 | 21-8-25(20)(高炉) | 1.05m3以上1.15m3以下 | 7.52m2を超え8.31m2以下 | 給熱 | 36810 | 7.02 | 7.02 | - | - | 28.05 | 16.78 | 5.37 | 4.93 | - | 64.93 | 42.6 | 21.51 | 0.82 | - | - | ラフテレーンクレーン［油圧伸縮ジブ型・排出ガス対策型(第１次基準値)］ 25t吊 | * | - | - | 普通作業員 | 土木一般世話役 | 特殊作業員 | - | 生コンクリート 高炉 ２１－８－２５（２０） Ｗ／Ｃ ５５％ | 鋼製型枠 異形ブロック １０ｔ未満 | 練炭 高４号 | - | - | 被災地補正対象
2.5tを超え5.5t以下 | 鋼製型枠10t未満 | 21-8-25(20)(高炉) | 1.05m3以上1.15m3以下 | 8.31m2を超え9.10m2以下 | 一般 | 36361 | 7.57 | 7.57 | - | - | 25.36 | 14.53 | 5.25 | 4.85 | - | 67.07 | 43.12 | 23.95 | - | - | - | ラフテレーンクレーン［油圧伸縮ジブ型・排出ガス対策型(第１次基準値)］ 25t吊 | * | - | - | 普通作業員 | 特殊作業員 | 土木一般世話役 | - | 生コンクリート 高炉 ２１－８－２５（２０） Ｗ／Ｃ ５５％ | 鋼製型枠 異形ブロック １０ｔ未満 | - | - | - | 被災地補正対象
2.5tを超え5.5t以下 | 鋼製型枠10t未満 | 21-8-25(20)(高炉) | 1.05m3以上1.15m3以下 | 8.31m2を超え9.10m2以下 | 給熱 | 38365 | 7.18 | 7.18 | - | - | 28.48 | 17.06 | 5.46 | 4.98 | - | 64.34 | 40.85 | 22.7 | 0.79 | - | - | ラフテレーンクレーン［油圧伸縮ジブ型・排出ガス対策型(第１次基準値)］ 25t吊 | * | - | - | 普通作業員 | 土木一般世話役 | 特殊作業員 | - | 生コンクリート 高炉 ２１－８－２５（２０） Ｗ／Ｃ ５５％ | 鋼製型枠 異形ブロック １０ｔ未満 | 練炭 高４号 | - | - | 被災地補正対象
2.5tを超え5.5t以下 | 鋼製型枠10t未満 | 21-8-25(20)(高炉) | 1.15m3を超え1.25m3以下 | 5.35m2以上6.21m2以下 | 一般 | 32348 | 6.86 | 6.86 | - | - | 22.41 | 12.47 | 5.04 | 4.25 | - | 70.73 | 52.87 | 17.86 | - | - | - | ラフテレーンクレーン［油圧伸縮ジブ型・排出ガス対策型(第１次基準値)］ 25t吊 | * | - | - | 普通作業員 | 特殊作業員 | 土木一般世話役 | - | 生コンクリート 高炉 ２１－８－２５（２０） Ｗ／Ｃ ５５％ | 鋼製型枠 異形ブロック １０ｔ未満 | - | - | - | 被災地補正対象
2.5tを超え5.5t以下 | 鋼製型枠10t未満 | 21-8-25(20)(高炉) | 1.15m3を超え1.25m3以下 | 5.35m2以上6.21m2以下 | 給熱 | 34535 | 6.43 | 6.43 | - | - | 26.36 | 15.67 | 5.02 | 4.72 | - | 67.21 | 49.52 | 16.73 | 0.96 | - | - | ラフテレーンクレーン［油圧伸縮ジブ型・排出ガス対策型(第１次基準値)］ 25t吊 | * | - | - | 普通作業員 | 土木一般世話役 | 特殊作業員 | - | 生コンクリート 高炉 ２１－８－２５（２０） Ｗ／Ｃ ５５％ | 鋼製型枠 異形ブロック １０ｔ未満 | 練炭 高４号 | - | - | 被災地補正対象
2.5tを超え5.5t以下 | 鋼製型枠10t未満 | 21-8-25(20)(高炉) | 1.15m3を超え1.25m3以下 | 6.21m2を超え7.06m2以下 | 一般 | 34040 | 7.05 | 7.05 | - | - | 23.21 | 13.02 | 5.1 | 4.42 | - | 69.74 | 50.24 | 19.5 | - | - | - | ラフテレーンクレーン［油圧伸縮ジブ型・排出ガス対策型(第１次基準値)］ 25t吊 | * | - | - | 普通作業員 | 特殊作業員 | 土木一般世話役 | - | 生コンクリート 高炉 ２１－８－２５（２０） Ｗ／Ｃ ５５％ | 鋼製型枠 異形ブロック １０ｔ未満 | - | - | - | 被災地補正対象
2.5tを超え5.5t以下 | 鋼製型枠10t未満 | 21-8-25(20)(高炉) | 1.15m3を超え1.25m3以下 | 6.21m2を超え7.06m2以下 | 給熱 | 36225 | 6.63 | 6.63 | - | - | 26.93 | 16.04 | 5.14 | 4.79 | - | 66.44 | 47.21 | 18.32 | 0.91 | - | - | ラフテレーンクレーン［油圧伸縮ジブ型・排出ガス対策型(第１次基準値)］ 25t吊 | * | - | - | 普通作業員 | 土木一般世話役 | 特殊作業員 | - | 生コンクリート 高炉 ２１－８－２５（２０） Ｗ／Ｃ ５５％ | 鋼製型枠 異形ブロック １０ｔ未満 | 練炭 高４号 | - | - | 被災地補正対象
2.5tを超え5.5t以下 | 鋼製型枠10t未満 | 21-8-25(20)(高炉) | 1.15m3を超え1.25m3以下 | 7.06m2を超え7.91m2以下 | 一般 | 35714 | 7.23 | 7.23 | - | - | 23.92 | 13.52 | 5.15 | 4.56 | - | 68.85 | 47.88 | 20.97 | - | - | - | ラフテレーンクレーン［油圧伸縮ジブ型・排出ガス対策型(第１次基準値)］ 25t吊 | * | - | - | 普通作業員 | 特殊作業員 | 土木一般世話役 | - | 生コンクリート 高炉 ２１－８－２５（２０） Ｗ／Ｃ ５５％ | 鋼製型枠 異形ブロック １０ｔ未満 | - | - | - | 被災地補正対象
2.5tを超え5.5t以下 | 鋼製型枠10t未満 | 21-8-25(20)(高炉) | 1.15m3を超え1.25m3以下 | 7.06m2を超え7.91m2以下 | 給熱 | 37899 | 6.81 | 6.81 | - | - | 27.43 | 16.37 | 5.25 | 4.85 | - | 65.76 | 45.13 | 19.76 | 0.87 | - | - | ラフテレーンクレーン［油圧伸縮ジブ型・排出ガス対策型(第１次基準値)］ 25t吊 | * | - | - | 普通作業員 | 土木一般世話役 | 特殊作業員 | - | 生コンクリート 高炉 ２１－８－２５（２０） Ｗ／Ｃ ５５％ | 鋼製型枠 異形ブロック １０ｔ未満 | 練炭 高４号 | - | - | 被災地補正対象
2.5tを超え5.5t以下 | 鋼製型枠10t未満 | 21-8-25(20)(高炉) | 1.15m3を超え1.25m3以下 | 7.91m2を超え8.76m2以下 | 一般 | 37380 | 7.38 | 7.38 | - | - | 24.56 | 13.97 | 5.19 | 4.69 | - | 68.06 | 45.75 | 22.31 | - | - | - | ラフテレーンクレーン［油圧伸縮ジブ型・排出ガス対策型(第１次基準値)］ 25t吊 | * | - | - | 普通作業員 | 特殊作業員 | 土木一般世話役 | - | 生コンクリート 高炉 ２１－８－２５（２０） Ｗ／Ｃ ５５％ | 鋼製型枠 異形ブロック １０ｔ未満 | - | - | - | 被災地補正対象
2.5tを超え5.5t以下 | 鋼製型枠10t未満 | 21-8-25(20)(高炉) | 1.15m3を超え1.25m3以下 | 7.91m2を超え8.76m2以下 | 給熱 | 39565 | 6.97 | 6.97 | - | - | 27.9 | 16.68 | 5.34 | 4.91 | - | 65.13 | 43.22 | 21.07 | 0.84 | - | - | ラフテレーンクレーン［油圧伸縮ジブ型・排出ガス対策型(第１次基準値)］ 25t吊 | * | - | - | 普通作業員 | 土木一般世話役 | 特殊作業員 | - | 生コンクリート 高炉 ２１－８－２５（２０） Ｗ／Ｃ ５５％ | 鋼製型枠 異形ブロック １０ｔ未満 | 練炭 高４号 | - | - | 被災地補正対象
2.5tを超え5.5t以下 | 鋼製型枠10t未満 | 21-8-25(20)(高炉) | 1.15m3を超え1.25m3以下 | 8.76m2を超え9.61m2以下 | 一般 | 39054 | 7.52 | 7.52 | - | - | 25.16 | 14.38 | 5.24 | 4.81 | - | 67.32 | 43.79 | 23.53 | - | - | - | ラフテレーンクレーン［油圧伸縮ジブ型・排出ガス対策型(第１次基準値)］ 25t吊 | * | - | - | 普通作業員 | 特殊作業員 | 土木一般世話役 | - | 生コンクリート 高炉 ２１－８－２５（２０） Ｗ／Ｃ ５５％ | 鋼製型枠 異形ブロック １０ｔ未満 | - | - | - | 被災地補正対象
2.5tを超え5.5t以下 | 鋼製型枠10t未満 | 21-8-25(20)(高炉) | 1.15m3を超え1.25m3以下 | 8.76m2を超え9.61m2以下 | 給熱 | 41239 | 7.12 | 7.12 | - | - | 28.32 | 16.96 | 5.43 | 4.96 | - | 64.56 | 41.48 | 22.28 | 0.8 | - | - | ラフテレーンクレーン［油圧伸縮ジブ型・排出ガス対策型(第１次基準値)］ 25t吊 | * | - | - | 普通作業員 | 土木一般世話役 | 特殊作業員 | - | 生コンクリート 高炉 ２１－８－２５（２０） Ｗ／Ｃ ５５％ | 鋼製型枠 異形ブロック １０ｔ未満 | 練炭 高４号 | - | - | 被災地補正対象
2.5tを超え5.5t以下 | 鋼製型枠10t未満 | 21-8-25(20)(高炉) | 1.25m3を超え1.37m3以下 | 5.58m2以上6.50m2以下 | 一般 | 34787 | 6.8 | 6.8 | - | - | 22.18 | 12.3 | 5.03 | 4.21 | - | 71.02 | 53.66 | 17.36 | - | - | - | ラフテレーンクレーン［油圧伸縮ジブ型・排出ガス対策型(第１次基準値)］ 25t吊 | * | - | - | 普通作業員 | 特殊作業員 | 土木一般世話役 | - | 生コンクリート 高炉 ２１－８－２５（２０） Ｗ／Ｃ ５５％ | 鋼製型枠 異形ブロック １０ｔ未満 | - | - | - | 被災地補正対象
2.5tを超え5.5t以下 | 鋼製型枠10t未満 | 21-8-25(20)(高炉) | 1.25m3を超え1.37m3以下 | 5.58m2以上6.50m2以下 | 給熱 | 37176 | 6.37 | 6.37 | - | - | 26.21 | 15.55 | 5 | 4.71 | - | 67.42 | 50.21 | 16.24 | 0.97 | - | - | ラフテレーンクレーン［油圧伸縮ジブ型・排出ガス対策型(第１次基準値)］ 25t吊 | * | - | - | 普通作業員 | 土木一般世話役 | 特殊作業員 | - | 生コンクリート 高炉 ２１－８－２５（２０） Ｗ／Ｃ ５５％ | 鋼製型枠 異形ブロック １０ｔ未満 | 練炭 高４号 | - | - | 被災地補正対象
2.5tを超え5.5t以下 | 鋼製型枠10t未満 | 21-8-25(20)(高炉) | 1.25m3を超え1.37m3以下 | 6.50m2を超え7.41m2以下 | 一般 | 36595 | 7 | 7 | - | - | 22.98 | 12.86 | 5.09 | 4.37 | - | 70.02 | 51.01 | 19.01 | - | - | - | ラフテレーンクレーン［油圧伸縮ジブ型・排出ガス対策型(第１次基準値)］ 25t吊 | * | - | - | 普通作業員 | 特殊作業員 | 土木一般世話役 | - | 生コンクリート 高炉 ２１－８－２５（２０） Ｗ／Ｃ ５５％ | 鋼製型枠 異形ブロック １０ｔ未満 | - | - | - | 被災地補正対象
2.5tを超え5.5t以下 | 鋼製型枠10t未満 | 21-8-25(20)(高炉) | 1.25m3を超え1.37m3以下 | 6.50m2を超え7.41m2以下 | 給熱 | 38985 | 6.57 | 6.57 | - | - | 26.76 | 15.93 | 5.11 | 4.77 | - | 66.67 | 47.89 | 17.85 | 0.93 | - | - | ラフテレーンクレーン［油圧伸縮ジブ型・排出ガス対策型(第１次基準値)］ 25t吊 | * | - | - | 普通作業員 | 土木一般世話役 | 特殊作業員 | - | 生コンクリート 高炉 ２１－８－２５（２０） Ｗ／Ｃ ５５％ | 鋼製型枠 異形ブロック １０ｔ未満 | 練炭 高４号 | - | - | 被災地補正対象
2.5tを超え5.5t以下 | 鋼製型枠10t未満 | 21-8-25(20)(高炉) | 1.25m3を超え1.37m3以下 | 7.41m2を超え8.32m2以下 | 一般 | 38382 | 7.17 | 7.17 | - | - | 23.69 | 13.36 | 5.13 | 4.51 | - | 69.14 | 48.64 | 20.5 | - | - | - | ラフテレーンクレーン［油圧伸縮ジブ型・排出ガス対策型(第１次基準値)］ 25t吊 | * | - | - | 普通作業員 | 特殊作業員 | 土木一般世話役 | - | 生コンクリート 高炉 ２１－８－２５（２０） Ｗ／Ｃ ５５％ | 鋼製型枠 異形ブロック １０ｔ未満 | - | - | - | 被災地補正対象
2.5tを超え5.5t以下 | 鋼製型枠10t未満 | 21-8-25(20)(高炉) | 1.25m3を超え1.37m3以下 | 7.41m2を超え8.32m2以下 | 給熱 | 40772 | 6.75 | 6.75 | - | - | 27.27 | 16.27 | 5.21 | 4.83 | - | 65.98 | 45.79 | 19.3 | 0.89 | - | - | ラフテレーンクレーン［油圧伸縮ジブ型・排出ガス対策型(第１次基準値)］ 25t吊 | * | - | - | 普通作業員 | 土木一般世話役 | 特殊作業員 | - | 生コンクリート 高炉 ２１－８－２５（２０） Ｗ／Ｃ ５５％ | 鋼製型枠 異形ブロック １０ｔ未満 | 練炭 高４号 | - | - | 被災地補正対象
2.5tを超え5.5t以下 | 鋼製型枠10t未満 | 21-8-25(20)(高炉) | 1.25m3を超え1.37m3以下 | 8.32m2を超え9.23m2以下 | 一般 | 40170 | 7.32 | 7.32 | - | - | 24.34 | 13.81 | 5.18 | 4.65 | - | 68.34 | 46.49 | 21.85 | - | - | - | ラフテレーンクレーン［油圧伸縮ジブ型・排出ガス対策型(第１次基準値)］ 25t吊 | * | - | - | 普通作業員 | 特殊作業員 | 土木一般世話役 | - | 生コンクリート 高炉 ２１－８－２５（２０） Ｗ／Ｃ ５５％ | 鋼製型枠 異形ブロック １０ｔ未満 | - | - | - | 被災地補正対象
2.5tを超え5.5t以下 | 鋼製型枠10t未満 | 21-8-25(20)(高炉) | 1.25m3を超え1.37m3以下 | 8.32m2を超え9.23m2以下 | 給熱 | 42559 | 6.91 | 6.91 | - | - | 27.74 | 16.57 | 5.31 | 4.89 | - | 65.35 | 43.87 | 20.63 | 0.85 | - | - | ラフテレーンクレーン［油圧伸縮ジブ型・排出ガス対策型(第１次基準値)］ 25t吊 | * | - | - | 普通作業員 | 土木一般世話役 | 特殊作業員 | - | 生コンクリート 高炉 ２１－８－２５（２０） Ｗ／Ｃ ５５％ | 鋼製型枠 異形ブロック １０ｔ未満 | 練炭 高４号 | - | - | 被災地補正対象
2.5tを超え5.5t以下 | 鋼製型枠10t未満 | 21-8-25(20)(高炉) | 1.25m3を超え1.37m3以下 | 9.23m2を超え10.14m2以下 | 一般 | 41959 | 7.47 | 7.47 | - | - | 24.94 | 14.23 | 5.22 | 4.77 | - | 67.59 | 44.5 | 23.09 | - | - | - | ラフテレーンクレーン［油圧伸縮ジブ型・排出ガス対策型(第１次基準値)］ 25t吊 | * | - | - | 普通作業員 | 特殊作業員 | 土木一般世話役 | - | 生コンクリート 高炉 ２１－８－２５（２０） Ｗ／Ｃ ５５％ | 鋼製型枠 異形ブロック １０ｔ未満 | - | - | - | 被災地補正対象
2.5tを超え5.5t以下 | 鋼製型枠10t未満 | 21-8-25(20)(高炉) | 1.25m3を超え1.37m3以下 | 9.23m2を超え10.14m2以下 | 給熱 | 44349 | 7.07 | 7.07 | - | - | 28.17 | 16.86 | 5.4 | 4.94 | - | 64.76 | 42.11 | 21.84 | 0.81 | - | - | ラフテレーンクレーン［油圧伸縮ジブ型・排出ガス対策型(第１次基準値)］ 25t吊 | * | - | - | 普通作業員 | 土木一般世話役 | 特殊作業員 | - | 生コンクリート 高炉 ２１－８－２５（２０） Ｗ／Ｃ ５５％ | 鋼製型枠 異形ブロック １０ｔ未満 | 練炭 高４号 | - | - | 被災地補正対象
2.5tを超え5.5t以下 | 鋼製型枠10t未満 | 21-8-25(20)(高炉) | 1.37m3を超え1.48m3以下 | 5.87m2以上6.83m2以下 | 一般 | 37499 | 6.76 | 6.76 | - | - | 21.98 | 12.15 | 5.02 | 4.17 | - | 71.26 | 54.33 | 16.93 | - | - | - | ラフテレーンクレーン［油圧伸縮ジブ型・排出ガス対策型(第１次基準値)］ 25t吊 | * | - | - | 普通作業員 | 特殊作業員 | 土木一般世話役 | - | 生コンクリート 高炉 ２１－８－２５（２０） Ｗ／Ｃ ５５％ | 鋼製型枠 異形ブロック １０ｔ未満 | - | - | - | 被災地補正対象
2.5tを超え5.5t以下 | 鋼製型枠10t未満 | 21-8-25(20)(高炉) | 1.37m3を超え1.48m3以下 | 5.87m2以上6.83m2以下 | 給熱 | 40103 | 6.32 | 6.32 | - | - | 26.04 | 15.45 | 4.96 | 4.69 | - | 67.64 | 50.83 | 15.83 | 0.98 | - | - | ラフテレーンクレーン［油圧伸縮ジブ型・排出ガス対策型(第１次基準値)］ 25t吊 | * | - | - | 普通作業員 | 土木一般世話役 | 特殊作業員 | - | 生コンクリート 高炉 ２１－８－２５（２０） Ｗ／Ｃ ５５％ | 鋼製型枠 異形ブロック １０ｔ未満 | 練炭 高４号 | - | - | 被災地補正対象
2.5tを超え5.5t以下 | 鋼製型枠10t未満 | 21-8-25(20)(高炉) | 1.37m3を超え1.48m3以下 | 6.83m2を超え7.80m2以下 | 一般 | 39400 | 6.95 | 6.95 | - | - | 22.77 | 12.71 | 5.07 | 4.33 | - | 70.28 | 51.71 | 18.57 | - | - | - | ラフテレーンクレーン［油圧伸縮ジブ型・排出ガス対策型(第１次基準値)］ 25t吊 | * | - | - | 普通作業員 | 特殊作業員 | 土木一般世話役 | - | 生コンクリート 高炉 ２１－８－２５（２０） Ｗ／Ｃ ５５％ | 鋼製型枠 異形ブロック １０ｔ未満 | - | - | - | 被災地補正対象
2.5tを超え5.5t以下 | 鋼製型枠10t未満 | 21-8-25(20)(高炉) | 1.37m3を超え1.48m3以下 | 6.83m2を超え7.80m2以下 | 給熱 | 42004 | 6.51 | 6.51 | - | - | 26.6 | 15.82 | 5.08 | 4.75 | - | 66.89 | 48.53 | 17.42 | 0.94 | - | - | ラフテレーンクレーン［油圧伸縮ジブ型・排出ガス対策型(第１次基準値)］ 25t吊 | * | - | - | 普通作業員 | 土木一般世話役 | 特殊作業員 | - | 生コンクリート 高炉 ２１－８－２５（２０） Ｗ／Ｃ ５５％ | 鋼製型枠 異形ブロック １０ｔ未満 | 練炭 高４号 | - | - | 被災地補正対象
2.5tを超え5.5t以下 | 鋼製型枠10t未満 | 21-8-25(20)(高炉) | 1.37m3を超え1.48m3以下 | 7.80m2を超え8.77m2以下 | 一般 | 41308 | 7.12 | 7.12 | - | - | 23.48 | 13.21 | 5.12 | 4.47 | - | 69.4 | 49.34 | 20.06 | - | - | - | ラフテレーンクレーン［油圧伸縮ジブ型・排出ガス対策型(第１次基準値)］ 25t吊 | * | - | - | 普通作業員 | 特殊作業員 | 土木一般世話役 | - | 生コンクリート 高炉 ２１－８－２５（２０） Ｗ／Ｃ ５５％ | 鋼製型枠 異形ブロック １０ｔ未満 | - | - | - | 被災地補正対象
2.5tを超え5.5t以下 | 鋼製型枠10t未満 | 21-8-25(20)(高炉) | 1.37m3を超え1.48m3以下 | 7.80m2を超え8.77m2以下 | 給熱 | 43914 | 6.7 | 6.7 | - | - | 27.12 | 16.16 | 5.18 | 4.82 | - | 66.18 | 46.41 | 18.87 | 0.9 | - | - | ラフテレーンクレーン［油圧伸縮ジブ型・排出ガス対策型(第１次基準値)］ 25t吊 | * | - | - | 普通作業員 | 土木一般世話役 | 特殊作業員 | - | 生コンクリート 高炉 ２１－８－２５（２０） Ｗ／Ｃ ５５％ | 鋼製型枠 異形ブロック １０ｔ未満 | 練炭 高４号 | - | - | 被災地補正対象
2.5tを超え5.5t以下 | 鋼製型枠10t未満 | 21-8-25(20)(高炉) | 1.37m3を超え1.48m3以下 | 8.77m2を超え9.74m2以下 | 一般 | 43211 | 7.28 | 7.28 | - | - | 24.14 | 13.67 | 5.16 | 4.61 | - | 68.58 | 47.16 | 21.42 | - | - | - | ラフテレーンクレーン［油圧伸縮ジブ型・排出ガス対策型(第１次基準値)］ 25t吊 | * | - | - | 普通作業員 | 特殊作業員 | 土木一般世話役 | - | 生コンクリート 高炉 ２１－８－２５（２０） Ｗ／Ｃ ５５％ | 鋼製型枠 異形ブロック １０ｔ未満 | - | - | - | 被災地補正対象
2.5tを超え5.5t以下 | 鋼製型枠10t未満 | 21-8-25(20)(高炉) | 1.37m3を超え1.48m3以下 | 8.77m2を超え9.74m2以下 | 給熱 | 45815 | 6.86 | 6.86 | - | - | 27.58 | 16.47 | 5.28 | 4.87 | - | 65.56 | 44.49 | 20.21 | 0.86 | - | - | ラフテレーンクレーン［油圧伸縮ジブ型・排出ガス対策型(第１次基準値)］ 25t吊 | * | - | - | 普通作業員 | 土木一般世話役 | 特殊作業員 | - | 生コンクリート 高炉 ２１－８－２５（２０） Ｗ／Ｃ ５５％ | 鋼製型枠 異形ブロック １０ｔ未満 | 練炭 高４号 | - | - | 被災地補正対象
2.5tを超え5.5t以下 | 鋼製型枠10t未満 | 21-8-25(20)(高炉) | 1.37m3を超え1.48m3以下 | 9.74m2を超え10.71m2以下 | 一般 | 45119 | 7.42 | 7.42 | - | - | 24.75 | 14.09 | 5.21 | 4.73 | - | 67.83 | 45.16 | 22.67 | - | - | - | ラフテレーンクレーン［油圧伸縮ジブ型・排出ガス対策型(第１次基準値)］ 25t吊 | * | - | - | 普通作業員 | 特殊作業員 | 土木一般世話役 | - | 生コンクリート 高炉 ２１－８－２５（２０） Ｗ／Ｃ ５５％ | 鋼製型枠 異形ブロック １０ｔ未満 | - | - | - | 被災地補正対象
2.5tを超え5.5t以下 | 鋼製型枠10t未満 | 21-8-25(20)(高炉) | 1.37m3を超え1.48m3以下 | 9.74m2を超え10.71m2以下 | 給熱 | 47725 | 7.02 | 7.02 | - | - | 28.02 | 16.76 | 5.37 | 4.92 | - | 64.96 | 42.7 | 21.43 | 0.83 | - | - | ラフテレーンクレーン［油圧伸縮ジブ型・排出ガス対策型(第１次基準値)］ 25t吊 | * | - | - | 普通作業員 | 土木一般世話役 | 特殊作業員 | - | 生コンクリート 高炉 ２１－８－２５（２０） Ｗ／Ｃ ５５％ | 鋼製型枠 異形ブロック １０ｔ未満 | 練炭 高４号 | - | - | 被災地補正対象
2.5tを超え5.5t以下 | 鋼製型枠10t未満 | 21-8-25(20)(高炉) | 1.48m3を超え1.61m3以下 | 6.04m2以上7.08m2以下 | 一般 | 40008 | 6.69 | 6.69 | - | - | 21.71 | 11.97 | 5 | 4.11 | - | 71.6 | 55.21 | 16.39 | - | - | - | ラフテレーンクレーン［油圧伸縮ジブ型・排出ガス対策型(第１次基準値)］ 25t吊 | * | - | - | 普通作業員 | 特殊作業員 | 土木一般世話役 | - | 生コンクリート 高炉 ２１－８－２５（２０） Ｗ／Ｃ ５５％ | 鋼製型枠 異形ブロック １０ｔ未満 | - | - | - | 被災地補正対象
2.5tを超え5.5t以下 | 鋼製型枠10t未満 | 21-8-25(20)(高炉) | 1.48m3を超え1.61m3以下 | 6.04m2以上7.08m2以下 | 給熱 | 42833 | 6.25 | 6.25 | - | - | 25.87 | 15.33 | 4.93 | 4.67 | - | 67.88 | 51.57 | 15.31 | 1 | - | - | ラフテレーンクレーン［油圧伸縮ジブ型・排出ガス対策型(第１次基準値)］ 25t吊 | * | - | - | 普通作業員 | 土木一般世話役 | 特殊作業員 | - | 生コンクリート 高炉 ２１－８－２５（２０） Ｗ／Ｃ ５５％ | 鋼製型枠 異形ブロック １０ｔ未満 | 練炭 高４号 | - | - | 被災地補正対象
2.5tを超え5.5t以下 | 鋼製型枠10t未満 | 21-8-25(20)(高炉) | 1.48m3を超え1.61m3以下 | 7.08m2を超え8.12m2以下 | 一般 | 42051 | 6.89 | 6.89 | - | - | 22.52 | 12.54 | 5.05 | 4.28 | - | 70.59 | 52.52 | 18.07 | - | - | - | ラフテレーンクレーン［油圧伸縮ジブ型・排出ガス対策型(第１次基準値)］ 25t吊 | * | - | - | 普通作業員 | 特殊作業員 | 土木一般世話役 | - | 生コンクリート 高炉 ２１－８－２５（２０） Ｗ／Ｃ ５５％ | 鋼製型枠 異形ブロック １０ｔ未満 | - | - | - | 被災地補正対象
2.5tを超え5.5t以下 | 鋼製型枠10t未満 | 21-8-25(20)(高炉) | 1.48m3を超え1.61m3以下 | 7.08m2を超え8.12m2以下 | 給熱 | 44876 | 6.45 | 6.45 | - | - | 26.44 | 15.71 | 5.04 | 4.74 | - | 67.11 | 49.23 | 16.93 | 0.95 | - | - | ラフテレーンクレーン［油圧伸縮ジブ型・排出ガス対策型(第１次基準値)］ 25t吊 | * | - | - | 普通作業員 | 土木一般世話役 | 特殊作業員 | - | 生コンクリート 高炉 ２１－８－２５（２０） Ｗ／Ｃ ５５％ | 鋼製型枠 異形ブロック １０ｔ未満 | 練炭 高４号 | - | - | 被災地補正対象
2.5tを超え5.5t以下 | 鋼製型枠10t未満 | 21-8-25(20)(高炉) | 1.48m3を超え1.61m3以下 | 8.12m2を超え9.16m2以下 | 一般 | 44093 | 7.06 | 7.06 | - | - | 23.24 | 13.05 | 5.1 | 4.42 | - | 69.7 | 50.11 | 19.59 | - | - | - | ラフテレーンクレーン［油圧伸縮ジブ型・排出ガス対策型(第１次基準値)］ 25t吊 | * | - | - | 普通作業員 | 特殊作業員 | 土木一般世話役 | - | 生コンクリート 高炉 ２１－８－２５（２０） Ｗ／Ｃ ５５％ | 鋼製型枠 異形ブロック １０ｔ未満 | - | - | - | 被災地補正対象
2.5tを超え5.5t以下 | 鋼製型枠10t未満 | 21-8-25(20)(高炉) | 1.48m3を超え1.61m3以下 | 8.12m2を超え9.16m2以下 | 給熱 | 46918 | 6.64 | 6.64 | - | - | 26.97 | 16.06 | 5.15 | 4.8 | - | 66.39 | 47.07 | 18.41 | 0.91 | - | - | ラフテレーンクレーン［油圧伸縮ジブ型・排出ガス対策型(第１次基準値)］ 25t吊 | * | - | - | 普通作業員 | 土木一般世話役 | 特殊作業員 | - | 生コンクリート 高炉 ２１－８－２５（２０） Ｗ／Ｃ ５５％ | 鋼製型枠 異形ブロック １０ｔ未満 | 練炭 高４号 | - | - | 被災地補正対象
2.5tを超え5.5t以下 | 鋼製型枠10t未満 | 21-8-25(20)(高炉) | 1.48m3を超え1.61m3以下 | 9.16m2を超え10.20m2以下 | 一般 | 46136 | 7.22 | 7.22 | - | - | 23.92 | 13.52 | 5.15 | 4.56 | - | 68.86 | 47.88 | 20.98 | - | - | - | ラフテレーンクレーン［油圧伸縮ジブ型・排出ガス対策型(第１次基準値)］ 25t吊 | * | - | - | 普通作業員 | 特殊作業員 | 土木一般世話役 | - | 生コンクリート 高炉 ２１－８－２５（２０） Ｗ／Ｃ ５５％ | 鋼製型枠 異形ブロック １０ｔ未満 | - | - | - | 被災地補正対象
2.5tを超え5.5t以下 | 鋼製型枠10t未満 | 21-8-25(20)(高炉) | 1.48m3を超え1.61m3以下 | 9.16m2を超え10.20m2以下 | 給熱 | 48962 | 6.81 | 6.81 | - | - | 27.43 | 16.37 | 5.25 | 4.85 | - | 65.76 | 45.12 | 19.77 | 0.87 | - | - | ラフテレーンクレーン［油圧伸縮ジブ型・排出ガス対策型(第１次基準値)］ 25t吊 | * | - | - | 普通作業員 | 土木一般世話役 | 特殊作業員 | - | 生コンクリート 高炉 ２１－８－２５（２０） Ｗ／Ｃ ５５％ | 鋼製型枠 異形ブロック １０ｔ未満 | 練炭 高４号 | - | - | 被災地補正対象
2.5tを超え5.5t以下 | 鋼製型枠10t未満 | 21-8-25(20)(高炉) | 1.48m3を超え1.61m3以下 | 10.20m2を超え11.24m2以下 | 一般 | 48179 | 7.37 | 7.37 | - | - | 24.54 | 13.95 | 5.19 | 4.69 | - | 68.09 | 45.84 | 22.25 | - | - | - | ラフテレーンクレーン［油圧伸縮ジブ型・排出ガス対策型(第１次基準値)］ 25t吊 | * | - | - | 普通作業員 | 特殊作業員 | 土木一般世話役 | - | 生コンクリート 高炉 ２１－８－２５（２０） Ｗ／Ｃ ５５％ | 鋼製型枠 異形ブロック １０ｔ未満 | - | - | - | 被災地補正対象
2.5tを超え5.5t以下 | 鋼製型枠10t未満 | 21-8-25(20)(高炉) | 1.48m3を超え1.61m3以下 | 10.20m2を超え11.24m2以下 | 給熱 | 51004 | 6.96 | 6.96 | - | - | 27.88 | 16.66 | 5.34 | 4.91 | - | 65.16 | 43.31 | 21.01 | 0.84 | - | - | ラフテレーンクレーン［油圧伸縮ジブ型・排出ガス対策型(第１次基準値)］ 25t吊 | * | - | - | 普通作業員 | 土木一般世話役 | 特殊作業員 | - | 生コンクリート 高炉 ２１－８－２５（２０） Ｗ／Ｃ ５５％ | 鋼製型枠 異形ブロック １０ｔ未満 | 練炭 高４号 | - | - | 被災地補正対象
2.5tを超え5.5t以下 | 鋼製型枠10t未満 | 21-8-25(20)(高炉) | 1.48m3を超え1.61m3以下 | 11.24m2を超え12.28m2以下 | 一般 | 50225 | 7.5 | 7.5 | - | - | 25.1 | 14.34 | 5.23 | 4.8 | - | 67.4 | 43.99 | 23.41 | - | - | - | ラフテレーンクレーン［油圧伸縮ジブ型・排出ガス対策型(第１次基準値)］ 25t吊 | * | - | - | 普通作業員 | 特殊作業員 | 土木一般世話役 | - | 生コンクリート 高炉 ２１－８－２５（２０） Ｗ／Ｃ ５５％ | 鋼製型枠 異形ブロック １０ｔ未満 | - | - | - | 被災地補正対象
2.5tを超え5.5t以下 | 鋼製型枠10t未満 | 21-8-25(20)(高炉) | 1.48m3を超え1.61m3以下 | 11.24m2を超え12.28m2以下 | 給熱 | 53050 | 7.1 | 7.1 | - | - | 28.28 | 16.93 | 5.43 | 4.95 | - | 64.62 | 41.66 | 22.16 | 0.8 | - | - | ラフテレーンクレーン［油圧伸縮ジブ型・排出ガス対策型(第１次基準値)］ 25t吊 | * | - | - | 普通作業員 | 土木一般世話役 | 特殊作業員 | - | 生コンクリート 高炉 ２１－８－２５（２０） Ｗ／Ｃ ５５％ | 鋼製型枠 異形ブロック １０ｔ未満 | 練炭 高４号 | - | - | 被災地補正対象
2.5tを超え5.5t以下 | 鋼製型枠10t未満 | 21-8-25(20)(高炉) | 1.61m3を超え1.73m3以下 | 6.34m2以上7.46m2以下 | 一般 | 42774 | 6.66 | 6.66 | - | - | 21.57 | 11.88 | 4.99 | 4.08 | - | 71.77 | 55.64 | 16.13 | - | - | - | ラフテレーンクレーン［油圧伸縮ジブ型・排出ガス対策型(第１次基準値)］ 25t吊 | * | - | - | 普通作業員 | 特殊作業員 | 土木一般世話役 | - | 生コンクリート 高炉 ２１－８－２５（２０） Ｗ／Ｃ ５５％ | 鋼製型枠 異形ブロック １０ｔ未満 | - | - | - | 被災地補正対象
2.5tを超え5.5t以下 | 鋼製型枠10t未満 | 21-8-25(20)(高炉) | 1.61m3を超え1.73m3以下 | 6.34m2以上7.46m2以下 | 給熱 | 45821 | 6.22 | 6.22 | - | - | 25.79 | 15.28 | 4.91 | 4.66 | - | 67.99 | 51.94 | 15.05 | 1 | - | - | ラフテレーンクレーン［油圧伸縮ジブ型・排出ガス対策型(第１次基準値)］ 25t吊 | * | - | - | 普通作業員 | 土木一般世話役 | 特殊作業員 | - | 生コンクリート 高炉 ２１－８－２５（２０） Ｗ／Ｃ ５５％ | 鋼製型枠 異形ブロック １０ｔ未満 | 練炭 高４号 | - | - | 被災地補正対象
2.5tを超え5.5t以下 | 鋼製型枠10t未満 | 21-8-25(20)(高炉) | 1.61m3を超え1.73m3以下 | 7.46m2を超え8.58m2以下 | 一般 | 44974 | 6.86 | 6.86 | - | - | 22.41 | 12.46 | 5.05 | 4.25 | - | 70.73 | 52.9 | 17.83 | - | - | - | ラフテレーンクレーン［油圧伸縮ジブ型・排出ガス対策型(第１次基準値)］ 25t吊 | * | - | - | 普通作業員 | 特殊作業員 | 土木一般世話役 | - | 生コンクリート 高炉 ２１－８－２５（２０） Ｗ／Ｃ ５５％ | 鋼製型枠 異形ブロック １０ｔ未満 | - | - | - | 被災地補正対象
2.5tを超え5.5t以下 | 鋼製型枠10t未満 | 21-8-25(20)(高炉) | 1.61m3を超え1.73m3以下 | 7.46m2を超え8.58m2以下 | 給熱 | 48020 | 6.42 | 6.42 | - | - | 26.37 | 15.66 | 5.03 | 4.73 | - | 67.21 | 49.55 | 16.7 | 0.96 | - | - | ラフテレーンクレーン［油圧伸縮ジブ型・排出ガス対策型(第１次基準値)］ 25t吊 | * | - | - | 普通作業員 | 土木一般世話役 | 特殊作業員 | - | 生コンクリート 高炉 ２１－８－２５（２０） Ｗ／Ｃ ５５％ | 鋼製型枠 異形ブロック １０ｔ未満 | 練炭 高４号 | - | - | 被災地補正対象
2.5tを超え5.5t以下 | 鋼製型枠10t未満 | 21-8-25(20)(高炉) | 1.61m3を超え1.73m3以下 | 8.58m2を超え9.70m2以下 | 一般 | 47177 | 7.04 | 7.04 | - | - | 23.16 | 12.98 | 5.1 | 4.41 | - | 69.8 | 50.43 | 19.37 | - | - | - | ラフテレーンクレーン［油圧伸縮ジブ型・排出ガス対策型(第１次基準値)］ 25t吊 | * | - | - | 普通作業員 | 特殊作業員 | 土木一般世話役 | - | 生コンクリート 高炉 ２１－８－２５（２０） Ｗ／Ｃ ５５％ | 鋼製型枠 異形ブロック １０ｔ未満 | - | - | - | 被災地補正対象
2.5tを超え5.5t以下 | 鋼製型枠10t未満 | 21-8-25(20)(高炉) | 1.61m3を超え1.73m3以下 | 8.58m2を超え9.70m2以下 | 給熱 | 50222 | 6.61 | 6.61 | - | - | 26.9 | 16.01 | 5.14 | 4.79 | - | 66.49 | 47.38 | 18.19 | 0.92 | - | - | ラフテレーンクレーン［油圧伸縮ジブ型・排出ガス対策型(第１次基準値)］ 25t吊 | * | - | - | 普通作業員 | 土木一般世話役 | 特殊作業員 | - | 生コンクリート 高炉 ２１－８－２５（２０） Ｗ／Ｃ ５５％ | 鋼製型枠 異形ブロック １０ｔ未満 | 練炭 高４号 | - | - | 被災地補正対象
2.5tを超え5.5t以下 | 鋼製型枠10t未満 | 21-8-25(20)(高炉) | 1.61m3を超え1.73m3以下 | 9.70m2を超え10.82m2以下 | 一般 | 49377 | 7.2 | 7.2 | - | - | 23.83 | 13.45 | 5.15 | 4.54 | - | 68.97 | 48.2 | 20.77 | - | - | - | ラフテレーンクレーン［油圧伸縮ジブ型・排出ガス対策型(第１次基準値)］ 25t吊 | * | - | - | 普通作業員 | 特殊作業員 | 土木一般世話役 | - | 生コンクリート 高炉 ２１－８－２５（２０） Ｗ／Ｃ ５５％ | 鋼製型枠 異形ブロック １０ｔ未満 | - | - | - | 被災地補正対象
2.5tを超え5.5t以下 | 鋼製型枠10t未満 | 21-8-25(20)(高炉) | 1.61m3を超え1.73m3以下 | 9.70m2を超え10.82m2以下 | 給熱 | 52423 | 6.78 | 6.78 | - | - | 27.38 | 16.33 | 5.24 | 4.85 | - | 65.84 | 45.39 | 19.57 | 0.88 | - | - | ラフテレーンクレーン［油圧伸縮ジブ型・排出ガス対策型(第１次基準値)］ 25t吊 | * | - | - | 普通作業員 | 土木一般世話役 | 特殊作業員 | - | 生コンクリート 高炉 ２１－８－２５（２０） Ｗ／Ｃ ５５％ | 鋼製型枠 異形ブロック １０ｔ未満 | 練炭 高４号 | - | - | 被災地補正対象
2.5tを超え5.5t以下 | 鋼製型枠10t未満 | 21-8-25(20)(高炉) | 1.61m3を超え1.73m3以下 | 10.82m2を超え11.94m2以下 | 一般 | 51576 | 7.35 | 7.35 | - | - | 24.45 | 13.88 | 5.19 | 4.67 | - | 68.2 | 46.14 | 22.06 | - | - | - | ラフテレーンクレーン［油圧伸縮ジブ型・排出ガス対策型(第１次基準値)］ 25t吊 | * | - | - | 普通作業員 | 特殊作業員 | 土木一般世話役 | - | 生コンクリート 高炉 ２１－８－２５（２０） Ｗ／Ｃ ５５％ | 鋼製型枠 異形ブロック １０ｔ未満 | - | - | - | 被災地補正対象
2.5tを超え5.5t以下 | 鋼製型枠10t未満 | 21-8-25(20)(高炉) | 1.61m3を超え1.73m3以下 | 10.82m2を超え11.94m2以下 | 給熱 | 54622 | 6.94 | 6.94 | - | - | 27.82 | 16.62 | 5.33 | 4.9 | - | 65.24 | 43.57 | 20.83 | 0.84 | - | - | ラフテレーンクレーン［油圧伸縮ジブ型・排出ガス対策型(第１次基準値)］ 25t吊 | * | - | - | 普通作業員 | 土木一般世話役 | 特殊作業員 | - | 生コンクリート 高炉 ２１－８－２５（２０） Ｗ／Ｃ ５５％ | 鋼製型枠 異形ブロック １０ｔ未満 | 練炭 高４号 | - | - | 被災地補正対象
2.5tを超え5.5t以下 | 鋼製型枠10t未満 | 21-8-25(20)(高炉) | 1.73m3を超え1.87m3以下 | 6.61m2以上7.81m2以下 | 一般 | 45658 | 6.63 | 6.63 | - | - | 21.42 | 11.77 | 4.98 | 4.05 | - | 71.95 | 56.16 | 15.79 | - | - | - | ラフテレーンクレーン［油圧伸縮ジブ型・排出ガス対策型(第１次基準値)］ 25t吊 | * | - | - | 普通作業員 | 特殊作業員 | 土木一般世話役 | - | 生コンクリート 高炉 ２１－８－２５（２０） Ｗ／Ｃ ５５％ | 鋼製型枠 異形ブロック １０ｔ未満 | - | - | - | 被災地補正対象
2.5tを超え5.5t以下 | 鋼製型枠10t未満 | 21-8-25(20)(高炉) | 1.73m3を超え1.87m3以下 | 6.61m2以上7.81m2以下 | 給熱 | 48943 | 6.18 | 6.18 | - | - | 25.67 | 15.2 | 4.89 | 4.64 | - | 68.15 | 52.41 | 14.73 | 1.01 | - | - | ラフテレーンクレーン［油圧伸縮ジブ型・排出ガス対策型(第１次基準値)］ 25t吊 | * | - | - | 普通作業員 | 土木一般世話役 | 特殊作業員 | - | 生コンクリート 高炉 ２１－８－２５（２０） Ｗ／Ｃ ５５％ | 鋼製型枠 異形ブロック １０ｔ未満 | 練炭 高４号 | - | - | 被災地補正対象
2.5tを超え5.5t以下 | 鋼製型枠10t未満 | 21-8-25(20)(高炉) | 1.73m3を超え1.87m3以下 | 7.81m2を超え9.00m2以下 | 一般 | 48016 | 6.83 | 6.83 | - | - | 22.24 | 12.35 | 5.03 | 4.22 | - | 70.93 | 53.42 | 17.51 | - | - | - | ラフテレーンクレーン［油圧伸縮ジブ型・排出ガス対策型(第１次基準値)］ 25t吊 | * | - | - | 普通作業員 | 特殊作業員 | 土木一般世話役 | - | 生コンクリート 高炉 ２１－８－２５（２０） Ｗ／Ｃ ５５％ | 鋼製型枠 異形ブロック １０ｔ未満 | - | - | - | 被災地補正対象
2.5tを超え5.5t以下 | 鋼製型枠10t未満 | 21-8-25(20)(高炉) | 1.73m3を超え1.87m3以下 | 7.81m2を超え9.00m2以下 | 給熱 | 51301 | 6.39 | 6.39 | - | - | 26.26 | 15.59 | 5.01 | 4.71 | - | 67.35 | 49.99 | 16.39 | 0.97 | - | - | ラフテレーンクレーン［油圧伸縮ジブ型・排出ガス対策型(第１次基準値)］ 25t吊 | * | - | - | 普通作業員 | 土木一般世話役 | 特殊作業員 | - | 生コンクリート 高炉 ２１－８－２５（２０） Ｗ／Ｃ ５５％ | 鋼製型枠 異形ブロック １０ｔ未満 | 練炭 高４号 | - | - | 被災地補正対象
2.5tを超え5.5t以下 | 鋼製型枠10t未満 | 21-8-25(20)(高炉) | 1.73m3を超え1.87m3以下 | 9.00m2を超え10.19m2以下 | 一般 | 50353 | 7 | 7 | - | - | 23 | 12.87 | 5.09 | 4.37 | - | 70 | 50.94 | 19.06 | - | - | - | ラフテレーンクレーン［油圧伸縮ジブ型・排出ガス対策型(第１次基準値)］ 25t吊 | * | - | - | 普通作業員 | 特殊作業員 | 土木一般世話役 | - | 生コンクリート 高炉 ２１－８－２５（２０） Ｗ／Ｃ ５５％ | 鋼製型枠 異形ブロック １０ｔ未満 | - | - | - | 被災地補正対象
2.5tを超え5.5t以下 | 鋼製型枠10t未満 | 21-8-25(20)(高炉) | 1.73m3を超え1.87m3以下 | 9.00m2を超え10.19m2以下 | 給熱 | 53637 | 6.57 | 6.57 | - | - | 26.78 | 15.94 | 5.11 | 4.78 | - | 66.65 | 47.84 | 17.89 | 0.92 | - | - | ラフテレーンクレーン［油圧伸縮ジブ型・排出ガス対策型(第１次基準値)］ 25t吊 | * | - | - | 普通作業員 | 土木一般世話役 | 特殊作業員 | - | 生コンクリート 高炉 ２１－８－２５（２０） Ｗ／Ｃ ５５％ | 鋼製型枠 異形ブロック １０ｔ未満 | 練炭 高４号 | - | - | 被災地補正対象
2.5tを超え5.5t以下 | 鋼製型枠10t未満 | 21-8-25(20)(高炉) | 1.73m3を超え1.87m3以下 | 10.19m2を超え11.38m2以下 | 一般 | 52694 | 7.17 | 7.17 | - | - | 23.68 | 13.35 | 5.13 | 4.51 | - | 69.15 | 48.68 | 20.47 | - | - | - | ラフテレーンクレーン［油圧伸縮ジブ型・排出ガス対策型(第１次基準値)］ 25t吊 | * | - | - | 普通作業員 | 特殊作業員 | 土木一般世話役 | - | 生コンクリート 高炉 ２１－８－２５（２０） Ｗ／Ｃ ５５％ | 鋼製型枠 異形ブロック １０ｔ未満 | - | - | - | 被災地補正対象
2.5tを超え5.5t以下 | 鋼製型枠10t未満 | 21-8-25(20)(高炉) | 1.73m3を超え1.87m3以下 | 10.19m2を超え11.38m2以下 | 給熱 | 55978 | 6.75 | 6.75 | - | - | 27.27 | 16.26 | 5.22 | 4.83 | - | 65.98 | 45.82 | 19.27 | 0.89 | - | - | ラフテレーンクレーン［油圧伸縮ジブ型・排出ガス対策型(第１次基準値)］ 25t吊 | * | - | - | 普通作業員 | 土木一般世話役 | 特殊作業員 | - | 生コンクリート 高炉 ２１－８－２５（２０） Ｗ／Ｃ ５５％ | 鋼製型枠 異形ブロック １０ｔ未満 | 練炭 高４号 | - | - | 被災地補正対象
2.5tを超え5.5t以下 | 鋼製型枠10t未満 | 21-8-25(20)(高炉) | 1.73m3を超え1.87m3以下 | 11.38m2を超え12.57m2以下 | 一般 | 55030 | 7.31 | 7.31 | - | - | 24.31 | 13.79 | 5.18 | 4.64 | - | 68.38 | 46.62 | 21.76 | - | - | - | ラフテレーンクレーン［油圧伸縮ジブ型・排出ガス対策型(第１次基準値)］ 25t吊 | * | - | - | 普通作業員 | 特殊作業員 | 土木一般世話役 | - | 生コンクリート 高炉 ２１－８－２５（２０） Ｗ／Ｃ ５５％ | 鋼製型枠 異形ブロック １０ｔ未満 | - | - | - | 被災地補正対象
2.5tを超え5.5t以下 | 鋼製型枠10t未満 | 21-8-25(20)(高炉) | 1.73m3を超え1.87m3以下 | 11.38m2を超え12.57m2以下 | 給熱 | 58313 | 6.9 | 6.9 | - | - | 27.72 | 16.55 | 5.31 | 4.89 | - | 65.38 | 43.99 | 20.54 | 0.85 | - | - | ラフテレーンクレーン［油圧伸縮ジブ型・排出ガス対策型(第１次基準値)］ 25t吊 | * | - | - | 普通作業員 | 土木一般世話役 | 特殊作業員 | - | 生コンクリート 高炉 ２１－８－２５（２０） Ｗ／Ｃ ５５％ | 鋼製型枠 異形ブロック １０ｔ未満 | 練炭 高４号 | - | - | 被災地補正対象
2.5tを超え5.5t以下 | 鋼製型枠10t未満 | 21-8-25(20)(高炉) | 1.87m3を超え2.01m3以下 | 6.91m2以上8.19m2以下 | 一般 | 48776 | 6.59 | 6.59 | - | - | 21.26 | 11.66 | 4.97 | 4.02 | - | 72.15 | 56.68 | 15.47 | - | - | - | ラフテレーンクレーン［油圧伸縮ジブ型・排出ガス対策型(第１次基準値)］ 25t吊 | * | - | - | 普通作業員 | 特殊作業員 | 土木一般世話役 | - | 生コンクリート 高炉 ２１－８－２５（２０） Ｗ／Ｃ ５５％ | 鋼製型枠 異形ブロック １０ｔ未満 | - | - | - | 被災地補正対象
2.5tを超え5.5t以下 | 鋼製型枠10t未満 | 21-8-25(20)(高炉) | 1.87m3を超え2.01m3以下 | 6.91m2以上8.19m2以下 | 給熱 | 52315 | 6.14 | 6.14 | - | - | 25.56 | 15.13 | 4.86 | 4.63 | - | 68.3 | 52.85 | 14.43 | 1.02 | - | - | ラフテレーンクレーン［油圧伸縮ジブ型・排出ガス対策型(第１次基準値)］ 25t吊 | * | - | - | 普通作業員 | 土木一般世話役 | 特殊作業員 | - | 生コンクリート 高炉 ２１－８－２５（２０） Ｗ／Ｃ ５５％ | 鋼製型枠 異形ブロック １０ｔ未満 | 練炭 高４号 | - | - | 被災地補正対象
2.5tを超え5.5t以下 | 鋼製型枠10t未満 | 21-8-25(20)(高炉) | 1.87m3を超え2.01m3以下 | 8.19m2を超え9.46m2以下 | 一般 | 51292 | 6.79 | 6.79 | - | - | 22.1 | 12.25 | 5.02 | 4.19 | - | 71.11 | 53.9 | 17.21 | - | - | - | ラフテレーンクレーン［油圧伸縮ジブ型・排出ガス対策型(第１次基準値)］ 25t吊 | * | - | - | 普通作業員 | 特殊作業員 | 土木一般世話役 | - | 生コンクリート 高炉 ２１－８－２５（２０） Ｗ／Ｃ ５５％ | 鋼製型枠 異形ブロック １０ｔ未満 | - | - | - | 被災地補正対象
2.5tを超え5.5t以下 | 鋼製型枠10t未満 | 21-8-25(20)(高炉) | 1.87m3を超え2.01m3以下 | 8.19m2を超え9.46m2以下 | 給熱 | 54829 | 6.35 | 6.35 | - | - | 26.15 | 15.52 | 4.98 | 4.7 | - | 67.5 | 50.42 | 16.1 | 0.98 | - | - | ラフテレーンクレーン［油圧伸縮ジブ型・排出ガス対策型(第１次基準値)］ 25t吊 | * | - | - | 普通作業員 | 土木一般世話役 | 特殊作業員 | - | 生コンクリート 高炉 ２１－８－２５（２０） Ｗ／Ｃ ５５％ | 鋼製型枠 異形ブロック １０ｔ未満 | 練炭 高４号 | - | - | 被災地補正対象
2.5tを超え5.5t以下 | 鋼製型枠10t未満 | 21-8-25(20)(高炉) | 1.87m3を超え2.01m3以下 | 9.46m2を超え10.73m2以下 | 一般 | 53785 | 6.97 | 6.97 | - | - | 22.86 | 12.78 | 5.08 | 4.34 | - | 70.17 | 51.4 | 18.77 | - | - | - | ラフテレーンクレーン［油圧伸縮ジブ型・排出ガス対策型(第１次基準値)］ 25t吊 | * | - | - | 普通作業員 | 特殊作業員 | 土木一般世話役 | - | 生コンクリート 高炉 ２１－８－２５（２０） Ｗ／Ｃ ５５％ | 鋼製型枠 異形ブロック １０ｔ未満 | - | - | - | 被災地補正対象
2.5tを超え5.5t以下 | 鋼製型枠10t未満 | 21-8-25(20)(高炉) | 1.87m3を超え2.01m3以下 | 9.46m2を超え10.73m2以下 | 給熱 | 57324 | 6.54 | 6.54 | - | - | 26.68 | 15.87 | 5.09 | 4.77 | - | 66.78 | 48.24 | 17.61 | 0.93 | - | - | ラフテレーンクレーン［油圧伸縮ジブ型・排出ガス対策型(第１次基準値)］ 25t吊 | * | - | - | 普通作業員 | 土木一般世話役 | 特殊作業員 | - | 生コンクリート 高炉 ２１－８－２５（２０） Ｗ／Ｃ ５５％ | 鋼製型枠 異形ブロック １０ｔ未満 | 練炭 高４号 | - | - | 被災地補正対象
2.5tを超え5.5t以下 | 鋼製型枠10t未満 | 21-8-25(20)(高炉) | 1.87m3を超え2.01m3以下 | 10.73m2を超え12.00m2以下 | 一般 | 56282 | 7.14 | 7.14 | - | - | 23.55 | 13.26 | 5.12 | 4.49 | - | 69.31 | 49.11 | 20.2 | - | - | - | ラフテレーンクレーン［油圧伸縮ジブ型・排出ガス対策型(第１次基準値)］ 25t吊 | * | - | - | 普通作業員 | 特殊作業員 | 土木一般世話役 | - | 生コンクリート 高炉 ２１－８－２５（２０） Ｗ／Ｃ ５５％ | 鋼製型枠 異形ブロック １０ｔ未満 | - | - | - | 被災地補正対象
2.5tを超え5.5t以下 | 鋼製型枠10t未満 | 21-8-25(20)(高炉) | 1.87m3を超え2.01m3以下 | 10.73m2を超え12.00m2以下 | 給熱 | 59821 | 6.71 | 6.71 | - | - | 27.18 | 16.2 | 5.2 | 4.82 | - | 66.11 | 46.22 | 19 | 0.89 | - | - | ラフテレーンクレーン［油圧伸縮ジブ型・排出ガス対策型(第１次基準値)］ 25t吊 | * | - | - | 普通作業員 | 土木一般世話役 | 特殊作業員 | - | 生コンクリート 高炉 ２１－８－２５（２０） Ｗ／Ｃ ５５％ | 鋼製型枠 異形ブロック １０ｔ未満 | 練炭 高４号 | - | - | 被災地補正対象
2.5tを超え5.5t以下 | 鋼製型枠10t未満 | 21-8-25(20)(高炉) | 1.87m3を超え2.01m3以下 | 12.00m2を超え13.27m2以下 | 一般 | 58778 | 7.28 | 7.28 | - | - | 24.19 | 13.7 | 5.17 | 4.62 | - | 68.53 | 47.03 | 21.5 | - | - | - | ラフテレーンクレーン［油圧伸縮ジブ型・排出ガス対策型(第１次基準値)］ 25t吊 | * | - | - | 普通作業員 | 特殊作業員 | 土木一般世話役 | - | 生コンクリート 高炉 ２１－８－２５（２０） Ｗ／Ｃ ５５％ | 鋼製型枠 異形ブロック １０ｔ未満 | - | - | - | 被災地補正対象
2.5tを超え5.5t以下 | 鋼製型枠10t未満 | 21-8-25(20)(高炉) | 1.87m3を超え2.01m3以下 | 12.00m2を超え13.27m2以下 | 給熱 | 62314 | 6.87 | 6.87 | - | - | 27.63 | 16.49 | 5.29 | 4.88 | - | 65.5 | 44.36 | 20.28 | 0.86 | - | - | ラフテレーンクレーン［油圧伸縮ジブ型・排出ガス対策型(第１次基準値)］ 25t吊 | * | - | - | 普通作業員 | 土木一般世話役 | 特殊作業員 | - | 生コンクリート 高炉 ２１－８－２５（２０） Ｗ／Ｃ ５５％ | 鋼製型枠 異形ブロック １０ｔ未満 | 練炭 高４号 | - | - | 被災地補正対象
2.5tを超え5.5t以下 | 鋼製型枠10t未満 | 21-8-25(20)(高炉) | 1.87m3を超え2.01m3以下 | 13.27m2を超え14.54m2以下 | 一般 | 61272 | 7.43 | 7.43 | - | - | 24.76 | 14.1 | 5.21 | 4.73 | - | 67.81 | 45.11 | 22.7 | - | - | - | ラフテレーンクレーン［油圧伸縮ジブ型・排出ガス対策型(第１次基準値)］ 25t吊 | * | - | - | 普通作業員 | 特殊作業員 | 土木一般世話役 | - | 生コンクリート 高炉 ２１－８－２５（２０） Ｗ／Ｃ ５５％ | 鋼製型枠 異形ブロック １０ｔ未満 | - | - | - | 被災地補正対象
2.5tを超え5.5t以下 | 鋼製型枠10t未満 | 21-8-25(20)(高炉) | 1.87m3を超え2.01m3以下 | 13.27m2を超え14.54m2以下 | 給熱 | 64811 | 7.02 | 7.02 | - | - | 28.03 | 16.77 | 5.37 | 4.92 | - | 64.95 | 42.67 | 21.46 | 0.82 | - | - | ラフテレーンクレーン［油圧伸縮ジブ型・排出ガス対策型(第１次基準値)］ 25t吊 | * | - | - | 普通作業員 | 土木一般世話役 | 特殊作業員 | - | 生コンクリート 高炉 ２１－８－２５（２０） Ｗ／Ｃ ５５％ | 鋼製型枠 異形ブロック １０ｔ未満 | 練炭 高４号 | - | - | 被災地補正対象
2.5tを超え5.5t以下 | 鋼製型枠10t未満 | 21-8-25(20)(高炉) | 1.87m3を超え2.01m3以下 | 14.54m2を超え15.81m2以下 | 一般 | 63768 | 7.55 | 7.55 | - | - | 25.29 | 14.47 | 5.25 | 4.84 | - | 67.16 | 43.36 | 23.8 | - | - | - | ラフテレーンクレーン［油圧伸縮ジブ型・排出ガス対策型(第１次基準値)］ 25t吊 | * | - | - | 普通作業員 | 特殊作業員 | 土木一般世話役 | - | 生コンクリート 高炉 ２１－８－２５（２０） Ｗ／Ｃ ５５％ | 鋼製型枠 異形ブロック １０ｔ未満 | - | - | - | 被災地補正対象
2.5tを超え5.5t以下 | 鋼製型枠10t未満 | 21-8-25(20)(高炉) | 1.87m3を超え2.01m3以下 | 14.54m2を超え15.81m2以下 | 給熱 | 67304 | 7.15 | 7.15 | - | - | 28.42 | 17.02 | 5.45 | 4.97 | - | 64.43 | 41.09 | 22.55 | 0.79 | - | - | ラフテレーンクレーン［油圧伸縮ジブ型・排出ガス対策型(第１次基準値)］ 25t吊 | * | - | - | 普通作業員 | 土木一般世話役 | 特殊作業員 | - | 生コンクリート 高炉 ２１－８－２５（２０） Ｗ／Ｃ ５５％ | 鋼製型枠 異形ブロック １０ｔ未満 | 練炭 高４号 | - | - | 被災地補正対象
2.5tを超え5.5t以下 | 鋼製型枠10t未満 | 21-8-25(20)(高炉) | 2.01m3を超え2.17m3以下 | 7.24m2以上8.60m2以下 | 一般 | 52124 | 6.55 | 6.55 | - | - | 21.12 | 11.56 | 4.96 | 3.99 | - | 72.33 | 57.14 | 15.19 | - | - | - | ラフテレーンクレーン［油圧伸縮ジブ型・排出ガス対策型(第１次基準値)］ 25t吊 | * | - | - | 普通作業員 | 特殊作業員 | 土木一般世話役 | - | 生コンクリート 高炉 ２１－８－２５（２０） Ｗ／Ｃ ５５％ | 鋼製型枠 異形ブロック １０ｔ未満 | - | - | - | 被災地補正対象
2.5tを超え5.5t以下 | 鋼製型枠10t未満 | 21-8-25(20)(高炉) | 2.01m3を超え2.17m3以下 | 7.24m2以上8.60m2以下 | 給熱 | 55935 | 6.11 | 6.11 | - | - | 25.47 | 15.07 | 4.84 | 4.62 | - | 68.42 | 53.24 | 14.15 | 1.03 | - | - | ラフテレーンクレーン［油圧伸縮ジブ型・排出ガス対策型(第１次基準値)］ 25t吊 | * | - | - | 普通作業員 | 土木一般世話役 | 特殊作業員 | - | 生コンクリート 高炉 ２１－８－２５（２０） Ｗ／Ｃ ５５％ | 鋼製型枠 異形ブロック １０ｔ未満 | 練炭 高４号 | - | - | 被災地補正対象
2.5tを超え5.5t以下 | 鋼製型枠10t未満 | 21-8-25(20)(高炉) | 2.01m3を超え2.17m3以下 | 8.60m2を超え9.95m2以下 | 一般 | 54799 | 6.75 | 6.75 | - | - | 21.98 | 12.15 | 5.02 | 4.17 | - | 71.27 | 54.34 | 16.93 | - | - | - | ラフテレーンクレーン［油圧伸縮ジブ型・排出ガス対策型(第１次基準値)］ 25t吊 | * | - | - | 普通作業員 | 特殊作業員 | 土木一般世話役 | - | 生コンクリート 高炉 ２１－８－２５（２０） Ｗ／Ｃ ５５％ | 鋼製型枠 異形ブロック １０ｔ未満 | - | - | - | 被災地補正対象
2.5tを超え5.5t以下 | 鋼製型枠10t未満 | 21-8-25(20)(高炉) | 2.01m3を超え2.17m3以下 | 8.60m2を超え9.95m2以下 | 給熱 | 58610 | 6.32 | 6.32 | - | - | 26.05 | 15.46 | 4.96 | 4.69 | - | 67.63 | 50.82 | 15.83 | 0.98 | - | - | ラフテレーンクレーン［油圧伸縮ジブ型・排出ガス対策型(第１次基準値)］ 25t吊 | * | - | - | 普通作業員 | 土木一般世話役 | 特殊作業員 | - | 生コンクリート 高炉 ２１－８－２５（２０） Ｗ／Ｃ ５５％ | 鋼製型枠 異形ブロック １０ｔ未満 | 練炭 高４号 | - | - | 被災地補正対象
2.5tを超え5.5t以下 | 鋼製型枠10t未満 | 21-8-25(20)(高炉) | 2.01m3を超え2.17m3以下 | 9.95m2を超え11.30m2以下 | 一般 | 57453 | 6.94 | 6.94 | - | - | 22.73 | 12.68 | 5.07 | 4.32 | - | 70.33 | 51.83 | 18.5 | - | - | - | ラフテレーンクレーン［油圧伸縮ジブ型・排出ガス対策型(第１次基準値)］ 25t吊 | * | - | - | 普通作業員 | 特殊作業員 | 土木一般世話役 | - | 生コンクリート 高炉 ２１－８－２５（２０） Ｗ／Ｃ ５５％ | 鋼製型枠 異形ブロック １０ｔ未満 | - | - | - | 被災地補正対象
2.5tを超え5.5t以下 | 鋼製型枠10t未満 | 21-8-25(20)(高炉) | 2.01m3を超え2.17m3以下 | 9.95m2を超え11.30m2以下 | 給熱 | 61263 | 6.51 | 6.51 | - | - | 26.58 | 15.81 | 5.07 | 4.75 | - | 66.91 | 48.62 | 17.35 | 0.94 | - | - | ラフテレーンクレーン［油圧伸縮ジブ型・排出ガス対策型(第１次基準値)］ 25t吊 | * | - | - | 普通作業員 | 土木一般世話役 | 特殊作業員 | - | 生コンクリート 高炉 ２１－８－２５（２０） Ｗ／Ｃ ５５％ | 鋼製型枠 異形ブロック １０ｔ未満 | 練炭 高４号 | - | - | 被災地補正対象
2.5tを超え5.5t以下 | 鋼製型枠10t未満 | 21-8-25(20)(高炉) | 2.01m3を超え2.17m3以下 | 11.30m2を超え12.65m2以下 | 一般 | 60104 | 7.1 | 7.1 | - | - | 23.43 | 13.17 | 5.12 | 4.46 | - | 69.47 | 49.54 | 19.93 | - | - | - | ラフテレーンクレーン［油圧伸縮ジブ型・排出ガス対策型(第１次基準値)］ 25t吊 | * | - | - | 普通作業員 | 特殊作業員 | 土木一般世話役 | - | 生コンクリート 高炉 ２１－８－２５（２０） Ｗ／Ｃ ５５％ | 鋼製型枠 異形ブロック １０ｔ未満 | - | - | - | 被災地補正対象
2.5tを超え5.5t以下 | 鋼製型枠10t未満 | 21-8-25(20)(高炉) | 2.01m3を超え2.17m3以下 | 11.30m2を超え12.65m2以下 | 給熱 | 63915 | 6.68 | 6.68 | - | - | 27.08 | 16.13 | 5.18 | 4.81 | - | 66.24 | 46.6 | 18.74 | 0.9 | - | - | ラフテレーンクレーン［油圧伸縮ジブ型・排出ガス対策型(第１次基準値)］ 25t吊 | * | - | - | 普通作業員 | 土木一般世話役 | 特殊作業員 | - | 生コンクリート 高炉 ２１－８－２５（２０） Ｗ／Ｃ ５５％ | 鋼製型枠 異形ブロック １０ｔ未満 | 練炭 高４号 | - | - | 被災地補正対象
2.5tを超え5.5t以下 | 鋼製型枠10t未満 | 21-8-25(20)(高炉) | 2.01m3を超え2.17m3以下 | 12.65m2を超え14.00m2以下 | 一般 | 62758 | 7.26 | 7.26 | - | - | 24.06 | 13.61 | 5.16 | 4.59 | - | 68.68 | 47.44 | 21.24 | - | - | - | ラフテレーンクレーン［油圧伸縮ジブ型・排出ガス対策型(第１次基準値)］ 25t吊 | * | - | - | 普通作業員 | 特殊作業員 | 土木一般世話役 | - | 生コンクリート 高炉 ２１－８－２５（２０） Ｗ／Ｃ ５５％ | 鋼製型枠 異形ブロック １０ｔ未満 | - | - | - | 被災地補正対象
2.5tを超え5.5t以下 | 鋼製型枠10t未満 | 21-8-25(20)(高炉) | 2.01m3を超え2.17m3以下 | 12.65m2を超え14.00m2以下 | 給熱 | 66568 | 6.84 | 6.84 | - | - | 27.52 | 16.43 | 5.27 | 4.86 | - | 65.64 | 44.76 | 20.02 | 0.86 | - | - | ラフテレーンクレーン［油圧伸縮ジブ型・排出ガス対策型(第１次基準値)］ 25t吊 | * | - | - | 普通作業員 | 土木一般世話役 | 特殊作業員 | - | 生コンクリート 高炉 ２１－８－２５（２０） Ｗ／Ｃ ５５％ | 鋼製型枠 異形ブロック １０ｔ未満 | 練炭 高４号 | - | - | 被災地補正対象
2.5tを超え5.5t以下 | 鋼製型枠10t未満 | 21-8-25(20)(高炉) | 2.17m3を超え2.33m3以下 | 7.53m2以上8.99m2以下 | 一般 | 55595 | 6.51 | 6.51 | - | - | 20.97 | 11.45 | 4.95 | 3.96 | - | 72.52 | 57.67 | 14.85 | - | - | - | ラフテレーンクレーン［油圧伸縮ジブ型・排出ガス対策型(第１次基準値)］ 25t吊 | * | - | - | 普通作業員 | 特殊作業員 | 土木一般世話役 | - | 生コンクリート 高炉 ２１－８－２５（２０） Ｗ／Ｃ ５５％ | 鋼製型枠 異形ブロック １０ｔ未満 | - | - | - | 被災地補正対象
2.5tを超え5.5t以下 | 鋼製型枠10t未満 | 21-8-25(20)(高炉) | 2.17m3を超え2.33m3以下 | 7.53m2以上8.99m2以下 | 給熱 | 59698 | 6.07 | 6.07 | - | - | 25.35 | 14.99 | 4.82 | 4.61 | - | 68.58 | 53.71 | 13.83 | 1.04 | - | - | ラフテレーンクレーン［油圧伸縮ジブ型・排出ガス対策型(第１次基準値)］ 25t吊 | * | - | - | 普通作業員 | 土木一般世話役 | 特殊作業員 | - | 生コンクリート 高炉 ２１－８－２５（２０） Ｗ／Ｃ ５５％ | 鋼製型枠 異形ブロック １０ｔ未満 | 練炭 高４号 | - | - | 被災地補正対象
2.5tを超え5.5t以下 | 鋼製型枠10t未満 | 21-8-25(20)(高炉) | 2.17m3を超え2.33m3以下 | 8.99m2を超え10.45m2以下 | 一般 | 58464 | 6.72 | 6.72 | - | - | 21.83 | 12.05 | 5.01 | 4.14 | - | 71.45 | 54.83 | 16.62 | - | - | - | ラフテレーンクレーン［油圧伸縮ジブ型・排出ガス対策型(第１次基準値)］ 25t吊 | * | - | - | 普通作業員 | 特殊作業員 | 土木一般世話役 | - | 生コンクリート 高炉 ２１－８－２５（２０） Ｗ／Ｃ ５５％ | 鋼製型枠 異形ブロック １０ｔ未満 | - | - | - | 被災地補正対象
2.5tを超え5.5t以下 | 鋼製型枠10t未満 | 21-8-25(20)(高炉) | 2.17m3を超え2.33m3以下 | 8.99m2を超え10.45m2以下 | 給熱 | 62567 | 6.28 | 6.28 | - | - | 25.96 | 15.39 | 4.95 | 4.68 | - | 67.76 | 51.24 | 15.53 | 0.99 | - | - | ラフテレーンクレーン［油圧伸縮ジブ型・排出ガス対策型(第１次基準値)］ 25t吊 | * | - | - | 普通作業員 | 土木一般世話役 | 特殊作業員 | - | 生コンクリート 高炉 ２１－８－２５（２０） Ｗ／Ｃ ５５％ | 鋼製型枠 異形ブロック １０ｔ未満 | 練炭 高４号 | - | - | 被災地補正対象
2.5tを超え5.5t以下 | 鋼製型枠10t未満 | 21-8-25(20)(高炉) | 2.17m3を超え2.33m3以下 | 10.45m2を超え11.91m2以下 | 一般 | 61331 | 6.9 | 6.9 | - | - | 22.59 | 12.59 | 5.06 | 4.29 | - | 70.51 | 52.29 | 18.22 | - | - | - | ラフテレーンクレーン［油圧伸縮ジブ型・排出ガス対策型(第１次基準値)］ 25t吊 | * | - | - | 普通作業員 | 特殊作業員 | 土木一般世話役 | - | 生コンクリート 高炉 ２１－８－２５（２０） Ｗ／Ｃ ５５％ | 鋼製型枠 異形ブロック １０ｔ未満 | - | - | - | 被災地補正対象
2.5tを超え5.5t以下 | 鋼製型枠10t未満 | 21-8-25(20)(高炉) | 2.17m3を超え2.33m3以下 | 10.45m2を超え11.91m2以下 | 給熱 | 65436 | 6.47 | 6.47 | - | - | 26.5 | 15.75 | 5.06 | 4.74 | - | 67.03 | 49 | 17.08 | 0.95 | - | - | ラフテレーンクレーン［油圧伸縮ジブ型・排出ガス対策型(第１次基準値)］ 25t吊 | * | - | - | 普通作業員 | 土木一般世話役 | 特殊作業員 | - | 生コンクリート 高炉 ２１－８－２５（２０） Ｗ／Ｃ ５５％ | 鋼製型枠 異形ブロック １０ｔ未満 | 練炭 高４号 | - | - | 被災地補正対象
2.5tを超え5.5t以下 | 鋼製型枠10t未満 | 21-8-25(20)(高炉) | 2.17m3を超え2.33m3以下 | 11.91m2を超え13.37m2以下 | 一般 | 64200 | 7.07 | 7.07 | - | - | 23.3 | 13.08 | 5.11 | 4.44 | - | 69.63 | 49.95 | 19.68 | - | - | - | ラフテレーンクレーン［油圧伸縮ジブ型・排出ガス対策型(第１次基準値)］ 25t吊 | * | - | - | 普通作業員 | 特殊作業員 | 土木一般世話役 | - | 生コンクリート 高炉 ２１－８－２５（２０） Ｗ／Ｃ ５５％ | 鋼製型枠 異形ブロック １０ｔ未満 | - | - | - | 被災地補正対象
2.5tを超え5.5t以下 | 鋼製型枠10t未満 | 21-8-25(20)(高炉) | 2.17m3を超え2.33m3以下 | 11.91m2を超え13.37m2以下 | 給熱 | 68305 | 6.65 | 6.65 | - | - | 27 | 16.08 | 5.16 | 4.8 | - | 66.35 | 46.94 | 18.5 | 0.91 | - | - | ラフテレーンクレーン［油圧伸縮ジブ型・排出ガス対策型(第１次基準値)］ 25t吊 | * | - | - | 普通作業員 | 土木一般世話役 | 特殊作業員 | - | 生コンクリート 高炉 ２１－８－２５（２０） Ｗ／Ｃ ５５％ | 鋼製型枠 異形ブロック １０ｔ未満 | 練炭 高４号 | - | - | 被災地補正対象
2.5tを超え5.5t以下 | 鋼製型枠10t未満 | 21-8-25(20)(高炉) | 2.17m3を超え2.33m3以下 | 13.37m2を超え14.83m2以下 | 一般 | 67071 | 7.23 | 7.23 | - | - | 23.94 | 13.53 | 5.15 | 4.57 | - | 68.83 | 47.81 | 21.02 | - | - | - | ラフテレーンクレーン［油圧伸縮ジブ型・排出ガス対策型(第１次基準値)］ 25t吊 | * | - | - | 普通作業員 | 特殊作業員 | 土木一般世話役 | - | 生コンクリート 高炉 ２１－８－２５（２０） Ｗ／Ｃ ５５％ | 鋼製型枠 異形ブロック １０ｔ未満 | - | - | - | 被災地補正対象
2.5tを超え5.5t以下 | 鋼製型枠10t未満 | 21-8-25(20)(高炉) | 2.17m3を超え2.33m3以下 | 13.37m2を超え14.83m2以下 | 給熱 | 71175 | 6.81 | 6.81 | - | - | 27.46 | 16.38 | 5.26 | 4.86 | - | 65.73 | 45.05 | 19.81 | 0.87 | - | - | ラフテレーンクレーン［油圧伸縮ジブ型・排出ガス対策型(第１次基準値)］ 25t吊 | * | - | - | 普通作業員 | 土木一般世話役 | 特殊作業員 | - | 生コンクリート 高炉 ２１－８－２５（２０） Ｗ／Ｃ ５５％ | 鋼製型枠 異形ブロック １０ｔ未満 | 練炭 高４号 | - | - | 被災地補正対象
2.5tを超え5.5t以下 | 鋼製型枠10t未満 | 21-8-25(20)(高炉) | 2.33m3を超え2.51m3以下 | 7.95m2以上9.49m2以下 | 一般 | 59471 | 6.49 | 6.49 | - | - | 20.87 | 11.39 | 4.94 | 3.94 | - | 72.64 | 57.98 | 14.66 | - | - | - | ラフテレーンクレーン［油圧伸縮ジブ型・排出ガス対策型(第１次基準値)］ 25t吊 | * | - | - | 普通作業員 | 特殊作業員 | 土木一般世話役 | - | 生コンクリート 高炉 ２１－８－２５（２０） Ｗ／Ｃ ５５％ | 鋼製型枠 異形ブロック １０ｔ未満 | - | - | - | 被災地補正対象
2.5tを超え5.5t以下 | 鋼製型枠10t未満 | 21-8-25(20)(高炉) | 2.33m3を超え2.51m3以下 | 7.95m2以上9.49m2以下 | 給熱 | 63882 | 6.04 | 6.04 | - | - | 25.28 | 14.95 | 4.8 | 4.6 | - | 68.68 | 53.99 | 13.65 | 1.04 | - | - | ラフテレーンクレーン［油圧伸縮ジブ型・排出ガス対策型(第１次基準値)］ 25t吊 | * | - | - | 普通作業員 | 土木一般世話役 | 特殊作業員 | - | 生コンクリート 高炉 ２１－８－２５（２０） Ｗ／Ｃ ５５％ | 鋼製型枠 異形ブロック １０ｔ未満 | 練炭 高４号 | - | - | 被災地補正対象
2.5tを超え5.5t以下 | 鋼製型枠10t未満 | 21-8-25(20)(高炉) | 2.33m3を超え2.51m3以下 | 9.49m2を超え11.02m2以下 | 一般 | 62494 | 6.7 | 6.7 | - | - | 21.72 | 11.98 | 5 | 4.11 | - | 71.58 | 55.17 | 16.41 | - | - | - | ラフテレーンクレーン［油圧伸縮ジブ型・排出ガス対策型(第１次基準値)］ 25t吊 | * | - | - | 普通作業員 | 特殊作業員 | 土木一般世話役 | - | 生コンクリート 高炉 ２１－８－２５（２０） Ｗ／Ｃ ５５％ | 鋼製型枠 異形ブロック １０ｔ未満 | - | - | - | 被災地補正対象
2.5tを超え5.5t以下 | 鋼製型枠10t未満 | 21-8-25(20)(高炉) | 2.33m3を超え2.51m3以下 | 9.49m2を超え11.02m2以下 | 給熱 | 66907 | 6.25 | 6.25 | - | - | 25.88 | 15.34 | 4.93 | 4.67 | - | 67.87 | 51.54 | 15.33 | 1 | - | - | ラフテレーンクレーン［油圧伸縮ジブ型・排出ガス対策型(第１次基準値)］ 25t吊 | * | - | - | 普通作業員 | 土木一般世話役 | 特殊作業員 | - | 生コンクリート 高炉 ２１－８－２５（２０） Ｗ／Ｃ ５５％ | 鋼製型枠 異形ブロック １０ｔ未満 | 練炭 高４号 | - | - | 被災地補正対象
2.5tを超え5.5t以下 | 鋼製型枠10t未満 | 21-8-25(20)(高炉) | 2.33m3を超え2.51m3以下 | 11.02m2を超え12.55m2以下 | 一般 | 65505 | 6.88 | 6.88 | - | - | 22.48 | 12.51 | 5.05 | 4.27 | - | 70.64 | 52.65 | 17.99 | - | - | - | ラフテレーンクレーン［油圧伸縮ジブ型・排出ガス対策型(第１次基準値)］ 25t吊 | * | - | - | 普通作業員 | 特殊作業員 | 土木一般世話役 | - | 生コンクリート 高炉 ２１－８－２５（２０） Ｗ／Ｃ ５５％ | 鋼製型枠 異形ブロック １０ｔ未満 | - | - | - | 被災地補正対象
2.5tを超え5.5t以下 | 鋼製型枠10t未満 | 21-8-25(20)(高炉) | 2.33m3を超え2.51m3以下 | 11.02m2を超え12.55m2以下 | 給熱 | 69916 | 6.45 | 6.45 | - | - | 26.41 | 15.69 | 5.04 | 4.73 | - | 67.14 | 49.33 | 16.86 | 0.95 | - | - | ラフテレーンクレーン［油圧伸縮ジブ型・排出ガス対策型(第１次基準値)］ 25t吊 | * | - | - | 普通作業員 | 土木一般世話役 | 特殊作業員 | - | 生コンクリート 高炉 ２１－８－２５（２０） Ｗ／Ｃ ５５％ | 鋼製型枠 異形ブロック １０ｔ未満 | 練炭 高４号 | - | - | 被災地補正対象
2.5tを超え5.5t以下 | 鋼製型枠10t未満 | 21-8-25(20)(高炉) | 2.33m3を超え2.51m3以下 | 12.55m2を超え14.08m2以下 | 一般 | 68509 | 7.05 | 7.05 | - | - | 23.18 | 13 | 5.1 | 4.41 | - | 69.77 | 50.33 | 19.44 | - | - | - | ラフテレーンクレーン［油圧伸縮ジブ型・排出ガス対策型(第１次基準値)］ 25t吊 | * | - | - | 普通作業員 | 特殊作業員 | 土木一般世話役 | - | 生コンクリート 高炉 ２１－８－２５（２０） Ｗ／Ｃ ５５％ | 鋼製型枠 異形ブロック １０ｔ未満 | - | - | - | 被災地補正対象
2.5tを超え5.5t以下 | 鋼製型枠10t未満 | 21-8-25(20)(高炉) | 2.33m3を超え2.51m3以下 | 12.55m2を超え14.08m2以下 | 給熱 | 72920 | 6.62 | 6.62 | - | - | 26.91 | 16.02 | 5.14 | 4.79 | - | 66.47 | 47.3 | 18.26 | 0.91 | - | - | ラフテレーンクレーン［油圧伸縮ジブ型・排出ガス対策型(第１次基準値)］ 25t吊 | * | - | - | 普通作業員 | 土木一般世話役 | 特殊作業員 | - | 生コンクリート 高炉 ２１－８－２５（２０） Ｗ／Ｃ ５５％ | 鋼製型枠 異形ブロック １０ｔ未満 | 練炭 高４号 | - | - | 被災地補正対象
2.5tを超え5.5t以下 | 鋼製型枠10t未満 | 21-8-25(20)(高炉) | 2.33m3を超え2.51m3以下 | 14.08m2を超え15.61m2以下 | 一般 | 71518 | 7.2 | 7.2 | - | - | 23.83 | 13.45 | 5.15 | 4.54 | - | 68.97 | 48.21 | 20.76 | - | - | - | ラフテレーンクレーン［油圧伸縮ジブ型・排出ガス対策型(第１次基準値)］ 25t吊 | * | - | - | 普通作業員 | 特殊作業員 | 土木一般世話役 | - | 生コンクリート 高炉 ２１－８－２５（２０） Ｗ／Ｃ ５５％ | 鋼製型枠 異形ブロック １０ｔ未満 | - | - | - | 被災地補正対象
2.5tを超え5.5t以下 | 鋼製型枠10t未満 | 21-8-25(20)(高炉) | 2.33m3を超え2.51m3以下 | 14.08m2を超え15.61m2以下 | 給熱 | 75931 | 6.78 | 6.78 | - | - | 27.36 | 16.32 | 5.23 | 4.85 | - | 65.86 | 45.43 | 19.55 | 0.88 | - | - | ラフテレーンクレーン［油圧伸縮ジブ型・排出ガス対策型(第１次基準値)］ 25t吊 | * | - | - | 普通作業員 | 土木一般世話役 | 特殊作業員 | - | 生コンクリート 高炉 ２１－８－２５（２０） Ｗ／Ｃ ５５％ | 鋼製型枠 異形ブロック １０ｔ未満 | 練炭 高４号 | - | - | 被災地補正対象
5.5tを超え11.0t以下 | 鋼製型枠10t未満 | 21-8-25(20)(高炉) | 2.20m3以上2.40m3以下 | 10.01m2以上11.59m2以下 | 一般 | 59971 | 6.82 | 6.82 | - | - | 20.52 | 10.88 | 5.16 | 3.89 | - | 72.66 | 54.66 | 18 | - | - | - | ラフテレーンクレーン［油圧伸縮ジブ型・排出ガス対策型(第１次基準値)］ 25t吊 | * | - | - | 普通作業員 | 特殊作業員 | 土木一般世話役 | - | 生コンクリート 高炉 ２１－８－２５（２０） Ｗ／Ｃ ５５％ | 鋼製型枠 異形ブロック １０ｔ未満 | - | - | - | 被災地補正対象
5.5tを超え11.0t以下 | 鋼製型枠10t未満 | 21-8-25(20)(高炉) | 2.20m3以上2.40m3以下 | 10.01m2以上11.59m2以下 | 給熱 | 62429 | 6.55 | 6.55 | - | - | 23.07 | 12.88 | 4.96 | 4.44 | - | 70.38 | 52.51 | 17.29 | 0.58 | - | - | ラフテレーンクレーン［油圧伸縮ジブ型・排出ガス対策型(第１次基準値)］ 25t吊 | * | - | - | 普通作業員 | 特殊作業員 | 土木一般世話役 | - | 生コンクリート 高炉 ２１－８－２５（２０） Ｗ／Ｃ ５５％ | 鋼製型枠 異形ブロック １０ｔ未満 | 練炭 高４号 | - | - | 被災地補正対象
5.5tを超え11.0t以下 | 鋼製型枠10t未満 | 21-8-25(20)(高炉) | 2.20m3以上2.40m3以下 | 11.59m2を超え13.15m2以下 | 一般 | 62883 | 7.03 | 7.03 | - | - | 21.19 | 11.33 | 5.23 | 4.02 | - | 71.78 | 52.11 | 19.67 | - | - | - | ラフテレーンクレーン［油圧伸縮ジブ型・排出ガス対策型(第１次基準値)］ 25t吊 | * | - | - | 普通作業員 | 特殊作業員 | 土木一般世話役 | - | 生コンクリート 高炉 ２１－８－２５（２０） Ｗ／Ｃ ５５％ | 鋼製型枠 異形ブロック １０ｔ未満 | - | - | - | 被災地補正対象
5.5tを超え11.0t以下 | 鋼製型枠10t未満 | 21-8-25(20)(高炉) | 2.20m3以上2.40m3以下 | 11.59m2を超え13.15m2以下 | 給熱 | 65338 | 6.77 | 6.77 | - | - | 23.59 | 13.22 | 5.03 | 4.54 | - | 69.64 | 50.16 | 18.93 | 0.55 | - | - | ラフテレーンクレーン［油圧伸縮ジブ型・排出ガス対策型(第１次基準値)］ 25t吊 | * | - | - | 普通作業員 | 特殊作業員 | 土木一般世話役 | - | 生コンクリート 高炉 ２１－８－２５（２０） Ｗ／Ｃ ５５％ | 鋼製型枠 異形ブロック １０ｔ未満 | 練炭 高４号 | - | - | 被災地補正対象
5.5tを超え11.0t以下 | 鋼製型枠10t未満 | 21-8-25(20)(高炉) | 2.20m3以上2.40m3以下 | 13.15m2を超え14.73m2以下 | 一般 | 65788 | 7.22 | 7.22 | - | - | 21.77 | 11.73 | 5.28 | 4.13 | - | 71.01 | 49.83 | 21.18 | - | - | - | ラフテレーンクレーン［油圧伸縮ジブ型・排出ガス対策型(第１次基準値)］ 25t吊 | * | - | - | 普通作業員 | 特殊作業員 | 土木一般世話役 | - | 生コンクリート 高炉 ２１－８－２５（２０） Ｗ／Ｃ ５５％ | 鋼製型枠 異形ブロック １０ｔ未満 | - | - | - | 被災地補正対象
5.5tを超え11.0t以下 | 鋼製型枠10t未満 | 21-8-25(20)(高炉) | 2.20m3以上2.40m3以下 | 13.15m2を超え14.73m2以下 | 給熱 | 68246 | 6.96 | 6.96 | - | - | 24.06 | 13.53 | 5.09 | 4.63 | - | 68.98 | 48.03 | 20.42 | 0.53 | - | - | ラフテレーンクレーン［油圧伸縮ジブ型・排出ガス対策型(第１次基準値)］ 25t吊 | * | - | - | 普通作業員 | 特殊作業員 | 土木一般世話役 | - | 生コンクリート 高炉 ２１－８－２５（２０） Ｗ／Ｃ ５５％ | 鋼製型枠 異形ブロック １０ｔ未満 | 練炭 高４号 | - | - | 被災地補正対象
5.5tを超え11.0t以下 | 鋼製型枠10t未満 | 21-8-25(20)(高炉) | 2.40m3を超え2.60m3以下 | 10.38m2以上12.08m2以下 | 一般 | 64247 | 6.76 | 6.76 | - | - | 20.32 | 10.74 | 5.14 | 3.85 | - | 72.92 | 55.45 | 17.47 | - | - | - | ラフテレーンクレーン［油圧伸縮ジブ型・排出ガス対策型(第１次基準値)］ 25t吊 | * | - | - | 普通作業員 | 特殊作業員 | 土木一般世話役 | - | 生コンクリート 高炉 ２１－８－２５（２０） Ｗ／Ｃ ５５％ | 鋼製型枠 異形ブロック １０ｔ未満 | - | - | - | 被災地補正対象
5.5tを超え11.0t以下 | 鋼製型枠10t未満 | 21-8-25(20)(高炉) | 2.40m3を超え2.60m3以下 | 10.38m2以上12.08m2以下 | 給熱 | 66919 | 6.49 | 6.49 | - | - | 22.91 | 12.77 | 4.94 | 4.41 | - | 70.6 | 53.23 | 16.78 | 0.59 | - | - | ラフテレーンクレーン［油圧伸縮ジブ型・排出ガス対策型(第１次基準値)］ 25t吊 | * | - | - | 普通作業員 | 特殊作業員 | 土木一般世話役 | - | 生コンクリート 高炉 ２１－８－２５（２０） Ｗ／Ｃ ５５％ | 鋼製型枠 異形ブロック １０ｔ未満 | 練炭 高４号 | - | - | 被災地補正対象
5.5tを超え11.0t以下 | 鋼製型枠10t未満 | 21-8-25(20)(高炉) | 2.40m3を超え2.60m3以下 | 12.08m2を超え13.76m2以下 | 一般 | 67375 | 6.97 | 6.97 | - | - | 20.99 | 11.19 | 5.21 | 3.98 | - | 72.04 | 52.87 | 19.17 | - | - | - | ラフテレーンクレーン［油圧伸縮ジブ型・排出ガス対策型(第１次基準値)］ 25t吊 | * | - | - | 普通作業員 | 特殊作業員 | 土木一般世話役 | - | 生コンクリート 高炉 ２１－８－２５（２０） Ｗ／Ｃ ５５％ | 鋼製型枠 異形ブロック １０ｔ未満 | - | - | - | 被災地補正対象
5.5tを超え11.0t以下 | 鋼製型枠10t未満 | 21-8-25(20)(高炉) | 2.40m3を超え2.60m3以下 | 12.08m2を超え13.76m2以下 | 給熱 | 70047 | 6.7 | 6.7 | - | - | 23.44 | 13.12 | 5.01 | 4.51 | - | 69.86 | 50.86 | 18.44 | 0.56 | - | - | ラフテレーンクレーン［油圧伸縮ジブ型・排出ガス対策型(第１次基準値)］ 25t吊 | * | - | - | 普通作業員 | 特殊作業員 | 土木一般世話役 | - | 生コンクリート 高炉 ２１－８－２５（２０） Ｗ／Ｃ ５５％ | 鋼製型枠 異形ブロック １０ｔ未満 | 練炭 高４号 | - | - | 被災地補正対象
5.5tを超え11.0t以下 | 鋼製型枠10t未満 | 21-8-25(20)(高炉) | 2.40m3を超え2.60m3以下 | 13.76m2を超え15.46m2以下 | 一般 | 70510 | 7.17 | 7.17 | - | - | 21.6 | 11.61 | 5.27 | 4.1 | - | 71.23 | 50.51 | 20.72 | - | - | - | ラフテレーンクレーン［油圧伸縮ジブ型・排出ガス対策型(第１次基準値)］ 25t吊 | * | - | - | 普通作業員 | 特殊作業員 | 土木一般世話役 | - | 生コンクリート 高炉 ２１－８－２５（２０） Ｗ／Ｃ ５５％ | 鋼製型枠 異形ブロック １０ｔ未満 | - | - | - | 被災地補正対象
5.5tを超え11.0t以下 | 鋼製型枠10t未満 | 21-8-25(20)(高炉) | 2.40m3を超え2.60m3以下 | 13.76m2を超え15.46m2以下 | 給熱 | 73182 | 6.9 | 6.9 | - | - | 23.91 | 13.43 | 5.07 | 4.6 | - | 69.19 | 48.69 | 19.96 | 0.54 | - | - | ラフテレーンクレーン［油圧伸縮ジブ型・排出ガス対策型(第１次基準値)］ 25t吊 | * | - | - | 普通作業員 | 特殊作業員 | 土木一般世話役 | - | 生コンクリート 高炉 ２１－８－２５（２０） Ｗ／Ｃ ５５％ | 鋼製型枠 異形ブロック １０ｔ未満 | 練炭 高４号 | - | - | 被災地補正対象
5.5tを超え11.0t以下 | 鋼製型枠10t未満 | 21-8-25(20)(高炉) | 2.60m3を超え2.80m3以下 | 10.74m2以上12.56m2以下 | 一般 | 68495 | 6.7 | 6.7 | - | - | 20.13 | 10.61 | 5.13 | 3.81 | - | 73.17 | 56.17 | 17 | - | - | - | ラフテレーンクレーン［油圧伸縮ジブ型・排出ガス対策型(第１次基準値)］ 25t吊 | * | - | - | 普通作業員 | 特殊作業員 | 土木一般世話役 | - | 生コンクリート 高炉 ２１－８－２５（２０） Ｗ／Ｃ ５５％ | 鋼製型枠 異形ブロック １０ｔ未満 | - | - | - | 被災地補正対象
5.5tを超え11.0t以下 | 鋼製型枠10t未満 | 21-8-25(20)(高炉) | 2.60m3を超え2.80m3以下 | 10.74m2以上12.56m2以下 | 給熱 | 71381 | 6.43 | 6.43 | - | - | 22.77 | 12.67 | 4.92 | 4.39 | - | 70.8 | 53.89 | 16.32 | 0.59 | - | - | ラフテレーンクレーン［油圧伸縮ジブ型・排出ガス対策型(第１次基準値)］ 25t吊 | * | - | - | 普通作業員 | 特殊作業員 | 土木一般世話役 | - | 生コンクリート 高炉 ２１－８－２５（２０） Ｗ／Ｃ ５５％ | 鋼製型枠 異形ブロック １０ｔ未満 | 練炭 高４号 | - | - | 被災地補正対象
5.5tを超え11.0t以下 | 鋼製型枠10t未満 | 21-8-25(20)(高炉) | 2.60m3を超え2.80m3以下 | 12.56m2を超え14.36m2以下 | 一般 | 71847 | 6.91 | 6.91 | - | - | 20.82 | 11.08 | 5.19 | 3.95 | - | 72.27 | 53.54 | 18.73 | - | - | - | ラフテレーンクレーン［油圧伸縮ジブ型・排出ガス対策型(第１次基準値)］ 25t吊 | * | - | - | 普通作業員 | 特殊作業員 | 土木一般世話役 | - | 生コンクリート 高炉 ２１－８－２５（２０） Ｗ／Ｃ ５５％ | 鋼製型枠 異形ブロック １０ｔ未満 | - | - | - | 被災地補正対象
5.5tを超え11.0t以下 | 鋼製型枠10t未満 | 21-8-25(20)(高炉) | 2.60m3を超え2.80m3以下 | 12.56m2を超え14.36m2以下 | 給熱 | 74733 | 6.64 | 6.64 | - | - | 23.3 | 13.02 | 4.99 | 4.49 | - | 70.06 | 51.48 | 18.01 | 0.57 | - | - | ラフテレーンクレーン［油圧伸縮ジブ型・排出ガス対策型(第１次基準値)］ 25t吊 | * | - | - | 普通作業員 | 特殊作業員 | 土木一般世話役 | - | 生コンクリート 高炉 ２１－８－２５（２０） Ｗ／Ｃ ５５％ | 鋼製型枠 異形ブロック １０ｔ未満 | 練炭 高４号 | - | - | 被災地補正対象
5.5tを超え11.0t以下 | 鋼製型枠10t未満 | 21-8-25(20)(高炉) | 2.60m3を超え2.80m3以下 | 14.36m2を超え16.18m2以下 | 一般 | 75202 | 7.11 | 7.11 | - | - | 21.43 | 11.5 | 5.25 | 4.06 | - | 71.46 | 51.16 | 20.3 | - | - | - | ラフテレーンクレーン［油圧伸縮ジブ型・排出ガス対策型(第１次基準値)］ 25t吊 | * | - | - | 普通作業員 | 特殊作業員 | 土木一般世話役 | - | 生コンクリート 高炉 ２１－８－２５（２０） Ｗ／Ｃ ５５％ | 鋼製型枠 異形ブロック １０ｔ未満 | - | - | - | 被災地補正対象
5.5tを超え11.0t以下 | 鋼製型枠10t未満 | 21-8-25(20)(高炉) | 2.60m3を超え2.80m3以下 | 14.36m2を超え16.18m2以下 | 給熱 | 78088 | 6.85 | 6.85 | - | - | 23.79 | 13.35 | 5.06 | 4.58 | - | 69.36 | 49.27 | 19.55 | 0.54 | - | - | ラフテレーンクレーン［油圧伸縮ジブ型・排出ガス対策型(第１次基準値)］ 25t吊 | * | - | - | 普通作業員 | 特殊作業員 | 土木一般世話役 | - | 生コンクリート 高炉 ２１－８－２５（２０） Ｗ／Ｃ ５５％ | 鋼製型枠 異形ブロック １０ｔ未満 | 練炭 高４号 | - | - | 被災地補正対象
5.5tを超え11.0t以下 | 鋼製型枠10t未満 | 21-8-25(20)(高炉) | 2.80m3を超え3.00m3以下 | 11.12m2以上13.04m2以下 | 一般 | 72765 | 6.64 | 6.64 | - | - | 19.97 | 10.5 | 5.11 | 3.78 | - | 73.39 | 56.79 | 16.6 | - | - | - | ラフテレーンクレーン［油圧伸縮ジブ型・排出ガス対策型(第１次基準値)］ 25t吊 | * | - | - | 普通作業員 | 特殊作業員 | 土木一般世話役 | - | 生コンクリート 高炉 ２１－８－２５（２０） Ｗ／Ｃ ５５％ | 鋼製型枠 異形ブロック １０ｔ未満 | - | - | - | 被災地補正対象
5.5tを超え11.0t以下 | 鋼製型枠10t未満 | 21-8-25(20)(高炉) | 2.80m3を超え3.00m3以下 | 11.12m2以上13.04m2以下 | 給熱 | 75864 | 6.37 | 6.37 | - | - | 22.63 | 12.59 | 4.9 | 4.36 | - | 71 | 54.48 | 15.92 | 0.6 | - | - | ラフテレーンクレーン［油圧伸縮ジブ型・排出ガス対策型(第１次基準値)］ 25t吊 | * | - | - | 普通作業員 | 特殊作業員 | 土木一般世話役 | - | 生コンクリート 高炉 ２１－８－２５（２０） Ｗ／Ｃ ５５％ | 鋼製型枠 異形ブロック １０ｔ未満 | 練炭 高４号 | - | - | 被災地補正対象
5.5tを超え11.0t以下 | 鋼製型枠10t未満 | 21-8-25(20)(高炉) | 2.80m3を超え3.00m3以下 | 13.04m2を超え14.96m2以下 | 一般 | 76323 | 6.86 | 6.86 | - | - | 20.66 | 10.97 | 5.18 | 3.91 | - | 72.48 | 54.14 | 18.34 | - | - | - | ラフテレーンクレーン［油圧伸縮ジブ型・排出ガス対策型(第１次基準値)］ 25t吊 | * | - | - | 普通作業員 | 特殊作業員 | 土木一般世話役 | - | 生コンクリート 高炉 ２１－８－２５（２０） Ｗ／Ｃ ５５％ | 鋼製型枠 異形ブロック １０ｔ未満 | - | - | - | 被災地補正対象
5.5tを超え11.0t以下 | 鋼製型枠10t未満 | 21-8-25(20)(高炉) | 2.80m3を超え3.00m3以下 | 13.04m2を超え14.96m2以下 | 給熱 | 79420 | 6.59 | 6.59 | - | - | 23.16 | 12.94 | 4.97 | 4.46 | - | 70.25 | 52.06 | 17.62 | 0.57 | - | - | ラフテレーンクレーン［油圧伸縮ジブ型・排出ガス対策型(第１次基準値)］ 25t吊 | * | - | - | 普通作業員 | 特殊作業員 | 土木一般世話役 | - | 生コンクリート 高炉 ２１－８－２５（２０） Ｗ／Ｃ ５５％ | 鋼製型枠 異形ブロック １０ｔ未満 | 練炭 高４号 | - | - | 被災地補正対象
5.5tを超え11.0t以下 | 鋼製型枠10t未満 | 21-8-25(20)(高炉) | 2.80m3を超え3.00m3以下 | 14.96m2を超え16.88m2以下 | 一般 | 79880 | 7.06 | 7.06 | - | - | 21.3 | 11.4 | 5.24 | 4.04 | - | 71.64 | 51.72 | 19.92 | - | - | - | ラフテレーンクレーン［油圧伸縮ジブ型・排出ガス対策型(第１次基準値)］ 25t吊 | * | - | - | 普通作業員 | 特殊作業員 | 土木一般世話役 | - | 生コンクリート 高炉 ２１－８－２５（２０） Ｗ／Ｃ ５５％ | 鋼製型枠 異形ブロック １０ｔ未満 | - | - | - | 被災地補正対象
5.5tを超え11.0t以下 | 鋼製型枠10t未満 | 21-8-25(20)(高炉) | 2.80m3を超え3.00m3以下 | 14.96m2を超え16.88m2以下 | 給熱 | 82977 | 6.8 | 6.8 | - | - | 23.66 | 13.27 | 5.04 | 4.55 | - | 69.54 | 49.81 | 19.18 | 0.55 | - | - | ラフテレーンクレーン［油圧伸縮ジブ型・排出ガス対策型(第１次基準値)］ 25t吊 | * | - | - | 普通作業員 | 特殊作業員 | 土木一般世話役 | - | 生コンクリート 高炉 ２１－８－２５（２０） Ｗ／Ｃ ５５％ | 鋼製型枠 異形ブロック １０ｔ未満 | 練炭 高４号 | - | - | 被災地補正対象
5.5tを超え11.0t以下 | 鋼製型枠10t未満 | 21-8-25(20)(高炉) | 3.00m3を超え3.22m3以下 | 11.51m2以上13.53m2以下 | 一般 | 77232 | 6.6 | 6.6 | - | - | 19.81 | 10.4 | 5.09 | 3.75 | - | 73.59 | 57.38 | 16.21 | - | - | - | ラフテレーンクレーン［油圧伸縮ジブ型・排出ガス対策型(第１次基準値)］ 25t吊 | * | - | - | 普通作業員 | 特殊作業員 | 土木一般世話役 | - | 生コンクリート 高炉 ２１－８－２５（２０） Ｗ／Ｃ ５５％ | 鋼製型枠 異形ブロック １０ｔ未満 | - | - | - | 被災地補正対象
5.5tを超え11.0t以下 | 鋼製型枠10t未満 | 21-8-25(20)(高炉) | 3.00m3を超え3.22m3以下 | 11.51m2以上13.53m2以下 | 給熱 | 80556 | 6.32 | 6.32 | - | - | 22.51 | 12.51 | 4.88 | 4.34 | - | 71.17 | 55.02 | 15.54 | 0.61 | - | - | ラフテレーンクレーン［油圧伸縮ジブ型・排出ガス対策型(第１次基準値)］ 25t吊 | * | - | - | 普通作業員 | 特殊作業員 | 土木一般世話役 | - | 生コンクリート 高炉 ２１－８－２５（２０） Ｗ／Ｃ ５５％ | 鋼製型枠 異形ブロック １０ｔ未満 | 練炭 高４号 | - | - | 被災地補正対象
5.5tを超え11.0t以下 | 鋼製型枠10t未満 | 21-8-25(20)(高炉) | 3.00m3を超え3.22m3以下 | 13.53m2を超え15.55m2以下 | 一般 | 80973 | 6.82 | 6.82 | - | - | 20.51 | 10.87 | 5.16 | 3.89 | - | 72.67 | 54.72 | 17.95 | - | - | - | ラフテレーンクレーン［油圧伸縮ジブ型・排出ガス対策型(第１次基準値)］ 25t吊 | * | - | - | 普通作業員 | 特殊作業員 | 土木一般世話役 | - | 生コンクリート 高炉 ２１－８－２５（２０） Ｗ／Ｃ ５５％ | 鋼製型枠 異形ブロック １０ｔ未満 | - | - | - | 被災地補正対象
5.5tを超え11.0t以下 | 鋼製型枠10t未満 | 21-8-25(20)(高炉) | 3.00m3を超え3.22m3以下 | 13.53m2を超え15.55m2以下 | 給熱 | 84297 | 6.55 | 6.55 | - | - | 23.06 | 12.87 | 4.96 | 4.44 | - | 70.39 | 52.57 | 17.24 | 0.58 | - | - | ラフテレーンクレーン［油圧伸縮ジブ型・排出ガス対策型(第１次基準値)］ 25t吊 | * | - | - | 普通作業員 | 特殊作業員 | 土木一般世話役 | - | 生コンクリート 高炉 ２１－８－２５（２０） Ｗ／Ｃ ５５％ | 鋼製型枠 異形ブロック １０ｔ未満 | 練炭 高４号 | - | - | 被災地補正対象
5.5tを超え11.0t以下 | 鋼製型枠10t未満 | 21-8-25(20)(高炉) | 3.00m3を超え3.22m3以下 | 15.55m2を超え17.57m2以下 | 一般 | 84715 | 7.02 | 7.02 | - | - | 21.13 | 11.29 | 5.22 | 4.01 | - | 71.85 | 52.31 | 19.54 | - | - | - | ラフテレーンクレーン［油圧伸縮ジブ型・排出ガス対策型(第１次基準値)］ 25t吊 | * | - | - | 普通作業員 | 特殊作業員 | 土木一般世話役 | - | 生コンクリート 高炉 ２１－８－２５（２０） Ｗ／Ｃ ５５％ | 鋼製型枠 異形ブロック １０ｔ未満 | - | - | - | 被災地補正対象
5.5tを超え11.0t以下 | 鋼製型枠10t未満 | 21-8-25(20)(高炉) | 3.00m3を超え3.22m3以下 | 15.55m2を超え17.57m2以下 | 給熱 | 88040 | 6.75 | 6.75 | - | - | 23.55 | 13.19 | 5.02 | 4.54 | - | 69.7 | 50.35 | 18.8 | 0.55 | - | - | ラフテレーンクレーン［油圧伸縮ジブ型・排出ガス対策型(第１次基準値)］ 25t吊 | * | - | - | 普通作業員 | 特殊作業員 | 土木一般世話役 | - | 生コンクリート 高炉 ２１－８－２５（２０） Ｗ／Ｃ ５５％ | 鋼製型枠 異形ブロック １０ｔ未満 | 練炭 高４号 | - | - | 被災地補正対象
5.5tを超え11.0t以下 | 鋼製型枠10t未満 | 21-8-25(20)(高炉) | 3.00m3を超え3.22m3以下 | 17.57m2を超え19.59m2以下 | 一般 | 88456 | 7.2 | 7.2 | - | - | 21.71 | 11.68 | 5.28 | 4.12 | - | 71.09 | 50.09 | 21 | - | - | - | ラフテレーンクレーン［油圧伸縮ジブ型・排出ガス対策型(第１次基準値)］ 25t吊 | * | - | - | 普通作業員 | 特殊作業員 | 土木一般世話役 | - | 生コンクリート 高炉 ２１－８－２５（２０） Ｗ／Ｃ ５５％ | 鋼製型枠 異形ブロック １０ｔ未満 | - | - | - | 被災地補正対象
5.5tを超え11.0t以下 | 鋼製型枠10t未満 | 21-8-25(20)(高炉) | 3.00m3を超え3.22m3以下 | 17.57m2を超え19.59m2以下 | 給熱 | 91783 | 6.94 | 6.94 | - | - | 24 | 13.49 | 5.08 | 4.62 | - | 69.06 | 48.29 | 20.24 | 0.53 | - | - | ラフテレーンクレーン［油圧伸縮ジブ型・排出ガス対策型(第１次基準値)］ 25t吊 | * | - | - | 普通作業員 | 特殊作業員 | 土木一般世話役 | - | 生コンクリート 高炉 ２１－８－２５（２０） Ｗ／Ｃ ５５％ | 鋼製型枠 異形ブロック １０ｔ未満 | 練炭 高４号 | - | - | 被災地補正対象
5.5tを超え11.0t以下 | 鋼製型枠10t未満 | 21-8-25(20)(高炉) | 3.22m3を超え3.45m3以下 | 11.94m2以上14.10m2以下 | 一般 | 82152 | 6.55 | 6.55 | - | - | 19.68 | 10.3 | 5.08 | 3.73 | - | 73.77 | 57.93 | 15.84 | - | - | - | ラフテレーンクレーン［油圧伸縮ジブ型・排出ガス対策型(第１次基準値)］ 25t吊 | * | - | - | 普通作業員 | 特殊作業員 | 土木一般世話役 | - | 生コンクリート 高炉 ２１－８－２５（２０） Ｗ／Ｃ ５５％ | 鋼製型枠 異形ブロック １０ｔ未満 | - | - | - | 被災地補正対象
5.5tを超え11.0t以下 | 鋼製型枠10t未満 | 21-8-25(20)(高炉) | 3.22m3を超え3.45m3以下 | 11.94m2以上14.10m2以下 | 給熱 | 85723 | 6.28 | 6.28 | - | - | 22.41 | 12.44 | 4.87 | 4.32 | - | 71.31 | 55.52 | 15.18 | 0.61 | - | - | ラフテレーンクレーン［油圧伸縮ジブ型・排出ガス対策型(第１次基準値)］ 25t吊 | * | - | - | 普通作業員 | 特殊作業員 | 土木一般世話役 | - | 生コンクリート 高炉 ２１－８－２５（２０） Ｗ／Ｃ ５５％ | 鋼製型枠 異形ブロック １０ｔ未満 | 練炭 高４号 | - | - | 被災地補正対象
5.5tを超え11.0t以下 | 鋼製型枠10t未満 | 21-8-25(20)(高炉) | 3.22m3を超え3.45m3以下 | 14.10m2を超え16.24m2以下 | 一般 | 86137 | 6.77 | 6.77 | - | - | 20.38 | 10.78 | 5.15 | 3.86 | - | 72.85 | 55.24 | 17.61 | - | - | - | ラフテレーンクレーン［油圧伸縮ジブ型・排出ガス対策型(第１次基準値)］ 25t吊 | * | - | - | 普通作業員 | 特殊作業員 | 土木一般世話役 | - | 生コンクリート 高炉 ２１－８－２５（２０） Ｗ／Ｃ ５５％ | 鋼製型枠 異形ブロック １０ｔ未満 | - | - | - | 被災地補正対象
5.5tを超え11.0t以下 | 鋼製型枠10t未満 | 21-8-25(20)(高炉) | 3.22m3を超え3.45m3以下 | 14.10m2を超え16.24m2以下 | 給熱 | 89708 | 6.5 | 6.5 | - | - | 22.95 | 12.8 | 4.94 | 4.42 | - | 70.55 | 53.06 | 16.91 | 0.58 | - | - | ラフテレーンクレーン［油圧伸縮ジブ型・排出ガス対策型(第１次基準値)］ 25t吊 | * | - | - | 普通作業員 | 特殊作業員 | 土木一般世話役 | - | 生コンクリート 高炉 ２１－８－２５（２０） Ｗ／Ｃ ５５％ | 鋼製型枠 異形ブロック １０ｔ未満 | 練炭 高４号 | - | - | 被災地補正対象
5.5tを超え11.0t以下 | 鋼製型枠10t未満 | 21-8-25(20)(高炉) | 3.22m3を超え3.45m3以下 | 16.24m2を超え18.40m2以下 | 一般 | 90118 | 6.97 | 6.97 | - | - | 21.01 | 11.21 | 5.21 | 3.98 | - | 72.02 | 52.81 | 19.21 | - | - | - | ラフテレーンクレーン［油圧伸縮ジブ型・排出ガス対策型(第１次基準値)］ 25t吊 | * | - | - | 普通作業員 | 特殊作業員 | 土木一般世話役 | - | 生コンクリート 高炉 ２１－８－２５（２０） Ｗ／Ｃ ５５％ | 鋼製型枠 異形ブロック １０ｔ未満 | - | - | - | 被災地補正対象
5.5tを超え11.0t以下 | 鋼製型枠10t未満 | 21-8-25(20)(高炉) | 3.22m3を超え3.45m3以下 | 16.24m2を超え18.40m2以下 | 給熱 | 93689 | 6.71 | 6.71 | - | - | 23.45 | 13.12 | 5.01 | 4.52 | - | 69.84 | 50.8 | 18.48 | 0.56 | - | - | ラフテレーンクレーン［油圧伸縮ジブ型・排出ガス対策型(第１次基準値)］ 25t吊 | * | - | - | 普通作業員 | 特殊作業員 | 土木一般世話役 | - | 生コンクリート 高炉 ２１－８－２５（２０） Ｗ／Ｃ ５５％ | 鋼製型枠 異形ブロック １０ｔ未満 | 練炭 高４号 | - | - | 被災地補正対象
5.5tを超え11.0t以下 | 鋼製型枠10t未満 | 21-8-25(20)(高炉) | 3.45m3を超え3.70m3以下 | 12.23m2以上14.51m2以下 | 一般 | 86975 | 6.49 | 6.49 | - | - | 19.49 | 10.18 | 5.06 | 3.69 | - | 74.02 | 58.65 | 15.37 | - | - | - | ラフテレーンクレーン［油圧伸縮ジブ型・排出ガス対策型(第１次基準値)］ 25t吊 | * | - | - | 普通作業員 | 特殊作業員 | 土木一般世話役 | - | 生コンクリート 高炉 ２１－８－２５（２０） Ｗ／Ｃ ５５％ | 鋼製型枠 異形ブロック １０ｔ未満 | - | - | - | 被災地補正対象
5.5tを超え11.0t以下 | 鋼製型枠10t未満 | 21-8-25(20)(高炉) | 3.45m3を超え3.70m3以下 | 12.23m2以上14.51m2以下 | 給熱 | 90799 | 6.22 | 6.22 | - | - | 22.26 | 12.34 | 4.85 | 4.29 | - | 71.52 | 56.18 | 14.72 | 0.62 | - | - | ラフテレーンクレーン［油圧伸縮ジブ型・排出ガス対策型(第１次基準値)］ 25t吊 | * | - | - | 普通作業員 | 特殊作業員 | 土木一般世話役 | - | 生コンクリート 高炉 ２１－８－２５（２０） Ｗ／Ｃ ５５％ | 鋼製型枠 異形ブロック １０ｔ未満 | 練炭 高４号 | - | - | 被災地補正対象
5.5tを超え11.0t以下 | 鋼製型枠10t未満 | 21-8-25(20)(高炉) | 3.45m3を超え3.70m3以下 | 14.51m2を超え16.79m2以下 | 一般 | 91198 | 6.72 | 6.72 | - | - | 20.19 | 10.65 | 5.13 | 3.83 | - | 73.09 | 55.93 | 17.16 | - | - | - | ラフテレーンクレーン［油圧伸縮ジブ型・排出ガス対策型(第１次基準値)］ 25t吊 | * | - | - | 普通作業員 | 特殊作業員 | 土木一般世話役 | - | 生コンクリート 高炉 ２１－８－２５（２０） Ｗ／Ｃ ５５％ | 鋼製型枠 異形ブロック １０ｔ未満 | - | - | - | 被災地補正対象
5.5tを超え11.0t以下 | 鋼製型枠10t未満 | 21-8-25(20)(高炉) | 3.45m3を超え3.70m3以下 | 14.51m2を超え16.79m2以下 | 給熱 | 95022 | 6.45 | 6.45 | - | - | 22.8 | 12.7 | 4.92 | 4.39 | - | 70.75 | 53.7 | 16.46 | 0.59 | - | - | ラフテレーンクレーン［油圧伸縮ジブ型・排出ガス対策型(第１次基準値)］ 25t吊 | * | - | - | 普通作業員 | 特殊作業員 | 土木一般世話役 | - | 生コンクリート 高炉 ２１－８－２５（２０） Ｗ／Ｃ ５５％ | 鋼製型枠 異形ブロック １０ｔ未満 | 練炭 高４号 | - | - | 被災地補正対象
5.5tを超え11.0t以下 | 鋼製型枠10t未満 | 21-8-25(20)(高炉) | 3.45m3を超え3.70m3以下 | 16.79m2を超え19.07m2以下 | 一般 | 95421 | 6.92 | 6.92 | - | - | 20.83 | 11.09 | 5.19 | 3.95 | - | 72.25 | 53.46 | 18.79 | - | - | - | ラフテレーンクレーン［油圧伸縮ジブ型・排出ガス対策型(第１次基準値)］ 25t吊 | * | - | - | 普通作業員 | 特殊作業員 | 土木一般世話役 | - | 生コンクリート 高炉 ２１－８－２５（２０） Ｗ／Ｃ ５５％ | 鋼製型枠 異形ブロック １０ｔ未満 | - | - | - | 被災地補正対象
5.5tを超え11.0t以下 | 鋼製型枠10t未満 | 21-8-25(20)(高炉) | 3.45m3を超え3.70m3以下 | 16.79m2を超え19.07m2以下 | 給熱 | 99247 | 6.66 | 6.66 | - | - | 23.32 | 13.04 | 4.99 | 4.49 | - | 70.02 | 51.39 | 18.06 | 0.57 | - | - | ラフテレーンクレーン［油圧伸縮ジブ型・排出ガス対策型(第１次基準値)］ 25t吊 | * | - | - | 普通作業員 | 特殊作業員 | 土木一般世話役 | - | 生コンクリート 高炉 ２１－８－２５（２０） Ｗ／Ｃ ５５％ | 鋼製型枠 異形ブロック １０ｔ未満 | 練炭 高４号 | - | - | 被災地補正対象
5.5tを超え11.0t以下 | 鋼製型枠10t未満 | 21-8-25(20)(高炉) | 3.70m3を超え3.96m3以下 | 12.86m2以上15.28m2以下 | 一般 | 92615 | 6.47 | 6.47 | - | - | 19.42 | 10.13 | 5.06 | 3.67 | - | 74.11 | 58.92 | 15.19 | - | - | - | ラフテレーンクレーン［油圧伸縮ジブ型・排出ガス対策型(第１次基準値)］ 25t吊 | * | - | - | 普通作業員 | 特殊作業員 | 土木一般世話役 | - | 生コンクリート 高炉 ２１－８－２５（２０） Ｗ／Ｃ ５５％ | 鋼製型枠 異形ブロック １０ｔ未満 | - | - | - | 被災地補正対象
5.5tを超え11.0t以下 | 鋼製型枠10t未満 | 21-8-25(20)(高炉) | 3.70m3を超え3.96m3以下 | 12.86m2以上15.28m2以下 | 給熱 | 96707 | 6.2 | 6.2 | - | - | 22.2 | 12.3 | 4.84 | 4.28 | - | 71.6 | 56.44 | 14.54 | 0.62 | - | - | ラフテレーンクレーン［油圧伸縮ジブ型・排出ガス対策型(第１次基準値)］ 25t吊 | * | - | - | 普通作業員 | 特殊作業員 | 土木一般世話役 | - | 生コンクリート 高炉 ２１－８－２５（２０） Ｗ／Ｃ ５５％ | 鋼製型枠 異形ブロック １０ｔ未満 | 練炭 高４号 | - | - | 被災地補正対象
5.5tを超え11.0t以下 | 鋼製型枠10t未満 | 21-8-25(20)(高炉) | 3.70m3を超え3.96m3以下 | 15.28m2を超え17.70m2以下 | 一般 | 97097 | 6.7 | 6.7 | - | - | 20.12 | 10.61 | 5.12 | 3.81 | - | 73.18 | 56.2 | 16.98 | - | - | - | ラフテレーンクレーン［油圧伸縮ジブ型・排出ガス対策型(第１次基準値)］ 25t吊 | * | - | - | 普通作業員 | 特殊作業員 | 土木一般世話役 | - | 生コンクリート 高炉 ２１－８－２５（２０） Ｗ／Ｃ ５５％ | 鋼製型枠 異形ブロック １０ｔ未満 | - | - | - | 被災地補正対象
5.5tを超え11.0t以下 | 鋼製型枠10t未満 | 21-8-25(20)(高炉) | 3.70m3を超え3.96m3以下 | 15.28m2を超え17.70m2以下 | 給熱 | 101190 | 6.42 | 6.42 | - | - | 22.76 | 12.67 | 4.92 | 4.38 | - | 70.82 | 53.94 | 16.29 | 0.59 | - | - | ラフテレーンクレーン［油圧伸縮ジブ型・排出ガス対策型(第１次基準値)］ 25t吊 | * | - | - | 普通作業員 | 特殊作業員 | 土木一般世話役 | - | 生コンクリート 高炉 ２１－８－２５（２０） Ｗ／Ｃ ５５％ | 鋼製型枠 異形ブロック １０ｔ未満 | 練炭 高４号 | - | - | 被災地補正対象
5.5tを超え11.0t以下 | 鋼製型枠10t未満 | 21-8-25(20)(高炉) | 3.70m3を超え3.96m3以下 | 17.70m2を超え20.12m2以下 | 一般 | 101580 | 6.9 | 6.9 | - | - | 20.77 | 11.04 | 5.19 | 3.94 | - | 72.33 | 53.72 | 18.61 | - | - | - | ラフテレーンクレーン［油圧伸縮ジブ型・排出ガス対策型(第１次基準値)］ 25t吊 | * | - | - | 普通作業員 | 特殊作業員 | 土木一般世話役 | - | 生コンクリート 高炉 ２１－８－２５（２０） Ｗ／Ｃ ５５％ | 鋼製型枠 異形ブロック １０ｔ未満 | - | - | - | 被災地補正対象
5.5tを超え11.0t以下 | 鋼製型枠10t未満 | 21-8-25(20)(高炉) | 3.70m3を超え3.96m3以下 | 17.70m2を超え20.12m2以下 | 給熱 | 105670 | 6.63 | 6.63 | - | - | 23.26 | 13 | 4.99 | 4.48 | - | 70.11 | 51.65 | 17.89 | 0.57 | - | - | ラフテレーンクレーン［油圧伸縮ジブ型・排出ガス対策型(第１次基準値)］ 25t吊 | * | - | - | 普通作業員 | 特殊作業員 | 土木一般世話役 | - | 生コンクリート 高炉 ２１－８－２５（２０） Ｗ／Ｃ ５５％ | 鋼製型枠 異形ブロック １０ｔ未満 | 練炭 高４号 | - | - | 被災地補正対象
5.5tを超え11.0t以下 | 鋼製型枠10t未満 | 21-8-25(20)(高炉) | 3.96m3を超え4.23m3以下 | 13.33m2以上15.93m2以下 | 一般 | 98342 | 6.43 | 6.43 | - | - | 19.29 | 10.04 | 5.04 | 3.65 | - | 74.28 | 59.41 | 14.87 | - | - | - | ラフテレーンクレーン［油圧伸縮ジブ型・排出ガス対策型(第１次基準値)］ 25t吊 | * | - | - | 普通作業員 | 特殊作業員 | 土木一般世話役 | - | 生コンクリート 高炉 ２１－８－２５（２０） Ｗ／Ｃ ５５％ | 鋼製型枠 異形ブロック １０ｔ未満 | - | - | - | 被災地補正対象
5.5tを超え11.0t以下 | 鋼製型枠10t未満 | 21-8-25(20)(高炉) | 3.96m3を超え4.23m3以下 | 13.33m2以上15.93m2以下 | 給熱 | 102730 | 6.16 | 6.16 | - | - | 22.1 | 12.24 | 4.83 | 4.26 | - | 71.74 | 56.87 | 14.24 | 0.63 | - | - | ラフテレーンクレーン［油圧伸縮ジブ型・排出ガス対策型(第１次基準値)］ 25t吊 | * | - | - | 普通作業員 | 特殊作業員 | 土木一般世話役 | - | 生コンクリート 高炉 ２１－８－２５（２０） Ｗ／Ｃ ５５％ | 鋼製型枠 異形ブロック １０ｔ未満 | 練炭 高４号 | - | - | 被災地補正対象
5.5tを超え11.0t以下 | 鋼製型枠10t未満 | 21-8-25(20)(高炉) | 3.96m3を超え4.23m3以下 | 15.93m2を超え18.51m2以下 | 一般 | 103140 | 6.66 | 6.66 | - | - | 20.01 | 10.53 | 5.11 | 3.79 | - | 73.33 | 56.64 | 16.69 | - | - | - | ラフテレーンクレーン［油圧伸縮ジブ型・排出ガス対策型(第１次基準値)］ 25t吊 | * | - | - | 普通作業員 | 特殊作業員 | 土木一般世話役 | - | 生コンクリート 高炉 ２１－８－２５（２０） Ｗ／Ｃ ５５％ | 鋼製型枠 異形ブロック １０ｔ未満 | - | - | - | 被災地補正対象
5.5tを超え11.0t以下 | 鋼製型枠10t未満 | 21-8-25(20)(高炉) | 3.96m3を超え4.23m3以下 | 15.93m2を超え18.51m2以下 | 給熱 | 107520 | 6.39 | 6.39 | - | - | 22.66 | 12.61 | 4.9 | 4.37 | - | 70.95 | 54.34 | 16.01 | 0.6 | - | - | ラフテレーンクレーン［油圧伸縮ジブ型・排出ガス対策型(第１次基準値)］ 25t吊 | * | - | - | 普通作業員 | 特殊作業員 | 土木一般世話役 | - | 生コンクリート 高炉 ２１－８－２５（２０） Ｗ／Ｃ ５５％ | 鋼製型枠 異形ブロック １０ｔ未満 | 練炭 高４号 | - | - | 被災地補正対象
5.5tを超え11.0t以下 | 鋼製型枠10t未満 | 21-8-25(20)(高炉) | 3.96m3を超え4.23m3以下 | 18.51m2を超え21.11m2以下 | 一般 | 107940 | 6.87 | 6.87 | - | - | 20.66 | 10.97 | 5.18 | 3.91 | - | 72.47 | 54.12 | 18.35 | - | - | - | ラフテレーンクレーン［油圧伸縮ジブ型・排出ガス対策型(第１次基準値)］ 25t吊 | * | - | - | 普通作業員 | 特殊作業員 | 土木一般世話役 | - | 生コンクリート 高炉 ２１－８－２５（２０） Ｗ／Ｃ ５５％ | 鋼製型枠 異形ブロック １０ｔ未満 | - | - | - | 被災地補正対象
5.5tを超え11.0t以下 | 鋼製型枠10t未満 | 21-8-25(20)(高炉) | 3.96m3を超え4.23m3以下 | 18.51m2を超え21.11m2以下 | 給熱 | 112320 | 6.6 | 6.6 | - | - | 23.17 | 12.95 | 4.97 | 4.46 | - | 70.23 | 52.03 | 17.63 | 0.57 | - | - | ラフテレーンクレーン［油圧伸縮ジブ型・排出ガス対策型(第１次基準値)］ 25t吊 | * | - | - | 普通作業員 | 特殊作業員 | 土木一般世話役 | - | 生コンクリート 高炉 ２１－８－２５（２０） Ｗ／Ｃ ５５％ | 鋼製型枠 異形ブロック １０ｔ未満 | 練炭 高４号 | - | - | 被災地補正対象
5.5tを超え11.0t以下 | 鋼製型枠10t未満 | 21-8-25(20)(高炉) | 3.96m3を超え4.23m3以下 | 21.11m2を超え23.71m2以下 | 一般 | 112730 | 7.05 | 7.05 | - | - | 21.25 | 11.38 | 5.23 | 4.03 | - | 71.7 | 51.84 | 19.86 | - | - | - | ラフテレーンクレーン［油圧伸縮ジブ型・排出ガス対策型(第１次基準値)］ 25t吊 | * | - | - | 普通作業員 | 特殊作業員 | 土木一般世話役 | - | 生コンクリート 高炉 ２１－８－２５（２０） Ｗ／Ｃ ５５％ | 鋼製型枠 異形ブロック １０ｔ未満 | - | - | - | 被災地補正対象
5.5tを超え11.0t以下 | 鋼製型枠10t未満 | 21-8-25(20)(高炉) | 3.96m3を超え4.23m3以下 | 21.11m2を超え23.71m2以下 | 給熱 | 117120 | 6.79 | 6.79 | - | - | 23.65 | 13.26 | 5.04 | 4.55 | - | 69.56 | 49.89 | 19.12 | 0.55 | - | - | ラフテレーンクレーン［油圧伸縮ジブ型・排出ガス対策型(第１次基準値)］ 25t吊 | * | - | - | 普通作業員 | 特殊作業員 | 土木一般世話役 | - | 生コンクリート 高炉 ２１－８－２５（２０） Ｗ／Ｃ ５５％ | 鋼製型枠 異形ブロック １０ｔ未満 | 練炭 高４号 | - | - | 被災地補正対象
5.5tを超え11.0t以下 | 鋼製型枠10t未満 | 21-8-25(20)(高炉) | 4.23m3を超え4.53m3以下 | 13.87m2以上16.61m2以下 | 一般 | 104340 | 6.4 | 6.4 | - | - | 19.18 | 9.97 | 5.03 | 3.63 | - | 74.42 | 59.82 | 14.6 | - | - | - | ラフテレーンクレーン［油圧伸縮ジブ型・排出ガス対策型(第１次基準値)］ 25t吊 | * | - | - | 普通作業員 | 特殊作業員 | 土木一般世話役 | - | 生コンクリート 高炉 ２１－８－２５（２０） Ｗ／Ｃ ５５％ | 鋼製型枠 異形ブロック １０ｔ未満 | - | - | - | 被災地補正対象
5.5tを超え11.0t以下 | 鋼製型枠10t未満 | 21-8-25(20)(高炉) | 4.23m3を超え4.53m3以下 | 13.87m2以上16.61m2以下 | 給熱 | 109020 | 6.12 | 6.12 | - | - | 22.03 | 12.19 | 4.82 | 4.25 | - | 71.85 | 57.25 | 13.97 | 0.63 | - | - | ラフテレーンクレーン［油圧伸縮ジブ型・排出ガス対策型(第１次基準値)］ 25t吊 | * | - | - | 普通作業員 | 特殊作業員 | 土木一般世話役 | - | 生コンクリート 高炉 ２１－８－２５（２０） Ｗ／Ｃ ５５％ | 鋼製型枠 異形ブロック １０ｔ未満 | 練炭 高４号 | - | - | 被災地補正対象
5.5tを超え11.0t以下 | 鋼製型枠10t未満 | 21-8-25(20)(高炉) | 4.23m3を超え4.53m3以下 | 16.61m2を超え19.35m2以下 | 一般 | 109410 | 6.62 | 6.62 | - | - | 19.91 | 10.46 | 5.1 | 3.77 | - | 73.47 | 57.04 | 16.43 | - | - | - | ラフテレーンクレーン［油圧伸縮ジブ型・排出ガス対策型(第１次基準値)］ 25t吊 | * | - | - | 普通作業員 | 特殊作業員 | 土木一般世話役 | - | 生コンクリート 高炉 ２１－８－２５（２０） Ｗ／Ｃ ５５％ | 鋼製型枠 異形ブロック １０ｔ未満 | - | - | - | 被災地補正対象
5.5tを超え11.0t以下 | 鋼製型枠10t未満 | 21-8-25(20)(高炉) | 4.23m3を超え4.53m3以下 | 16.61m2を超え19.35m2以下 | 給熱 | 114090 | 6.35 | 6.35 | - | - | 22.58 | 12.56 | 4.89 | 4.35 | - | 71.07 | 54.72 | 15.75 | 0.6 | - | - | ラフテレーンクレーン［油圧伸縮ジブ型・排出ガス対策型(第１次基準値)］ 25t吊 | * | - | - | 普通作業員 | 特殊作業員 | 土木一般世話役 | - | 生コンクリート 高炉 ２１－８－２５（２０） Ｗ／Ｃ ５５％ | 鋼製型枠 異形ブロック １０ｔ未満 | 練炭 高４号 | - | - | 被災地補正対象
5.5tを超え11.0t以下 | 鋼製型枠10t未満 | 21-8-25(20)(高炉) | 4.23m3を超え4.53m3以下 | 19.35m2を超え22.09m2以下 | 一般 | 114490 | 6.83 | 6.83 | - | - | 20.57 | 10.91 | 5.17 | 3.9 | - | 72.6 | 54.51 | 18.09 | - | - | - | ラフテレーンクレーン［油圧伸縮ジブ型・排出ガス対策型(第１次基準値)］ 25t吊 | * | - | - | 普通作業員 | 特殊作業員 | 土木一般世話役 | - | 生コンクリート 高炉 ２１－８－２５（２０） Ｗ／Ｃ ５５％ | 鋼製型枠 異形ブロック １０ｔ未満 | - | - | - | 被災地補正対象
5.5tを超え11.0t以下 | 鋼製型枠10t未満 | 21-8-25(20)(高炉) | 4.23m3を超え4.53m3以下 | 19.35m2を超え22.09m2以下 | 給熱 | 119170 | 6.56 | 6.56 | - | - | 23.1 | 12.9 | 4.96 | 4.45 | - | 70.34 | 52.38 | 17.38 | 0.58 | - | - | ラフテレーンクレーン［油圧伸縮ジブ型・排出ガス対策型(第１次基準値)］ 25t吊 | * | - | - | 普通作業員 | 特殊作業員 | 土木一般世話役 | - | 生コンクリート 高炉 ２１－８－２５（２０） Ｗ／Ｃ ５５％ | 鋼製型枠 異形ブロック １０ｔ未満 | 練炭 高４号 | - | - | 被災地補正対象
5.5tを超え11.0t以下 | 鋼製型枠10t未満 | 21-8-25(20)(高炉) | 4.23m3を超え4.53m3以下 | 22.09m2を超え24.83m2以下 | 一般 | 119560 | 7.02 | 7.02 | - | - | 21.15 | 11.31 | 5.22 | 4.01 | - | 71.83 | 52.21 | 19.62 | - | - | - | ラフテレーンクレーン［油圧伸縮ジブ型・排出ガス対策型(第１次基準値)］ 25t吊 | * | - | - | 普通作業員 | 特殊作業員 | 土木一般世話役 | - | 生コンクリート 高炉 ２１－８－２５（２０） Ｗ／Ｃ ５５％ | 鋼製型枠 異形ブロック １０ｔ未満 | - | - | - | 被災地補正対象
5.5tを超え11.0t以下 | 鋼製型枠10t未満 | 21-8-25(20)(高炉) | 4.23m3を超え4.53m3以下 | 22.09m2を超え24.83m2以下 | 給熱 | 124250 | 6.76 | 6.76 | - | - | 23.58 | 13.21 | 5.03 | 4.54 | - | 69.66 | 50.23 | 18.88 | 0.55 | - | - | ラフテレーンクレーン［油圧伸縮ジブ型・排出ガス対策型(第１次基準値)］ 25t吊 | * | - | - | 普通作業員 | 特殊作業員 | 土木一般世話役 | - | 生コンクリート 高炉 ２１－８－２５（２０） Ｗ／Ｃ ５５％ | 鋼製型枠 異形ブロック １０ｔ未満 | 練炭 高４号 | - | - | 被災地補正対象
5.5tを超え11.0t以下 | 鋼製型枠10t未満 | 21-8-25(20)(高炉) | 4.53m3を超え4.84m3以下 | 14.45m2以上17.37m2以下 | 一般 | 110960 | 6.36 | 6.36 | - | - | 19.08 | 9.9 | 5.02 | 3.61 | - | 74.56 | 60.23 | 14.33 | - | - | - | ラフテレーンクレーン［油圧伸縮ジブ型・排出ガス対策型(第１次基準値)］ 25t吊 | * | - | - | 普通作業員 | 特殊作業員 | 土木一般世話役 | - | 生コンクリート 高炉 ２１－８－２５（２０） Ｗ／Ｃ ５５％ | 鋼製型枠 異形ブロック １０ｔ未満 | - | - | - | 被災地補正対象
5.5tを超え11.0t以下 | 鋼製型枠10t未満 | 21-8-25(20)(高炉) | 4.53m3を超え4.84m3以下 | 14.45m2以上17.37m2以下 | 給熱 | 115980 | 6.09 | 6.09 | - | - | 21.94 | 12.13 | 4.81 | 4.23 | - | 71.97 | 57.62 | 13.71 | 0.64 | - | - | ラフテレーンクレーン［油圧伸縮ジブ型・排出ガス対策型(第１次基準値)］ 25t吊 | * | - | - | 普通作業員 | 特殊作業員 | 土木一般世話役 | - | 生コンクリート 高炉 ２１－８－２５（２０） Ｗ／Ｃ ５５％ | 鋼製型枠 異形ブロック １０ｔ未満 | 練炭 高４号 | - | - | 被災地補正対象
5.5tを超え11.0t以下 | 鋼製型枠10t未満 | 21-8-25(20)(高炉) | 4.53m3を超え4.84m3以下 | 17.37m2を超え20.27m2以下 | 一般 | 116350 | 6.59 | 6.59 | - | - | 19.8 | 10.39 | 5.09 | 3.75 | - | 73.61 | 57.44 | 16.17 | - | - | - | ラフテレーンクレーン［油圧伸縮ジブ型・排出ガス対策型(第１次基準値)］ 25t吊 | * | - | - | 普通作業員 | 特殊作業員 | 土木一般世話役 | - | 生コンクリート 高炉 ２１－８－２５（２０） Ｗ／Ｃ ５５％ | 鋼製型枠 異形ブロック １０ｔ未満 | - | - | - | 被災地補正対象
5.5tを超え11.0t以下 | 鋼製型枠10t未満 | 21-8-25(20)(高炉) | 4.53m3を超え4.84m3以下 | 17.37m2を超え20.27m2以下 | 給熱 | 121370 | 6.32 | 6.32 | - | - | 22.51 | 12.51 | 4.88 | 4.34 | - | 71.17 | 55.06 | 15.5 | 0.61 | - | - | ラフテレーンクレーン［油圧伸縮ジブ型・排出ガス対策型(第１次基準値)］ 25t吊 | * | - | - | 普通作業員 | 特殊作業員 | 土木一般世話役 | - | 生コンクリート 高炉 ２１－８－２５（２０） Ｗ／Ｃ ５５％ | 鋼製型枠 異形ブロック １０ｔ未満 | 練炭 高４号 | - | - | 被災地補正対象
5.5tを超え11.0t以下 | 鋼製型枠10t未満 | 21-8-25(20)(高炉) | 4.53m3を超え4.84m3以下 | 20.27m2を超え23.19m2以下 | 一般 | 121740 | 6.8 | 6.8 | - | - | 20.47 | 10.84 | 5.16 | 3.88 | - | 72.73 | 54.89 | 17.84 | - | - | - | ラフテレーンクレーン［油圧伸縮ジブ型・排出ガス対策型(第１次基準値)］ 25t吊 | * | - | - | 普通作業員 | 特殊作業員 | 土木一般世話役 | - | 生コンクリート 高炉 ２１－８－２５（２０） Ｗ／Ｃ ５５％ | 鋼製型枠 異形ブロック １０ｔ未満 | - | - | - | 被災地補正対象
5.5tを超え11.0t以下 | 鋼製型枠10t未満 | 21-8-25(20)(高炉) | 4.53m3を超え4.84m3以下 | 20.27m2を超え23.19m2以下 | 給熱 | 126760 | 6.53 | 6.53 | - | - | 23.02 | 12.85 | 4.95 | 4.43 | - | 70.45 | 52.73 | 17.14 | 0.58 | - | - | ラフテレーンクレーン［油圧伸縮ジブ型・排出ガス対策型(第１次基準値)］ 25t吊 | * | - | - | 普通作業員 | 特殊作業員 | 土木一般世話役 | - | 生コンクリート 高炉 ２１－８－２５（２０） Ｗ／Ｃ ５５％ | 鋼製型枠 異形ブロック １０ｔ未満 | 練炭 高４号 | - | - | 被災地補正対象

## 034
No.034【 プレキャスト基礎 】
＜ 積算単位：ｍ ＞
条件区分 |  |  |  | 標準単価 | 機労材構成比 | [14 empty] | 代表機労材規格 | [13 empty] | 備考
中詰材の種類 | ﾌﾞﾛｯｸ製品長 | ﾌﾞﾛｯｸ下幅 | 基礎砕石規格 |  | K |  |  |  | R |  |  |  |  | Z |  |  |  |  | S | K （ *印：賃料） |  |  |  |  | R |  |  |  | Z |  |  |  | S
[6 empty] | K1 | K2 | K3 |  | R1 | R2 | R3 | R4 |  | Z1 | Z2 | Z3 | Z4 |  | K1 |  | K2 |  | K3 | R1 | R2 | R3 | R4 | Z1 | Z2 | Z3 | Z4
ｺﾝｸﾘｰﾄ | 2000mm | 500mm以上600mm未満 | 再生ｸﾗｯｼｬﾗﾝ RC-40 | 5466 | 32.41 | 31.5 | 0.91 | - | 63.87 | 21.31 | 20.06 | 19.3 | 2.1 | 3.72 | 2.96 | 0.76 | - | - | - | ラフテレーンクレーン［油圧伸縮ジブ型・排出ガス対策型(第１次基準値)］ 25t吊 | * | バックホウ（クローラ型）［標準型・排出ガス対策型 （2011年規制）］ 山積0.8m3（平積0.6m3） | * | - | 普通作業員 | 特殊作業員 | 土木一般世話役 | 運転手（特殊） | 再生クラッシャラン ＲＣ－４０ | 軽油 １．２号 パトロール給油 | - | - | - | 被災地補正対象
ｺﾝｸﾘｰﾄ | 2000mm | 500mm以上600mm未満 | 無し | 4595.4 | 37.47 | 37.47 | - | - | 62.53 | 21.43 | 21.06 | 18.82 | - | 0 | - | - | - | - | - | ラフテレーンクレーン［油圧伸縮ジブ型・排出ガス対策型(第１次基準値)］ 25t吊 | * | - |  | - | 土木一般世話役 | 特殊作業員 | 普通作業員 | - | - | - | - | - | - | 被災地補正対象
ｺﾝｸﾘｰﾄ | 2000mm | 600mm以上700mm未満 | 再生ｸﾗｯｼｬﾗﾝ RC-40 | 5961.5 | 29.83 | 28.88 | 0.95 | - | 66.31 | 24.1 | 19.09 | 18.27 | 2.18 | 3.86 | 3.07 | 0.79 | - | - | - | ラフテレーンクレーン［油圧伸縮ジブ型・排出ガス対策型(第１次基準値)］ 25t吊 | * | バックホウ（クローラ型）［標準型・排出ガス対策型 （2011年規制）］ 山積0.8m3（平積0.6m3） | * | - | 普通作業員 | 特殊作業員 | 土木一般世話役 | 運転手（特殊） | 再生クラッシャラン ＲＣ－４０ | 軽油 １．２号 パトロール給油 | - | - | - | 被災地補正対象
ｺﾝｸﾘｰﾄ | 2000mm | 600mm以上700mm未満 | 無し | 4974.9 | 34.61 | 34.61 | - | - | 65.39 | 22.07 | 20.27 | 19.94 | - | 0 | - | - | - | - | - | ラフテレーンクレーン［油圧伸縮ジブ型・排出ガス対策型(第１次基準値)］ 25t吊 | * | - |  | - | 普通作業員 | 土木一般世話役 | 特殊作業員 | - | - | - | - | - | - | 被災地補正対象
ｺﾝｸﾘｰﾄ | 2000mm | 700mm以上900mm未満 | 再生ｸﾗｯｼｬﾗﾝ RC-40 | 7941.4 | 34.15 | 33.31 | 0.84 | - | 62.44 | 24.7 | 18 | 13.89 | 1.93 | 3.41 | 2.71 | 0.7 | - | - | - | ラフテレーンクレーン［油圧伸縮ジブ型・排出ガス対策型(第１次基準値)］ 25t吊 | * | バックホウ（クローラ型）［標準型・排出ガス対策型 （2011年規制）］ 山積0.8m3（平積0.6m3） | * | - | 普通作業員 | 特殊作業員 | 土木一般世話役 | 運転手（特殊） | 再生クラッシャラン ＲＣ－４０ | 軽油 １．２号 パトロール給油 | - | - | - | 被災地補正対象
ｺﾝｸﾘｰﾄ | 2000mm | 700mm以上900mm未満 | 無し | 6780.7 | 39.02 | 39.02 | - | - | 60.98 | 23.05 | 18.55 | 14.87 | - | 0 | - | - | - | - | - | ラフテレーンクレーン［油圧伸縮ジブ型・排出ガス対策型(第１次基準値)］ 25t吊 | * | - |  | - | 普通作業員 | 特殊作業員 | 土木一般世話役 | - | - | - | - | - | - | 被災地補正対象
ｺﾝｸﾘｰﾄ | 2000mm | 900mm以上1100mm未満 | 再生ｸﾗｯｼｬﾗﾝ RC-40 | 9884.9 | 32.25 | 31.44 | 0.81 | - | 64.46 | 25.55 | 17.5 | 14.09 | 1.86 | 3.29 | 2.62 | 0.67 | - | - | - | ラフテレーンクレーン［油圧伸縮ジブ型・排出ガス対策型(第１次基準値)］ 25t吊 | * | バックホウ（クローラ型）［標準型・排出ガス対策型 （2011年規制）］ 山積0.8m3（平積0.6m3） | * | - | 普通作業員 | 特殊作業員 | 土木一般世話役 | 運転手（特殊） | 再生クラッシャラン ＲＣ－４０ | 軽油 １．２号 パトロール給油 | - | - | - | 被災地補正対象
ｺﾝｸﾘｰﾄ | 2000mm | 900mm以上1100mm未満 | 無し | 8492.1 | 36.59 | 36.59 | - | - | 63.41 | 24.12 | 17.95 | 15.06 | - | 0 | - | - | - | - | - | ラフテレーンクレーン［油圧伸縮ジブ型・排出ガス対策型(第１次基準値)］ 25t吊 | * | - |  | - | 普通作業員 | 特殊作業員 | 土木一般世話役 | - | - | - | - | - | - | 被災地補正対象
ｺﾝｸﾘｰﾄ | 2000mm | 1100mm | 再生ｸﾗｯｼｬﾗﾝ RC-40 | 11843 | 32.64 | 31.91 | 0.73 | - | 64.38 | 25.58 | 17 | 14.13 | 1.68 | 2.98 | 2.37 | 0.61 | - | - | - | ラフテレーンクレーン［油圧伸縮ジブ型・排出ガス対策型(第１次基準値)］ 25t吊 | * | バックホウ（クローラ型）［標準型・排出ガス対策型 （2011年規制）］ 山積0.8m3（平積0.6m3） | * | - | 普通作業員 | 特殊作業員 | 土木一般世話役 | 運転手（特殊） | 再生クラッシャラン ＲＣ－４０ | 軽油 １．２号 パトロール給油 | - | - | - | 被災地補正対象
ｺﾝｸﾘｰﾄ | 2000mm | 1100mm | 無し | 10334 | 36.57 | 36.57 | - | - | 63.43 | 24.33 | 17.32 | 14.99 | - | 0 | - | - | - | - | - | ラフテレーンクレーン［油圧伸縮ジブ型・排出ガス対策型(第１次基準値)］ 25t吊 | * | - |  | - | 普通作業員 | 特殊作業員 | 土木一般世話役 | - | - | - | - | - | - | 被災地補正対象
ｺﾝｸﾘｰﾄ | 3300mm | 500mm以上600mm未満 | 再生ｸﾗｯｼｬﾗﾝ RC-40 | 4354.2 | 31.05 | 29.9 | 1.15 | - | 64.27 | 21.87 | 19.63 | 18.58 | 2.64 | 4.68 | 3.72 | 0.96 | - | - | - | ラフテレーンクレーン［油圧伸縮ジブ型・排出ガス対策型(第１次基準値)］ 25t吊 | * | バックホウ（クローラ型）［標準型・排出ガス対策型 （2011年規制）］ 山積0.8m3（平積0.6m3） | * | - | 普通作業員 | 特殊作業員 | 土木一般世話役 | 運転手（特殊） | 再生クラッシャラン ＲＣ－４０ | 軽油 １．２号 パトロール給油 | - | - | - | 被災地補正対象
ｺﾝｸﾘｰﾄ | 3300mm | 500mm以上600mm未満 | 無し | 3483.6 | 37.37 | 37.37 | - | - | 62.63 | 21.2 | 20.84 | 18.77 | - | 0 | - | - | - | - | - | ラフテレーンクレーン［油圧伸縮ジブ型・排出ガス対策型(第１次基準値)］ 25t吊 | * | - |  | - | 土木一般世話役 | 特殊作業員 | 普通作業員 | - | - | - | - | - | - | 被災地補正対象
ｺﾝｸﾘｰﾄ | 3300mm | 600mm以上700mm未満 | 再生ｸﾗｯｼｬﾗﾝ RC-40 | 5508.1 | 32.29 | 31.26 | 1.03 | - | 63.52 | 22.23 | 20.66 | 15.31 | 2.36 | 4.19 | 3.33 | 0.86 | - | - | - | ラフテレーンクレーン［油圧伸縮ジブ型・排出ガス対策型(第１次基準値)］ 25t吊 | * | バックホウ（クローラ型）［標準型・排出ガス対策型 （2011年規制）］ 山積0.8m3（平積0.6m3） | * | - | 普通作業員 | 特殊作業員 | 土木一般世話役 | 運転手（特殊） | 再生クラッシャラン ＲＣ－４０ | 軽油 １．２号 パトロール給油 | - | - | - | 被災地補正対象
ｺﾝｸﾘｰﾄ | 3300mm | 600mm以上700mm未満 | 無し | 4521.5 | 38.08 | 38.08 | - | - | 61.92 | 21.97 | 19.59 | 16.86 | - | 0 | - | - | - | - | - | ラフテレーンクレーン［油圧伸縮ジブ型・排出ガス対策型(第１次基準値)］ 25t吊 | * | - |  | - | 特殊作業員 | 普通作業員 | 土木一般世話役 | - | - | - | - | - | - | 被災地補正対象
ｺﾝｸﾘｰﾄ | 3300mm | 700mm以上900mm未満 | 再生ｸﾗｯｼｬﾗﾝ RC-40 | 7065.9 | 32.44 | 31.5 | 0.94 | - | 63.72 | 24.74 | 16.81 | 15.62 | 2.17 | 3.84 | 3.05 | 0.79 | - | - | - | ラフテレーンクレーン［油圧伸縮ジブ型・排出ガス対策型(第１次基準値)］ 25t吊 | * | バックホウ（クローラ型）［標準型・排出ガス対策型 （2011年規制）］ 山積0.8m3（平積0.6m3） | * | - | 普通作業員 | 特殊作業員 | 土木一般世話役 | 運転手（特殊） | 再生クラッシャラン ＲＣ－４０ | 軽油 １．２号 パトロール給油 | - | - | - | 被災地補正対象
ｺﾝｸﾘｰﾄ | 3300mm | 700mm以上900mm未満 | 無し | 5905.2 | 37.69 | 37.69 | - | - | 62.31 | 22.89 | 17.21 | 17.07 | - | 0 | - | - | - | - | - | ラフテレーンクレーン［油圧伸縮ジブ型・排出ガス対策型(第１次基準値)］ 25t吊 | * | - |  | - | 普通作業員 | 特殊作業員 | 土木一般世話役 | - | - | - | - | - | - | 被災地補正対象
ｺﾝｸﾘｰﾄ | 3300mm | 900mm以上1100mm未満 | 再生ｸﾗｯｼｬﾗﾝ RC-40 | 8966.8 | 30.86 | 29.97 | 0.89 | - | 65.51 | 28.16 | 16.6 | 12.79 | 2.05 | 3.63 | 2.89 | 0.74 | - | - | - | ラフテレーンクレーン［油圧伸縮ジブ型・排出ガス対策型(第１次基準値)］ 25t吊 | * | バックホウ（クローラ型）［標準型・排出ガス対策型 （2011年規制）］ 山積0.8m3（平積0.6m3） | * | - | 普通作業員 | 特殊作業員 | 土木一般世話役 | 運転手（特殊） | 再生クラッシャラン ＲＣ－４０ | 軽油 １．２号 パトロール給油 | - | - | - | 被災地補正対象
ｺﾝｸﾘｰﾄ | 3300mm | 900mm以上1100mm未満 | 無し | 7574 | 35.48 | 35.48 | - | - | 64.52 | 27.04 | 16.93 | 13.64 | - | 0 | - | - | - | - | - | ラフテレーンクレーン［油圧伸縮ジブ型・排出ガス対策型(第１次基準値)］ 25t吊 | * | - |  | - | 普通作業員 | 特殊作業員 | 土木一般世話役 | - | - | - | - | - | - | 被災地補正対象
ｺﾝｸﾘｰﾄ | 3300mm | 1100mm | 再生ｸﾗｯｼｬﾗﾝ RC-40 | 10533 | 30.72 | 29.9 | 0.82 | - | 65.94 | 26.77 | 16.82 | 13.55 | 1.89 | 3.34 | 2.66 | 0.68 | - | - | - | ラフテレーンクレーン［油圧伸縮ジブ型・排出ガス対策型(第１次基準値)］ 25t吊 | * | バックホウ（クローラ型）［標準型・排出ガス対策型 （2011年規制）］ 山積0.8m3（平積0.6m3） | * | - | 普通作業員 | 特殊作業員 | 土木一般世話役 | 運転手（特殊） | 再生クラッシャラン ＲＣ－４０ | 軽油 １．２号 パトロール給油 | - | - | - | 被災地補正対象
ｺﾝｸﾘｰﾄ | 3300mm | 1100mm | 無し | 9023.9 | 34.9 | 34.9 | - | - | 65.1 | 25.51 | 17.16 | 14.44 | - | 0 | - | - | - | - | - | ラフテレーンクレーン［油圧伸縮ジブ型・排出ガス対策型(第１次基準値)］ 25t吊 | * | - |  | - | 普通作業員 | 特殊作業員 | 土木一般世話役 | - | - | - | - | - | - | 被災地補正対象
ｺﾝｸﾘｰﾄ | 5000mm | 500mm以上600mm未満 | 再生ｸﾗｯｼｬﾗﾝ RC-40 | 3447.8 | 27.04 | 25.58 | 1.45 | - | 67.06 | 27.61 | 17.77 | 16.34 | 3.33 | 5.9 | 4.69 | 1.21 | - | - | - | ラフテレーンクレーン［油圧伸縮ジブ型・排出ガス対策型(第１次基準値)］ 25t吊 | * | バックホウ（クローラ型）［標準型・排出ガス対策型 （2011年規制）］ 山積0.8m3（平積0.6m3） | * | - | 普通作業員 | 特殊作業員 | 土木一般世話役 | 運転手（特殊） | 再生クラッシャラン ＲＣ－４０ | 軽油 １．２号 パトロール給油 | - | - | - | 被災地補正対象
ｺﾝｸﾘｰﾄ | 5000mm | 500mm以上600mm未満 | 無し | 2577.3 | 34.22 | 34.22 | - | - | 65.78 | 25.41 | 19.08 | 18.77 | - | 0 | - | - | - | - | - | ラフテレーンクレーン［油圧伸縮ジブ型・排出ガス対策型(第１次基準値)］ 25t吊 | * | - |  | - | 普通作業員 | 土木一般世話役 | 特殊作業員 | - | - | - | - | - | - | 被災地補正対象
ｺﾝｸﾘｰﾄ | 5000mm | 600mm以上700mm未満 | 再生ｸﾗｯｼｬﾗﾝ RC-40 | 4855.5 | 27.98 | 26.81 | 1.17 | - | 67.27 | 25.22 | 18.45 | 17.37 | 2.68 | 4.75 | 3.78 | 0.97 | - | - | - | ラフテレーンクレーン［油圧伸縮ジブ型・排出ガス対策型(第１次基準値)］ 25t吊 | * | バックホウ（クローラ型）［標準型・排出ガス対策型 （2011年規制）］ 山積0.8m3（平積0.6m3） | * | - | 普通作業員 | 特殊作業員 | 土木一般世話役 | 運転手（特殊） | 再生クラッシャラン ＲＣ－４０ | 軽油 １．２号 パトロール給油 | - | - | - | 被災地補正対象
ｺﾝｸﾘｰﾄ | 5000mm | 600mm以上700mm未満 | 無し | 3868.9 | 33.65 | 33.65 | - | - | 66.35 | 22.91 | 19.71 | 19.39 | - | 0 | - | - | - | - | - | ラフテレーンクレーン［油圧伸縮ジブ型・排出ガス対策型(第１次基準値)］ 25t吊 | * | - |  | - | 普通作業員 | 土木一般世話役 | 特殊作業員 | - | - | - | - | - | - | 被災地補正対象
ｺﾝｸﾘｰﾄ | 5000mm | 700mm以上900mm未満 | 再生ｸﾗｯｼｬﾗﾝ RC-40 | 6409 | 29.21 | 28.17 | 1.04 | - | 66.55 | 27.28 | 18.53 | 13.38 | 2.39 | 4.24 | 3.37 | 0.87 | - | - | - | ラフテレーンクレーン［油圧伸縮ジブ型・排出ガス対策型(第１次基準値)］ 25t吊 | * | バックホウ（クローラ型）［標準型・排出ガス対策型 （2011年規制）］ 山積0.8m3（平積0.6m3） | * | - | 普通作業員 | 特殊作業員 | 土木一般世話役 | 運転手（特殊） | 再生クラッシャラン ＲＣ－４０ | 軽油 １．２号 パトロール給油 | - | - | - | 被災地補正対象
ｺﾝｸﾘｰﾄ | 5000mm | 700mm以上900mm未満 | 無し | 5248.3 | 34.41 | 34.41 | - | - | 65.59 | 25.74 | 19.36 | 14.53 | - | 0 | - | - | - | - | - | ラフテレーンクレーン［油圧伸縮ジブ型・排出ガス対策型(第１次基準値)］ 25t吊 | * | - |  | - | 普通作業員 | 特殊作業員 | 土木一般世話役 | - | - | - | - | - | - | 被災地補正対象
ｺﾝｸﾘｰﾄ | 5000mm | 900mm以上1100mm未満 | 再生ｸﾗｯｼｬﾗﾝ RC-40 | 8772 | 31.55 | 30.64 | 0.91 | - | 64.74 | 26.37 | 16.97 | 13.08 | 2.09 | 3.71 | 2.95 | 0.76 | - | - | - | ラフテレーンクレーン［油圧伸縮ジブ型・排出ガス対策型(第１次基準値)］ 25t吊 | * | バックホウ（クローラ型）［標準型・排出ガス対策型 （2011年規制）］ 山積0.8m3（平積0.6m3） | * | - | 普通作業員 | 特殊作業員 | 土木一般世話役 | 運転手（特殊） | 再生クラッシャラン ＲＣ－４０ | 軽油 １．２号 パトロール給油 | - | - | - | 被災地補正対象
ｺﾝｸﾘｰﾄ | 5000mm | 900mm以上1100mm未満 | 無し | 7379.2 | 36.42 | 36.42 | - | - | 63.58 | 24.89 | 17.38 | 14 | - | 0 | - | - | - | - | - | ラフテレーンクレーン［油圧伸縮ジブ型・排出ガス対策型(第１次基準値)］ 25t吊 | * | - |  | - | 普通作業員 | 特殊作業員 | 土木一般世話役 | - | - | - | - | - | - | 被災地補正対象
ｺﾝｸﾘｰﾄ | 5000mm | 1100mm | 再生ｸﾗｯｼｬﾗﾝ RC-40 | 9591.8 | 29.36 | 28.46 | 0.9 | - | 66.97 | 27.18 | 18.47 | 12.31 | 2.08 | 3.67 | 2.92 | 0.75 | - | - | - | ラフテレーンクレーン［油圧伸縮ジブ型・排出ガス対策型(第１次基準値)］ 25t吊 | * | バックホウ（クローラ型）［標準型・排出ガス対策型 （2011年規制）］ 山積0.8m3（平積0.6m3） | * | - | 普通作業員 | 特殊作業員 | 土木一般世話役 | 運転手（特殊） | 再生クラッシャラン ＲＣ－４０ | 軽油 １．２号 パトロール給油 | - | - | - | 被災地補正対象
ｺﾝｸﾘｰﾄ | 5000mm | 1100mm | 無し | 8082.9 | 33.77 | 33.77 | - | - | 66.23 | 25.86 | 19.16 | 13.08 | - | 0 | - | - | - | - | - | ラフテレーンクレーン［油圧伸縮ジブ型・排出ガス対策型(第１次基準値)］ 25t吊 | * | - |  | - | 普通作業員 | 特殊作業員 | 土木一般世話役 | - | - | - | - | - | - | 被災地補正対象
ｺﾝｸﾘｰﾄ以外又は無し | 2000mm | 400mm以上500mm未満 | 再生ｸﾗｯｼｬﾗﾝ RC-40 | 4295 | 31.56 | 30.55 | 1.01 | - | 64.34 | 21.39 | 20.2 | 19.33 | 2.32 | 4.1 | 3.26 | 0.84 | - | - | - | ラフテレーンクレーン［油圧伸縮ジブ型・排出ガス対策型(第１次基準値)］ 25t吊 | * | バックホウ（クローラ型）［標準型・排出ガス対策型 （2011年規制）］ 山積0.8m3（平積0.6m3） | * | - | 普通作業員 | 特殊作業員 | 土木一般世話役 | 運転手（特殊） | 再生クラッシャラン ＲＣ－４０ | 軽油 １．２号 パトロール給油 | - | - | - | -
ｺﾝｸﾘｰﾄ以外又は無し | 2000mm | 400mm以上500mm未満 | 無し | 3540.6 | 37.07 | 37.07 | - | - | 62.93 | 21.73 | 21.35 | 18.62 | - | 0 | - | - | - | - | - | ラフテレーンクレーン［油圧伸縮ジブ型・排出ガス対策型(第１次基準値)］ 25t吊 | * | - |  | - | 土木一般世話役 | 特殊作業員 | 普通作業員 | - | - | - | - | - | - | -
ｺﾝｸﾘｰﾄ以外又は無し | 2000mm | 500mm以上600mm未満 | 再生ｸﾗｯｼｬﾗﾝ RC-40 | 4411.1 | 30.88 | 29.75 | 1.13 | - | 64.51 | 21.72 | 20.06 | 19.04 | 2.61 | 4.61 | 3.67 | 0.94 | - | - | - | ラフテレーンクレーン［油圧伸縮ジブ型・排出ガス対策型(第１次基準値)］ 25t吊 | * | バックホウ（クローラ型）［標準型・排出ガス対策型 （2011年規制）］ 山積0.8m3（平積0.6m3） | * | - | 普通作業員 | 特殊作業員 | 土木一般世話役 | 運転手（特殊） | 再生クラッシャラン ＲＣ－４０ | 軽油 １．２号 パトロール給油 | - | - | - | -
ｺﾝｸﾘｰﾄ以外又は無し | 2000mm | 500mm以上600mm未満 | 無し | 3540.6 | 37.07 | 37.07 | - | - | 62.93 | 21.73 | 21.35 | 18.62 | - | 0 | - | - | - | - | - | ラフテレーンクレーン［油圧伸縮ジブ型・排出ガス対策型(第１次基準値)］ 25t吊 | * | - |  | - | 土木一般世話役 | 特殊作業員 | 普通作業員 | - | - | - | - | - | - | -
ｺﾝｸﾘｰﾄ以外又は無し | 2000mm | 600mm以上700mm未満 | 再生ｸﾗｯｼｬﾗﾝ RC-40 | 4527.2 | 30.24 | 28.99 | 1.25 | - | 64.67 | 22.03 | 19.93 | 18.76 | 2.88 | 5.09 | 4.05 | 1.04 | - | - | - | ラフテレーンクレーン［油圧伸縮ジブ型・排出ガス対策型(第１次基準値)］ 25t吊 | * | バックホウ（クローラ型）［標準型・排出ガス対策型 （2011年規制）］ 山積0.8m3（平積0.6m3） | * | - | 普通作業員 | 特殊作業員 | 土木一般世話役 | 運転手（特殊） | 再生クラッシャラン ＲＣ－４０ | 軽油 １．２号 パトロール給油 | - | - | - | -
ｺﾝｸﾘｰﾄ以外又は無し | 2000mm | 600mm以上700mm未満 | 無し | 3540.6 | 37.07 | 37.07 | - | - | 62.93 | 21.73 | 21.35 | 18.62 | - | 0 | - | - | - | - | - | ラフテレーンクレーン［油圧伸縮ジブ型・排出ガス対策型(第１次基準値)］ 25t吊 | * | - |  | - | 土木一般世話役 | 特殊作業員 | 普通作業員 | - | - | - | - | - | - | -
ｺﾝｸﾘｰﾄ以外又は無し | 2000mm | 700mm以上900mm未満 | 再生ｸﾗｯｼｬﾗﾝ RC-40 | 4701.3 | 29.33 | 27.91 | 1.42 | - | 64.9 | 22.48 | 19.74 | 18.37 | 3.26 | 5.77 | 4.59 | 1.18 | - | - | - | ラフテレーンクレーン［油圧伸縮ジブ型・排出ガス対策型(第１次基準値)］ 25t吊 | * | バックホウ（クローラ型）［標準型・排出ガス対策型 （2011年規制）］ 山積0.8m3（平積0.6m3） | * | - | 普通作業員 | 特殊作業員 | 土木一般世話役 | 運転手（特殊） | 再生クラッシャラン ＲＣ－４０ | 軽油 １．２号 パトロール給油 | - | - | - | -
ｺﾝｸﾘｰﾄ以外又は無し | 2000mm | 700mm以上900mm未満 | 無し | 3540.6 | 37.07 | 37.07 | - | - | 62.93 | 21.73 | 21.35 | 18.62 | - | 0 | - | - | - | - | - | ラフテレーンクレーン［油圧伸縮ジブ型・排出ガス対策型(第１次基準値)］ 25t吊 | * | - |  | - | 土木一般世話役 | 特殊作業員 | 普通作業員 | - | - | - | - | - | - | -
ｺﾝｸﾘｰﾄ以外又は無し | 2000mm | 900mm以上1100mm未満 | 再生ｸﾗｯｼｬﾗﾝ RC-40 | 4933.4 | 28.23 | 26.6 | 1.62 | - | 65.17 | 23.03 | 19.5 | 17.89 | 3.73 | 6.6 | 5.25 | 1.35 | - | - | - | ラフテレーンクレーン［油圧伸縮ジブ型・排出ガス対策型(第１次基準値)］ 25t吊 | * | バックホウ（クローラ型）［標準型・排出ガス対策型 （2011年規制）］ 山積0.8m3（平積0.6m3） | * | - | 普通作業員 | 特殊作業員 | 土木一般世話役 | 運転手（特殊） | 再生クラッシャラン ＲＣ－４０ | 軽油 １．２号 パトロール給油 | - | - | - | -
ｺﾝｸﾘｰﾄ以外又は無し | 2000mm | 900mm以上1100mm未満 | 無し | 3540.6 | 37.07 | 37.07 | - | - | 62.93 | 21.73 | 21.35 | 18.62 | - | 0 | - | - | - | - | - | ラフテレーンクレーン［油圧伸縮ジブ型・排出ガス対策型(第１次基準値)］ 25t吊 | * | - |  | - | 土木一般世話役 | 特殊作業員 | 普通作業員 | - | - | - | - | - | - | -
ｺﾝｸﾘｰﾄ以外又は無し | 2000mm | 1100mm | 再生ｸﾗｯｼｬﾗﾝ RC-40 | 5049.5 | 27.72 | 25.99 | 1.72 | - | 65.28 | 23.25 | 19.4 | 17.67 | 3.95 | 7 | 5.56 | 1.43 | - | - | - | ラフテレーンクレーン［油圧伸縮ジブ型・排出ガス対策型(第１次基準値)］ 25t吊 | * | バックホウ（クローラ型）［標準型・排出ガス対策型 （2011年規制）］ 山積0.8m3（平積0.6m3） | * | - | 普通作業員 | 特殊作業員 | 土木一般世話役 | 運転手（特殊） | 再生クラッシャラン ＲＣ－４０ | 軽油 １．２号 パトロール給油 | - | - | - | -
ｺﾝｸﾘｰﾄ以外又は無し | 2000mm | 1100mm | 無し | 3540.6 | 37.07 | 37.07 | - | - | 62.93 | 21.73 | 21.35 | 18.62 | - | 0 | - | - | - | - | - | ラフテレーンクレーン［油圧伸縮ジブ型・排出ガス対策型(第１次基準値)］ 25t吊 | * | - |  | - | 土木一般世話役 | 特殊作業員 | 普通作業員 | - | - | - | - | - | - | -
ｺﾝｸﾘｰﾄ以外又は無し | 3300mm | 400mm以上500mm未満 | 再生ｸﾗｯｼｬﾗﾝ RC-40 | 3736.5 | 30.74 | 29.58 | 1.16 | - | 64.54 | 21.78 | 20.03 | 18.98 | 2.67 | 4.72 | 3.75 | 0.97 | - | - | - | ラフテレーンクレーン［油圧伸縮ジブ型・排出ガス対策型(第１次基準値)］ 25t吊 | * | バックホウ（クローラ型）［標準型・排出ガス対策型 （2011年規制）］ 山積0.8m3（平積0.6m3） | * | - | 普通作業員 | 特殊作業員 | 土木一般世話役 | 運転手（特殊） | 再生クラッシャラン ＲＣ－４０ | 軽油 １．２号 パトロール給油 | - | - | - | -
ｺﾝｸﾘｰﾄ以外又は無し | 3300mm | 400mm以上500mm未満 | 無し | 2982 | 37.07 | 37.07 | - | - | 62.93 | 21.73 | 21.35 | 18.62 | - | 0 | - | - | - | - | - | ラフテレーンクレーン［油圧伸縮ジブ型・排出ガス対策型(第１次基準値)］ 25t吊 | * | - |  | - | 土木一般世話役 | 特殊作業員 | 普通作業員 | - | - | - | - | - | - | -
ｺﾝｸﾘｰﾄ以外又は無し | 3300mm | 500mm以上600mm未満 | 再生ｸﾗｯｼｬﾗﾝ RC-40 | 3852.5 | 29.99 | 28.69 | 1.3 | - | 64.73 | 22.17 | 19.87 | 18.65 | 2.98 | 5.28 | 4.2 | 1.08 | - | - | - | ラフテレーンクレーン［油圧伸縮ジブ型・排出ガス対策型(第１次基準値)］ 25t吊 | * | バックホウ（クローラ型）［標準型・排出ガス対策型 （2011年規制）］ 山積0.8m3（平積0.6m3） | * | - | 普通作業員 | 特殊作業員 | 土木一般世話役 | 運転手（特殊） | 再生クラッシャラン ＲＣ－４０ | 軽油 １．２号 パトロール給油 | - | - | - | -
ｺﾝｸﾘｰﾄ以外又は無し | 3300mm | 500mm以上600mm未満 | 無し | 2982 | 37.07 | 37.07 | - | - | 62.93 | 21.73 | 21.35 | 18.62 | - | 0 | - | - | - | - | - | ラフテレーンクレーン［油圧伸縮ジブ型・排出ガス対策型(第１次基準値)］ 25t吊 | * | - |  | - | 土木一般世話役 | 特殊作業員 | 普通作業員 | - | - | - | - | - | - | -
ｺﾝｸﾘｰﾄ以外又は無し | 3300mm | 600mm以上700mm未満 | 再生ｸﾗｯｼｬﾗﾝ RC-40 | 3968.6 | 29.29 | 27.85 | 1.43 | - | 64.9 | 22.51 | 19.72 | 18.35 | 3.28 | 5.81 | 4.62 | 1.19 | - | - | - | ラフテレーンクレーン［油圧伸縮ジブ型・排出ガス対策型(第１次基準値)］ 25t吊 | * | バックホウ（クローラ型）［標準型・排出ガス対策型 （2011年規制）］ 山積0.8m3（平積0.6m3） | * | - | 普通作業員 | 特殊作業員 | 土木一般世話役 | 運転手（特殊） | 再生クラッシャラン ＲＣ－４０ | 軽油 １．２号 パトロール給油 | - | - | - | -
ｺﾝｸﾘｰﾄ以外又は無し | 3300mm | 600mm以上700mm未満 | 無し | 2982 | 37.07 | 37.07 | - | - | 62.93 | 21.73 | 21.35 | 18.62 | - | 0 | - | - | - | - | - | ラフテレーンクレーン［油圧伸縮ジブ型・排出ガス対策型(第１次基準値)］ 25t吊 | * | - |  | - | 土木一般世話役 | 特殊作業員 | 普通作業員 | - | - | - | - | - | - | -
ｺﾝｸﾘｰﾄ以外又は無し | 3300mm | 700mm以上900mm未満 | 再生ｸﾗｯｼｬﾗﾝ RC-40 | 4142.7 | 28.3 | 26.68 | 1.61 | - | 65.15 | 22.99 | 19.52 | 17.92 | 3.7 | 6.55 | 5.21 | 1.34 | - | - | - | ラフテレーンクレーン［油圧伸縮ジブ型・排出ガス対策型(第１次基準値)］ 25t吊 | * | バックホウ（クローラ型）［標準型・排出ガス対策型 （2011年規制）］ 山積0.8m3（平積0.6m3） | * | - | 普通作業員 | 特殊作業員 | 土木一般世話役 | 運転手（特殊） | 再生クラッシャラン ＲＣ－４０ | 軽油 １．２号 パトロール給油 | - | - | - | -
ｺﾝｸﾘｰﾄ以外又は無し | 3300mm | 700mm以上900mm未満 | 無し | 2982 | 37.07 | 37.07 | - | - | 62.93 | 21.73 | 21.35 | 18.62 | - | 0 | - | - | - | - | - | ラフテレーンクレーン［油圧伸縮ジブ型・排出ガス対策型(第１次基準値)］ 25t吊 | * | - |  | - | 土木一般世話役 | 特殊作業員 | 普通作業員 | - | - | - | - | - | - | -
ｺﾝｸﾘｰﾄ以外又は無し | 3300mm | 900mm以上1100mm未満 | 再生ｸﾗｯｼｬﾗﾝ RC-40 | 4374.8 | 27.1 | 25.26 | 1.83 | - | 65.44 | 23.56 | 19.27 | 17.41 | 4.21 | 7.46 | 5.92 | 1.53 | - | - | - | ラフテレーンクレーン［油圧伸縮ジブ型・排出ガス対策型(第１次基準値)］ 25t吊 | * | バックホウ（クローラ型）［標準型・排出ガス対策型 （2011年規制）］ 山積0.8m3（平積0.6m3） | * | - | 普通作業員 | 特殊作業員 | 土木一般世話役 | 運転手（特殊） | 再生クラッシャラン ＲＣ－４０ | 軽油 １．２号 パトロール給油 | - | - | - | -
ｺﾝｸﾘｰﾄ以外又は無し | 3300mm | 900mm以上1100mm未満 | 無し | 2982 | 37.07 | 37.07 | - | - | 62.93 | 21.73 | 21.35 | 18.62 | - | 0 | - | - | - | - | - | ラフテレーンクレーン［油圧伸縮ジブ型・排出ガス対策型(第１次基準値)］ 25t吊 | * | - |  | - | 土木一般世話役 | 特殊作業員 | 普通作業員 | - | - | - | - | - | - | -
ｺﾝｸﾘｰﾄ以外又は無し | 3300mm | 1100mm | 再生ｸﾗｯｼｬﾗﾝ RC-40 | 4490.9 | 26.55 | 24.61 | 1.93 | - | 65.58 | 23.84 | 19.15 | 17.17 | 4.44 | 7.87 | 6.25 | 1.61 | - | - | - | ラフテレーンクレーン［油圧伸縮ジブ型・排出ガス対策型(第１次基準値)］ 25t吊 | * | バックホウ（クローラ型）［標準型・排出ガス対策型 （2011年規制）］ 山積0.8m3（平積0.6m3） | * | - | 普通作業員 | 特殊作業員 | 土木一般世話役 | 運転手（特殊） | 再生クラッシャラン ＲＣ－４０ | 軽油 １．２号 パトロール給油 | - | - | - | -
ｺﾝｸﾘｰﾄ以外又は無し | 3300mm | 1100mm | 無し | 2982 | 37.07 | 37.07 | - | - | 62.93 | 21.73 | 21.35 | 18.62 | - | 0 | - | - | - | - | - | ラフテレーンクレーン［油圧伸縮ジブ型・排出ガス対策型(第１次基準値)］ 25t吊 | * | - |  | - | 土木一般世話役 | 特殊作業員 | 普通作業員 | - | - | - | - | - | - | -
ｺﾝｸﾘｰﾄ以外又は無し | 4000mm | 400mm以上500mm未満 | 再生ｸﾗｯｼｬﾗﾝ RC-40 | 3452.1 | 30.22 | 28.96 | 1.26 | - | 64.67 | 22.04 | 19.92 | 18.75 | 2.89 | 5.11 | 4.06 | 1.05 | - | - | - | ラフテレーンクレーン［油圧伸縮ジブ型・排出ガス対策型(第１次基準値)］ 25t吊 | * | バックホウ（クローラ型）［標準型・排出ガス対策型 （2011年規制）］ 山積0.8m3（平積0.6m3） | * | - | 普通作業員 | 特殊作業員 | 土木一般世話役 | 運転手（特殊） | 再生クラッシャラン ＲＣ－４０ | 軽油 １．２号 パトロール給油 | - | - | - | -
ｺﾝｸﾘｰﾄ以外又は無し | 4000mm | 400mm以上500mm未満 | 無し | 2697.6 | 37.07 | 37.07 | - | - | 62.93 | 21.73 | 21.35 | 18.62 | - | 0 | - | - | - | - | - | ラフテレーンクレーン［油圧伸縮ジブ型・排出ガス対策型(第１次基準値)］ 25t吊 | * | - |  | - | 土木一般世話役 | 特殊作業員 | 普通作業員 | - | - | - | - | - | - | -
ｺﾝｸﾘｰﾄ以外又は無し | 4000mm | 500mm以上600mm未満 | 再生ｸﾗｯｼｬﾗﾝ RC-40 | 3568.2 | 29.42 | 28.02 | 1.4 | - | 64.87 | 22.43 | 19.76 | 18.41 | 3.22 | 5.71 | 4.54 | 1.17 | - | - | - | ラフテレーンクレーン［油圧伸縮ジブ型・排出ガス対策型(第１次基準値)］ 25t吊 | * | バックホウ（クローラ型）［標準型・排出ガス対策型 （2011年規制）］ 山積0.8m3（平積0.6m3） | * | - | 普通作業員 | 特殊作業員 | 土木一般世話役 | 運転手（特殊） | 再生クラッシャラン ＲＣ－４０ | 軽油 １．２号 パトロール給油 | - | - | - | -
ｺﾝｸﾘｰﾄ以外又は無し | 4000mm | 500mm以上600mm未満 | 無し | 2697.6 | 37.07 | 37.07 | - | - | 62.93 | 21.73 | 21.35 | 18.62 | - | 0 | - | - | - | - | - | ラフテレーンクレーン［油圧伸縮ジブ型・排出ガス対策型(第１次基準値)］ 25t吊 | * | - |  | - | 土木一般世話役 | 特殊作業員 | 普通作業員 | - | - | - | - | - | - | -
ｺﾝｸﾘｰﾄ以外又は無し | 4000mm | 600mm以上700mm未満 | 再生ｸﾗｯｼｬﾗﾝ RC-40 | 3684.2 | 28.69 | 27.14 | 1.54 | - | 65.05 | 22.79 | 19.6 | 18.09 | 3.54 | 6.26 | 4.98 | 1.28 | - | - | - | ラフテレーンクレーン［油圧伸縮ジブ型・排出ガス対策型(第１次基準値)］ 25t吊 | * | バックホウ（クローラ型）［標準型・排出ガス対策型 （2011年規制）］ 山積0.8m3（平積0.6m3） | * | - | 普通作業員 | 特殊作業員 | 土木一般世話役 | 運転手（特殊） | 再生クラッシャラン ＲＣ－４０ | 軽油 １．２号 パトロール給油 | - | - | - | -
ｺﾝｸﾘｰﾄ以外又は無し | 4000mm | 600mm以上700mm未満 | 無し | 2697.6 | 37.07 | 37.07 | - | - | 62.93 | 21.73 | 21.35 | 18.62 | - | 0 | - | - | - | - | - | ラフテレーンクレーン［油圧伸縮ジブ型・排出ガス対策型(第１次基準値)］ 25t吊 | * | - |  | - | 土木一般世話役 | 特殊作業員 | 普通作業員 | - | - | - | - | - | - | -
ｺﾝｸﾘｰﾄ以外又は無し | 4000mm | 700mm以上900mm未満 | 再生ｸﾗｯｼｬﾗﾝ RC-40 | 3858.3 | 27.65 | 25.91 | 1.73 | - | 65.31 | 23.31 | 19.38 | 17.64 | 3.97 | 7.04 | 5.59 | 1.44 | - | - | - | ラフテレーンクレーン［油圧伸縮ジブ型・排出ガス対策型(第１次基準値)］ 25t吊 | * | バックホウ（クローラ型）［標準型・排出ガス対策型 （2011年規制）］ 山積0.8m3（平積0.6m3） | * | - | 普通作業員 | 特殊作業員 | 土木一般世話役 | 運転手（特殊） | 再生クラッシャラン ＲＣ－４０ | 軽油 １．２号 パトロール給油 | - | - | - | -
ｺﾝｸﾘｰﾄ以外又は無し | 4000mm | 700mm以上900mm未満 | 無し | 2697.6 | 37.07 | 37.07 | - | - | 62.93 | 21.73 | 21.35 | 18.62 | - | 0 | - | - | - | - | - | ラフテレーンクレーン［油圧伸縮ジブ型・排出ガス対策型(第１次基準値)］ 25t吊 | * | - |  | - | 土木一般世話役 | 特殊作業員 | 普通作業員 | - | - | - | - | - | - | -
ｺﾝｸﾘｰﾄ以外又は無し | 4000mm | 900mm以上1100mm未満 | 再生ｸﾗｯｼｬﾗﾝ RC-40 | 4090.5 | 26.41 | 24.44 | 1.96 | - | 65.62 | 23.91 | 19.12 | 17.11 | 4.5 | 7.97 | 6.33 | 1.63 | - | - | - | ラフテレーンクレーン［油圧伸縮ジブ型・排出ガス対策型(第１次基準値)］ 25t吊 | * | バックホウ（クローラ型）［標準型・排出ガス対策型 （2011年規制）］ 山積0.8m3（平積0.6m3） | * | - | 普通作業員 | 特殊作業員 | 土木一般世話役 | 運転手（特殊） | 再生クラッシャラン ＲＣ－４０ | 軽油 １．２号 パトロール給油 | - | - | - | -
ｺﾝｸﾘｰﾄ以外又は無し | 4000mm | 900mm以上1100mm未満 | 無し | 2697.6 | 37.07 | 37.07 | - | - | 62.93 | 21.73 | 21.35 | 18.62 | - | 0 | - | - | - | - | - | ラフテレーンクレーン［油圧伸縮ジブ型・排出ガス対策型(第１次基準値)］ 25t吊 | * | - |  | - | 土木一般世話役 | 特殊作業員 | 普通作業員 | - | - | - | - | - | - | -
ｺﾝｸﾘｰﾄ以外又は無し | 4000mm | 1100mm | 再生ｸﾗｯｼｬﾗﾝ RC-40 | 4206.5 | 25.84 | 23.77 | 2.06 | - | 65.76 | 24.2 | 19 | 16.86 | 4.74 | 8.4 | 6.67 | 1.72 | - | - | - | ラフテレーンクレーン［油圧伸縮ジブ型・排出ガス対策型(第１次基準値)］ 25t吊 | * | バックホウ（クローラ型）［標準型・排出ガス対策型 （2011年規制）］ 山積0.8m3（平積0.6m3） | * | - | 普通作業員 | 特殊作業員 | 土木一般世話役 | 運転手（特殊） | 再生クラッシャラン ＲＣ－４０ | 軽油 １．２号 パトロール給油 | - | - | - | -
ｺﾝｸﾘｰﾄ以外又は無し | 4000mm | 1100mm | 無し | 2697.6 | 37.07 | 37.07 | - | - | 62.93 | 21.73 | 21.35 | 18.62 | - | 0 | - | - | - | - | - | ラフテレーンクレーン［油圧伸縮ジブ型・排出ガス対策型(第１次基準値)］ 25t吊 | * | - |  | - | 土木一般世話役 | 特殊作業員 | 普通作業員 | - | - | - | - | - | - | -
ｺﾝｸﾘｰﾄ以外又は無し | 5000mm | 400mm以上500mm未満 | 再生ｸﾗｯｼｬﾗﾝ RC-40 | 3129 | 29.34 | 27.95 | 1.39 | - | 65.02 | 22.31 | 19.67 | 18.35 | 3.18 | 5.64 | 4.48 | 1.16 | - | - | - | ラフテレーンクレーン［油圧伸縮ジブ型・排出ガス対策型(第１次基準値)］ 25t吊 | * | バックホウ（クローラ型）［標準型・排出ガス対策型 （2011年規制）］ 山積0.8m3（平積0.6m3） | * | - | 普通作業員 | 特殊作業員 | 土木一般世話役 | 運転手（特殊） | 再生クラッシャラン ＲＣ－４０ | 軽油 １．２号 パトロール給油 | - | - | - | -
ｺﾝｸﾘｰﾄ以外又は無し | 5000mm | 400mm以上500mm未満 | 無し | 2374.6 | 36.84 | 36.84 | - | - | 63.16 | 21.61 | 21.22 | 18.5 | - | 0 | - | - | - | - | - | ラフテレーンクレーン［油圧伸縮ジブ型・排出ガス対策型(第１次基準値)］ 25t吊 | * | - |  | - | 土木一般世話役 | 特殊作業員 | 普通作業員 | - | - | - | - | - | - | -
ｺﾝｸﾘｰﾄ以外又は無し | 5000mm | 500mm以上600mm未満 | 再生ｸﾗｯｼｬﾗﾝ RC-40 | 3245.1 | 28.5 | 26.95 | 1.54 | - | 65.22 | 22.72 | 19.5 | 17.99 | 3.54 | 6.28 | 4.99 | 1.29 | - | - | - | ラフテレーンクレーン［油圧伸縮ジブ型・排出ガス対策型(第１次基準値)］ 25t吊 | * | バックホウ（クローラ型）［標準型・排出ガス対策型 （2011年規制）］ 山積0.8m3（平積0.6m3） | * | - | 普通作業員 | 特殊作業員 | 土木一般世話役 | 運転手（特殊） | 再生クラッシャラン ＲＣ－４０ | 軽油 １．２号 パトロール給油 | - | - | - | -
ｺﾝｸﾘｰﾄ以外又は無し | 5000mm | 500mm以上600mm未満 | 無し | 2374.6 | 36.84 | 36.84 | - | - | 63.16 | 21.61 | 21.22 | 18.5 | - | 0 | - | - | - | - | - | ラフテレーンクレーン［油圧伸縮ジブ型・排出ガス対策型(第１次基準値)］ 25t吊 | * | - |  | - | 土木一般世話役 | 特殊作業員 | 普通作業員 | - | - | - | - | - | - | -
ｺﾝｸﾘｰﾄ以外又は無し | 5000mm | 600mm以上700mm未満 | 再生ｸﾗｯｼｬﾗﾝ RC-40 | 3361.2 | 27.72 | 26.02 | 1.69 | - | 65.41 | 23.1 | 19.34 | 17.65 | 3.88 | 6.87 | 5.46 | 1.41 | - | - | - | ラフテレーンクレーン［油圧伸縮ジブ型・排出ガス対策型(第１次基準値)］ 25t吊 | * | バックホウ（クローラ型）［標準型・排出ガス対策型 （2011年規制）］ 山積0.8m3（平積0.6m3） | * | - | 普通作業員 | 特殊作業員 | 土木一般世話役 | 運転手（特殊） | 再生クラッシャラン ＲＣ－４０ | 軽油 １．２号 パトロール給油 | - | - | - | -
ｺﾝｸﾘｰﾄ以外又は無し | 5000mm | 600mm以上700mm未満 | 無し | 2374.6 | 36.84 | 36.84 | - | - | 63.16 | 21.61 | 21.22 | 18.5 | - | 0 | - | - | - | - | - | ラフテレーンクレーン［油圧伸縮ジブ型・排出ガス対策型(第１次基準値)］ 25t吊 | * | - |  | - | 土木一般世話役 | 特殊作業員 | 普通作業員 | - | - | - | - | - | - | -
ｺﾝｸﾘｰﾄ以外又は無し | 5000mm | 700mm以上900mm未満 | 再生ｸﾗｯｼｬﾗﾝ RC-40 | 3535.3 | 26.64 | 24.74 | 1.89 | - | 65.68 | 23.66 | 19.11 | 17.18 | 4.34 | 7.68 | 6.1 | 1.57 | - | - | - | ラフテレーンクレーン［油圧伸縮ジブ型・排出ガス対策型(第１次基準値)］ 25t吊 | * | バックホウ（クローラ型）［標準型・排出ガス対策型 （2011年規制）］ 山積0.8m3（平積0.6m3） | * | - | 普通作業員 | 特殊作業員 | 土木一般世話役 | 運転手（特殊） | 再生クラッシャラン ＲＣ－４０ | 軽油 １．２号 パトロール給油 | - | - | - | -
ｺﾝｸﾘｰﾄ以外又は無し | 5000mm | 700mm以上900mm未満 | 無し | 2374.6 | 36.84 | 36.84 | - | - | 63.16 | 21.61 | 21.22 | 18.5 | - | 0 | - | - | - | - | - | ラフテレーンクレーン［油圧伸縮ジブ型・排出ガス対策型(第１次基準値)］ 25t吊 | * | - |  | - | 土木一般世話役 | 特殊作業員 | 普通作業員 | - | - | - | - | - | - | -
ｺﾝｸﾘｰﾄ以外又は無し | 5000mm | 900mm以上1100mm未満 | 再生ｸﾗｯｼｬﾗﾝ RC-40 | 3767.4 | 25.36 | 23.22 | 2.13 | - | 65.98 | 24.28 | 18.85 | 16.63 | 4.88 | 8.66 | 6.88 | 1.77 | - | - | - | ラフテレーンクレーン［油圧伸縮ジブ型・排出ガス対策型(第１次基準値)］ 25t吊 | * | バックホウ（クローラ型）［標準型・排出ガス対策型 （2011年規制）］ 山積0.8m3（平積0.6m3） | * | - | 普通作業員 | 特殊作業員 | 土木一般世話役 | 運転手（特殊） | 再生クラッシャラン ＲＣ－４０ | 軽油 １．２号 パトロール給油 | - | - | - | -
ｺﾝｸﾘｰﾄ以外又は無し | 5000mm | 900mm以上1100mm未満 | 無し | 2374.6 | 36.84 | 36.84 | - | - | 63.16 | 21.61 | 21.22 | 18.5 | - | 0 | - | - | - | - | - | ラフテレーンクレーン［油圧伸縮ジブ型・排出ガス対策型(第１次基準値)］ 25t吊 | * | - |  | - | 土木一般世話役 | 特殊作業員 | 普通作業員 | - | - | - | - | - | - | -
ｺﾝｸﾘｰﾄ以外又は無し | 5000mm | 1100mm | 再生ｸﾗｯｼｬﾗﾝ RC-40 | 3883.5 | 24.77 | 22.52 | 2.24 | - | 66.13 | 24.58 | 18.73 | 16.38 | 5.13 | 9.1 | 7.23 | 1.86 | - | - | - | ラフテレーンクレーン［油圧伸縮ジブ型・排出ガス対策型(第１次基準値)］ 25t吊 | * | バックホウ（クローラ型）［標準型・排出ガス対策型 （2011年規制）］ 山積0.8m3（平積0.6m3） | * | - | 普通作業員 | 特殊作業員 | 土木一般世話役 | 運転手（特殊） | 再生クラッシャラン ＲＣ－４０ | 軽油 １．２号 パトロール給油 | - | - | - | -
ｺﾝｸﾘｰﾄ以外又は無し | 5000mm | 1100mm | 無し | 2374.6 | 36.84 | 36.84 | - | - | 63.16 | 21.61 | 21.22 | 18.5 | - | 0 | - | - | - | - | - | ラフテレーンクレーン［油圧伸縮ジブ型・排出ガス対策型(第１次基準値)］ 25t吊 | * | - |  | - | 土木一般世話役 | 特殊作業員 | 普通作業員 | - | - | - | - | - | - | -

## 035
No.035【 中詰コンクリート打設 】
＜ 積算単位：ｍ３ ＞
条件区分 | 標準単価 | 機労材構成比 | [14 empty] | 代表機労材規格 | [12 empty] | 備考
生ｺﾝｸﾘｰﾄ規格 |  | K |  |  |  | R |  |  |  |  | Z |  |  |  |  | S | K （ *印：賃料） |  |  |  | R |  |  |  | Z |  |  |  | S
|  |  | K1 | K2 | K3 |  | R1 | R2 | R3 | R4 |  | Z1 | Z2 | Z3 | Z4 |  | K1 |  | K2 | K3 | R1 | R2 | R3 | R4 | Z1 | Z2 | Z3 | Z4
18-8-25(高炉) | 22137 | 12.14 | 12.14 | - | - | 22.38 | 9.91 | 5.46 | 3.44 | - | 65.48 | 65.48 | - | - | - | - | ラフテレーンクレーン［油圧伸縮ジブ型・排出ガス対策型(第１次基準値)］ 25t吊 | * | - | - | 普通作業員 | 特殊作業員 | 土木一般世話役 | - | 生コンクリート 高炉 １８－８－２５（２０） Ｗ／Ｃ ６０％ | - | - | - | - | 被災地補正対象

## 036
No.036【 踏掛版 】
＜ 積算単位：ｍ３ ＞
条件区分 |  |  |  | 標準単価 | 機労材構成比 | [14 empty] | 代表機労材規格 | [11 empty] | 備考
ｺﾝｸﾘｰﾄ規格 | 鉄筋量 | ｺﾞﾑ支承の有無 | 鉄筋材料規格･径 |  | K |  |  |  | R |  |  |  |  | Z |  |  |  |  | S | K （ *印：賃料） |  |  | R |  |  |  | Z |  |  |  | S
[6 empty] | K1 | K2 | K3 |  | R1 | R2 | R3 | R4 |  | Z1 | Z2 | Z3 | Z4 |  | K1 | K2 | K3 | R1 | R2 | R3 | R4 | Z1 | Z2 | Z3 | Z4
24-12-25(20)(高炉) | 0.08t/m3以上0.10t/m3未満 | 有り | SD345 D13 | 40603 | 2.77 | 2.75 | - | - | 19.65 | 8.05 | 4.47 | 2.22 | 1.78 | 63.07 | 36.61 | 17.69 | 3.34 | 0.59 | 14.51 | コンクリートポンプ車［トラック架装・ブーム式］ 圧送能力90～110m3／h | - | - | 普通作業員 | 型わく工 | 土木一般世話役 | 特殊作業員 | 生コンクリート 高炉 ２４－１２－２５（２０） Ｗ／Ｃ ５５％ | 鉄筋コンクリート用棒鋼ＳＤ３４５ Ｄ１３ | ゴム支承 コンクリートヒンジ用緩衝ゴム ＳＢＲ 単層１０ｍｍ | 軽油 １．２号 パトロール給油 | 鉄筋工 加工・組立共 一般構造物 | 被災地補正対象
24-12-25(20)(高炉) | 0.08t/m3以上0.10t/m3未満 | 無し | SD345 D13 | 39243 | 2.87 | 2.85 | - | - | 20.33 | 8.33 | 4.62 | 2.3 | 1.84 | 61.78 | 37.85 | 18.3 | 0.62 | - | 15.02 | コンクリートポンプ車［トラック架装・ブーム式］ 圧送能力90～110m3／h | - | - | 普通作業員 | 型わく工 | 土木一般世話役 | 特殊作業員 | 生コンクリート 高炉 ２４－１２－２５（２０） Ｗ／Ｃ ５５％ | 鉄筋コンクリート用棒鋼ＳＤ３４５ Ｄ１３ | 軽油 １．２号 パトロール給油 | - | 鉄筋工 加工・組立共 一般構造物 | 被災地補正対象
24-12-25(20)(高炉) | 0.10t/m3以上0.12t/m3未満 | 有り | SD345 D13 | 43510 | 2.59 | 2.57 | - | - | 18.33 | 7.51 | 4.17 | 2.07 | 1.66 | 62.53 | 34.16 | 20.18 | 3.12 | 0.55 | 16.55 | コンクリートポンプ車［トラック架装・ブーム式］ 圧送能力90～110m3／h | - | - | 普通作業員 | 型わく工 | 土木一般世話役 | 特殊作業員 | 生コンクリート 高炉 ２４－１２－２５（２０） Ｗ／Ｃ ５５％ | 鉄筋コンクリート用棒鋼ＳＤ３４５ Ｄ１３ | ゴム支承 コンクリートヒンジ用緩衝ゴム ＳＢＲ 単層１０ｍｍ | 軽油 １．２号 パトロール給油 | 鉄筋工 加工・組立共 一般構造物 | 被災地補正対象
24-12-25(20)(高炉) | 0.10t/m3以上0.12t/m3未満 | 無し | SD345 D13 | 42150 | 2.67 | 2.65 | - | - | 18.92 | 7.75 | 4.3 | 2.14 | 1.72 | 61.32 | 35.25 | 20.83 | 0.57 | - | 17.09 | コンクリートポンプ車［トラック架装・ブーム式］ 圧送能力90～110m3／h | - | - | 普通作業員 | 型わく工 | 土木一般世話役 | 特殊作業員 | 生コンクリート 高炉 ２４－１２－２５（２０） Ｗ／Ｃ ５５％ | 鉄筋コンクリート用棒鋼ＳＤ３４５ Ｄ１３ | 軽油 １．２号 パトロール給油 | - | 鉄筋工 加工・組立共 一般構造物 | 被災地補正対象
24-12-25(20)(高炉) | 0.12t/m3以上0.14t/m3未満 | 有り | SD345 D13 | 46416 | 2.43 | 2.41 | - | - | 17.19 | 7.04 | 3.91 | 1.94 | 1.56 | 62.04 | 32.01 | 22.35 | 2.92 | 0.52 | 18.34 | コンクリートポンプ車［トラック架装・ブーム式］ 圧送能力90～110m3／h | - | - | 普通作業員 | 型わく工 | 土木一般世話役 | 特殊作業員 | 生コンクリート 高炉 ２４－１２－２５（２０） Ｗ／Ｃ ５５％ | 鉄筋コンクリート用棒鋼ＳＤ３４５ Ｄ１３ | ゴム支承 コンクリートヒンジ用緩衝ゴム ＳＢＲ 単層１０ｍｍ | 軽油 １．２号 パトロール給油 | 鉄筋工 加工・組立共 一般構造物 | 被災地補正対象
24-12-25(20)(高炉) | 0.12t/m3以上0.14t/m3未満 | 無し | SD345 D13 | 45056 | 2.5 | 2.48 | - | - | 17.7 | 7.25 | 4.02 | 2 | 1.61 | 60.91 | 32.98 | 23.03 | 0.54 | - | 18.89 | コンクリートポンプ車［トラック架装・ブーム式］ 圧送能力90～110m3／h | - | - | 普通作業員 | 型わく工 | 土木一般世話役 | 特殊作業員 | 生コンクリート 高炉 ２４－１２－２５（２０） Ｗ／Ｃ ５５％ | 鉄筋コンクリート用棒鋼ＳＤ３４５ Ｄ１３ | 軽油 １．２号 パトロール給油 | - | 鉄筋工 加工・組立共 一般構造物 | 被災地補正対象
24-12-25(20)(高炉) | 0.14t/m3以上0.16t/m3未満 | 有り | SD345 D13 | 49323 | 2.28 | 2.26 | - | - | 16.17 | 6.62 | 3.68 | 1.83 | 1.47 | 61.64 | 30.14 | 24.27 | 2.75 | 0.49 | 19.91 | コンクリートポンプ車［トラック架装・ブーム式］ 圧送能力90～110m3／h | - | - | 普通作業員 | 型わく工 | 土木一般世話役 | 特殊作業員 | 生コンクリート 高炉 ２４－１２－２５（２０） Ｗ／Ｃ ５５％ | 鉄筋コンクリート用棒鋼ＳＤ３４５ Ｄ１３ | ゴム支承 コンクリートヒンジ用緩衝ゴム ＳＢＲ 単層１０ｍｍ | 軽油 １．２号 パトロール給油 | 鉄筋工 加工・組立共 一般構造物 | 被災地補正対象
24-12-25(20)(高炉) | 0.14t/m3以上0.16t/m3未満 | 無し | SD345 D13 | 47963 | 2.35 | 2.33 | - | - | 16.63 | 6.81 | 3.78 | 1.88 | 1.51 | 60.54 | 30.98 | 24.96 | 0.5 | - | 20.48 | コンクリートポンプ車［トラック架装・ブーム式］ 圧送能力90～110m3／h | - | - | 普通作業員 | 型わく工 | 土木一般世話役 | 特殊作業員 | 生コンクリート 高炉 ２４－１２－２５（２０） Ｗ／Ｃ ５５％ | 鉄筋コンクリート用棒鋼ＳＤ３４５ Ｄ１３ | 軽油 １．２号 パトロール給油 | - | 鉄筋工 加工・組立共 一般構造物 | 被災地補正対象
24-12-25(20)(高炉) | 0.16t/m3以上0.18t/m3未満 | 有り | SD345 D13 | 52229 | 2.16 | 2.14 | - | - | 15.26 | 6.25 | 3.47 | 1.72 | 1.39 | 61.27 | 28.47 | 25.98 | 2.6 | 0.46 | 21.31 | コンクリートポンプ車［トラック架装・ブーム式］ 圧送能力90～110m3／h | - | - | 普通作業員 | 型わく工 | 土木一般世話役 | 特殊作業員 | 生コンクリート 高炉 ２４－１２－２５（２０） Ｗ／Ｃ ５５％ | 鉄筋コンクリート用棒鋼ＳＤ３４５ Ｄ１３ | ゴム支承 コンクリートヒンジ用緩衝ゴム ＳＢＲ 単層１０ｍｍ | 軽油 １．２号 パトロール給油 | 鉄筋工 加工・組立共 一般構造物 | 被災地補正対象
24-12-25(20)(高炉) | 0.16t/m3以上0.18t/m3未満 | 無し | SD345 D13 | 50869 | 2.22 | 2.2 | - | - | 15.67 | 6.42 | 3.56 | 1.77 | 1.42 | 60.23 | 29.22 | 26.67 | 0.47 | - | 21.88 | コンクリートポンプ車［トラック架装・ブーム式］ 圧送能力90～110m3／h | - | - | 普通作業員 | 型わく工 | 土木一般世話役 | 特殊作業員 | 生コンクリート 高炉 ２４－１２－２５（２０） Ｗ／Ｃ ５５％ | 鉄筋コンクリート用棒鋼ＳＤ３４５ Ｄ１３ | 軽油 １．２号 パトロール給油 | - | 鉄筋工 加工・組立共 一般構造物 | 被災地補正対象
24-12-25(20)(高炉) | 0.18t/m3以上0.20t/m3未満 | 有り | SD345 D13 | 55136 | 2.05 | 2.03 | - | - | 14.45 | 5.92 | 3.29 | 1.63 | 1.31 | 60.93 | 27.56 | 26.9 | 2.46 | 0.44 | 22.57 | コンクリートポンプ車［トラック架装・ブーム式］ 圧送能力90～110m3／h | - | - | 普通作業員 | 型わく工 | 土木一般世話役 | 特殊作業員 | 鉄筋コンクリート用棒鋼ＳＤ３４５ Ｄ１３ | 生コンクリート 高炉 ２４－１２－２５（２０） Ｗ／Ｃ ５５％ | ゴム支承 コンクリートヒンジ用緩衝ゴム ＳＢＲ 単層１０ｍｍ | 軽油 １．２号 パトロール給油 | 鉄筋工 加工・組立共 一般構造物 | 被災地補正対象
24-12-25(20)(高炉) | 0.18t/m3以上0.20t/m3未満 | 無し | SD345 D13 | 53776 | 2.1 | 2.08 | - | - | 14.82 | 6.07 | 3.37 | 1.67 | 1.35 | 59.94 | 28.25 | 27.58 | 0.45 | - | 23.14 | コンクリートポンプ車［トラック架装・ブーム式］ 圧送能力90～110m3／h | - | - | 普通作業員 | 型わく工 | 土木一般世話役 | 特殊作業員 | 鉄筋コンクリート用棒鋼ＳＤ３４５ Ｄ１３ | 生コンクリート 高炉 ２４－１２－２５（２０） Ｗ／Ｃ ５５％ | 軽油 １．２号 パトロール給油 | - | 鉄筋工 加工・組立共 一般構造物 | 被災地補正対象
24-12-25(20)(高炉) | 0.20t/m3以上0.22t/m3未満 | 有り | SD345 D13 | 58042 | 1.93 | 1.92 | - | - | 13.74 | 5.63 | 3.12 | 1.55 | 1.25 | 60.64 | 28.95 | 25.55 | 2.34 | 0.41 | 23.69 | コンクリートポンプ車［トラック架装・ブーム式］ 圧送能力90～110m3／h | - | - | 普通作業員 | 型わく工 | 土木一般世話役 | 特殊作業員 | 鉄筋コンクリート用棒鋼ＳＤ３４５ Ｄ１３ | 生コンクリート 高炉 ２４－１２－２５（２０） Ｗ／Ｃ ５５％ | ゴム支承 コンクリートヒンジ用緩衝ゴム ＳＢＲ 単層１０ｍｍ | 軽油 １．２号 パトロール給油 | 鉄筋工 加工・組立共 一般構造物 | 被災地補正対象
24-12-25(20)(高炉) | 0.20t/m3以上0.22t/m3未満 | 無し | SD345 D13 | 56682 | 1.98 | 1.97 | - | - | 14.07 | 5.76 | 3.2 | 1.59 | 1.28 | 59.69 | 29.64 | 26.16 | 0.42 | - | 24.26 | コンクリートポンプ車［トラック架装・ブーム式］ 圧送能力90～110m3／h | - | - | 普通作業員 | 型わく工 | 土木一般世話役 | 特殊作業員 | 鉄筋コンクリート用棒鋼ＳＤ３４５ Ｄ１３ | 生コンクリート 高炉 ２４－１２－２５（２０） Ｗ／Ｃ ５５％ | 軽油 １．２号 パトロール給油 | - | 鉄筋工 加工・組立共 一般構造物 | 被災地補正対象
24-12-25(20)(高炉) | 0.22t/m3以上0.24t/m3未満 | 有り | SD345 D13 | 60949 | 1.84 | 1.83 | - | - | 13.09 | 5.36 | 2.97 | 1.48 | 1.19 | 60.36 | 30.18 | 24.33 | 2.23 | 0.39 | 24.71 | コンクリートポンプ車［トラック架装・ブーム式］ 圧送能力90～110m3／h | - | - | 普通作業員 | 型わく工 | 土木一般世話役 | 特殊作業員 | 鉄筋コンクリート用棒鋼ＳＤ３４５ Ｄ１３ | 生コンクリート 高炉 ２４－１２－２５（２０） Ｗ／Ｃ ５５％ | ゴム支承 コンクリートヒンジ用緩衝ゴム ＳＢＲ 単層１０ｍｍ | 軽油 １．２号 パトロール給油 | 鉄筋工 加工・組立共 一般構造物 | 被災地補正対象
24-12-25(20)(高炉) | 0.22t/m3以上0.24t/m3未満 | 無し | SD345 D13 | 59589 | 1.88 | 1.87 | - | - | 13.37 | 5.48 | 3.04 | 1.51 | 1.21 | 59.47 | 30.88 | 24.89 | 0.4 | - | 25.28 | コンクリートポンプ車［トラック架装・ブーム式］ 圧送能力90～110m3／h | - | - | 普通作業員 | 型わく工 | 土木一般世話役 | 特殊作業員 | 鉄筋コンクリート用棒鋼ＳＤ３４５ Ｄ１３ | 生コンクリート 高炉 ２４－１２－２５（２０） Ｗ／Ｃ ５５％ | 軽油 １．２号 パトロール給油 | - | 鉄筋工 加工・組立共 一般構造物 | 被災地補正対象
24-12-25(20)(高炉) | 0.24t/m3以上0.26t/m3未満 | 有り | SD345 D13 | 63855 | 1.76 | 1.75 | - | - | 12.48 | 5.12 | 2.84 | 1.41 | 1.13 | 60.12 | 31.32 | 23.22 | 2.12 | 0.38 | 25.64 | コンクリートポンプ車［トラック架装・ブーム式］ 圧送能力90～110m3／h | - | - | 普通作業員 | 型わく工 | 土木一般世話役 | 特殊作業員 | 鉄筋コンクリート用棒鋼ＳＤ３４５ Ｄ１３ | 生コンクリート 高炉 ２４－１２－２５（２０） Ｗ／Ｃ ５５％ | ゴム支承 コンクリートヒンジ用緩衝ゴム ＳＢＲ 単層１０ｍｍ | 軽油 １．２号 パトロール給油 | 鉄筋工 加工・組立共 一般構造物 | 被災地補正対象
24-12-25(20)(高炉) | 0.24t/m3以上0.26t/m3未満 | 無し | SD345 D13 | 62495 | 1.8 | 1.79 | - | - | 12.76 | 5.23 | 2.9 | 1.44 | 1.16 | 59.24 | 31.98 | 23.73 | 0.38 | - | 26.2 | コンクリートポンプ車［トラック架装・ブーム式］ 圧送能力90～110m3／h | - | - | 普通作業員 | 型わく工 | 土木一般世話役 | 特殊作業員 | 鉄筋コンクリート用棒鋼ＳＤ３４５ Ｄ１３ | 生コンクリート 高炉 ２４－１２－２５（２０） Ｗ／Ｃ ５５％ | 軽油 １．２号 パトロール給油 | - | 鉄筋工 加工・組立共 一般構造物 | 被災地補正対象
24-12-25(20)(高炉) | 0.26t/m3以上0.28t/m3未満 | 有り | SD345 D13 | 66762 | 1.68 | 1.67 | - | - | 11.93 | 4.89 | 2.71 | 1.35 | 1.08 | 59.91 | 32.37 | 22.21 | 2.03 | 0.36 | 26.48 | コンクリートポンプ車［トラック架装・ブーム式］ 圧送能力90～110m3／h | - | - | 普通作業員 | 型わく工 | 土木一般世話役 | 特殊作業員 | 鉄筋コンクリート用棒鋼ＳＤ３４５ Ｄ１３ | 生コンクリート 高炉 ２４－１２－２５（２０） Ｗ／Ｃ ５５％ | ゴム支承 コンクリートヒンジ用緩衝ゴム ＳＢＲ 単層１０ｍｍ | 軽油 １．２号 パトロール給油 | 鉄筋工 加工・組立共 一般構造物 | 被災地補正対象
24-12-25(20)(高炉) | 0.26t/m3以上0.28t/m3未満 | 無し | SD345 D13 | 65402 | 1.72 | 1.71 | - | - | 12.19 | 4.99 | 2.77 | 1.38 | 1.11 | 59.05 | 33 | 22.67 | 0.37 | - | 27.04 | コンクリートポンプ車［トラック架装・ブーム式］ 圧送能力90～110m3／h | - | - | 普通作業員 | 型わく工 | 土木一般世話役 | 特殊作業員 | 鉄筋コンクリート用棒鋼ＳＤ３４５ Ｄ１３ | 生コンクリート 高炉 ２４－１２－２５（２０） Ｗ／Ｃ ５５％ | 軽油 １．２号 パトロール給油 | - | 鉄筋工 加工・組立共 一般構造物 | 被災地補正対象
24-12-25(20)(高炉) | 0.28t/m3以上0.30t/m3未満 | 有り | SD345 D13 | 69668 | 1.61 | 1.6 | - | - | 11.44 | 4.69 | 2.6 | 1.29 | 1.04 | 59.69 | 33.3 | 21.28 | 1.95 | 0.34 | 27.26 | コンクリートポンプ車［トラック架装・ブーム式］ 圧送能力90～110m3／h | - | - | 普通作業員 | 型わく工 | 土木一般世話役 | 特殊作業員 | 鉄筋コンクリート用棒鋼ＳＤ３４５ Ｄ１３ | 生コンクリート 高炉 ２４－１２－２５（２０） Ｗ／Ｃ ５５％ | ゴム支承 コンクリートヒンジ用緩衝ゴム ＳＢＲ 単層１０ｍｍ | 軽油 １．２号 パトロール給油 | 鉄筋工 加工・組立共 一般構造物 | 被災地補正対象
24-12-25(20)(高炉) | 0.28t/m3以上0.30t/m3未満 | 無し | SD345 D13 | 68308 | 1.64 | 1.63 | - | - | 11.67 | 4.78 | 2.65 | 1.32 | 1.06 | 58.89 | 33.95 | 21.71 | 0.35 | - | 27.8 | コンクリートポンプ車［トラック架装・ブーム式］ 圧送能力90～110m3／h | - | - | 普通作業員 | 型わく工 | 土木一般世話役 | 特殊作業員 | 鉄筋コンクリート用棒鋼ＳＤ３４５ Ｄ１３ | 生コンクリート 高炉 ２４－１２－２５（２０） Ｗ／Ｃ ５５％ | 軽油 １．２号 パトロール給油 | - | 鉄筋工 加工・組立共 一般構造物 | 被災地補正対象
24-12-25(20)(高炉) | 0.30t/m3以上0.32t/m3未満 | 有り | SD345 D13 | 72575 | 1.55 | 1.54 | - | - | 10.99 | 4.5 | 2.5 | 1.24 | 1 | 59.49 | 34.15 | 20.43 | 1.87 | 0.33 | 27.97 | コンクリートポンプ車［トラック架装・ブーム式］ 圧送能力90～110m3／h | - | - | 普通作業員 | 型わく工 | 土木一般世話役 | 特殊作業員 | 鉄筋コンクリート用棒鋼ＳＤ３４５ Ｄ１３ | 生コンクリート 高炉 ２４－１２－２５（２０） Ｗ／Ｃ ５５％ | ゴム支承 コンクリートヒンジ用緩衝ゴム ＳＢＲ 単層１０ｍｍ | 軽油 １．２号 パトロール給油 | 鉄筋工 加工・組立共 一般構造物 | 被災地補正対象
24-12-25(20)(高炉) | 0.30t/m3以上0.32t/m3未満 | 無し | SD345 D13 | 71215 | 1.58 | 1.57 | - | - | 11.18 | 4.59 | 2.54 | 1.26 | 1.01 | 58.73 | 34.81 | 20.82 | 0.34 | - | 28.51 | コンクリートポンプ車［トラック架装・ブーム式］ 圧送能力90～110m3／h | - | - | 普通作業員 | 型わく工 | 土木一般世話役 | 特殊作業員 | 鉄筋コンクリート用棒鋼ＳＤ３４５ Ｄ１３ | 生コンクリート 高炉 ２４－１２－２５（２０） Ｗ／Ｃ ５５％ | 軽油 １．２号 パトロール給油 | - | 鉄筋工 加工・組立共 一般構造物 | 被災地補正対象
24-12-25(20)(高炉) | 0.32t/m3以上0.34t/m3未満 | 有り | SD345 D13 | 75481 | 1.49 | 1.48 | - | - | 10.56 | 4.33 | 2.4 | 1.19 | 0.96 | 59.32 | 34.96 | 19.64 | 1.8 | 0.32 | 28.63 | コンクリートポンプ車［トラック架装・ブーム式］ 圧送能力90～110m3／h | - | - | 普通作業員 | 型わく工 | 土木一般世話役 | 特殊作業員 | 鉄筋コンクリート用棒鋼ＳＤ３４５ Ｄ１３ | 生コンクリート 高炉 ２４－１２－２５（２０） Ｗ／Ｃ ５５％ | ゴム支承 コンクリートヒンジ用緩衝ゴム ＳＢＲ 単層１０ｍｍ | 軽油 １．２号 パトロール給油 | 鉄筋工 加工・組立共 一般構造物 | 被災地補正対象
24-12-25(20)(高炉) | 0.32t/m3以上0.34t/m3未満 | 無し | SD345 D13 | 74121 | 1.52 | 1.51 | - | - | 10.74 | 4.41 | 2.44 | 1.21 | 0.97 | 58.58 | 35.6 | 20.01 | 0.32 | - | 29.16 | コンクリートポンプ車［トラック架装・ブーム式］ 圧送能力90～110m3／h | - | - | 普通作業員 | 型わく工 | 土木一般世話役 | 特殊作業員 | 鉄筋コンクリート用棒鋼ＳＤ３４５ Ｄ１３ | 生コンクリート 高炉 ２４－１２－２５（２０） Ｗ／Ｃ ５５％ | 軽油 １．２号 パトロール給油 | - | 鉄筋工 加工・組立共 一般構造物 | 被災地補正対象

## 037
No.037【 コンクリート巻立て 】
＜ 積算単位：ｍ３ ＞
条件区分 |  |  |  | 標準単価 | 機労材構成比 | [14 empty] | 代表機労材規格 | [11 empty] | 備考
支柱区分 | 施工内容 | 生ｺﾝｸﾘｰﾄ規格 | 養生工の有無 |  | K |  |  |  | R |  |  |  |  | Z |  |  |  |  | S | K （ *印：賃料） |  |  | R |  |  |  | Z |  |  |  | S
[6 empty] | K1 | K2 | K3 |  | R1 | R2 | R3 | R4 |  | Z1 | Z2 | Z3 | Z4 |  | K1 | K2 | K3 | R1 | R2 | R3 | R4 | Z1 | Z2 | Z3 | Z4
A支柱 | a施工 | 24-12-25(20)(高炉) | 有り | 101040 | 5.21 | 3.62 | - | - | 79.2 | 18.59 | 11.59 | 10.67 | 7.45 | 15.59 | 14.82 | 0.54 | - | - | - | コンクリートポンプ車［トラック架装・ブーム式］ 圧送能力65～85m3／h | - | - | 型わく工 | とび工 | 普通作業員 | 土木一般世話役 | 生コンクリート 高炉 ２４－１２－２５（２０） Ｗ／Ｃ ５５％ | 軽油 １．２号 パトロール給油 | - | - | - | 被災地補正対象
A支柱 | a施工 | 24-12-25(20)(高炉) | 無し | 99845 | 5.2 | 3.66 | - | - | 79.03 | 18.83 | 11.73 | 10.79 | 7.53 | 15.77 | 14.99 | 0.55 | - | - | - | コンクリートポンプ車［トラック架装・ブーム式］ 圧送能力65～85m3／h | - | - | 型わく工 | とび工 | 普通作業員 | 土木一般世話役 | 生コンクリート 高炉 ２４－１２－２５（２０） Ｗ／Ｃ ５５％ | 軽油 １．２号 パトロール給油 | - | - | - | 被災地補正対象
A支柱 | b施工 | 24-12-25(20)(高炉) | 有り | 95181 | 5.68 | 3.84 | - | - | 77.75 | 19.74 | 12.31 | 9.13 | 6.3 | 16.57 | 15.73 | 0.57 | - | - | - | コンクリートポンプ車［トラック架装・ブーム式］ 圧送能力65～85m3／h | - | - | 型わく工 | とび工 | 普通作業員 | 土木一般世話役 | 生コンクリート 高炉 ２４－１２－２５（２０） Ｗ／Ｃ ５５％ | 軽油 １．２号 パトロール給油 | - | - | - | 被災地補正対象
A支柱 | b施工 | 24-12-25(20)(高炉) | 無し | 93555 | 5.67 | 3.91 | - | - | 77.49 | 20.08 | 12.52 | 9.29 | 6.41 | 16.84 | 16 | 0.58 | - | - | - | コンクリートポンプ車［トラック架装・ブーム式］ 圧送能力65～85m3／h | - | - | 型わく工 | とび工 | 普通作業員 | 土木一般世話役 | 生コンクリート 高炉 ２４－１２－２５（２０） Ｗ／Ｃ ５５％ | 軽油 １．２号 パトロール給油 | - | - | - | 被災地補正対象
A支柱 | c施工 | 24-12-25(20)(高炉) | 有り | 65441 | 6.31 | 5.59 | - | - | 69.87 | 28.68 | 13.47 | 9.32 | 7.32 | 23.82 | 22.88 | 0.84 | - | - | - | コンクリートポンプ車［トラック架装・ブーム式］ 圧送能力65～85m3／h | - | - | 型わく工 | 普通作業員 | 土木一般世話役 | 特殊作業員 | 生コンクリート 高炉 ２４－１２－２５（２０） Ｗ／Ｃ ５５％ | 軽油 １．２号 パトロール給油 | - | - | - | 被災地補正対象
A支柱 | c施工 | 24-12-25(20)(高炉) | 無し | 63655 | 6.26 | 5.75 | - | - | 69.29 | 29.49 | 13.85 | 9.58 | 7.52 | 24.45 | 23.52 | 0.86 | - | - | - | コンクリートポンプ車［トラック架装・ブーム式］ 圧送能力65～85m3／h | - | - | 型わく工 | 普通作業員 | 土木一般世話役 | 特殊作業員 | 生コンクリート 高炉 ２４－１２－２５（２０） Ｗ／Ｃ ５５％ | 軽油 １．２号 パトロール給油 | - | - | - | 被災地補正対象
A支柱 | d施工 | 24-12-25(20)(高炉) | 有り | 59142 | 6.99 | 6.19 | - | - | 66.64 | 31.71 | 11.38 | 7.73 | 4.78 | 26.37 | 25.32 | 0.93 | - | - | - | コンクリートポンプ車［トラック架装・ブーム式］ 圧送能力65～85m3／h | - | - | 型わく工 | 普通作業員 | 土木一般世話役 | 特殊作業員 | 生コンクリート 高炉 ２４－１２－２５（２０） Ｗ／Ｃ ５５％ | 軽油 １．２号 パトロール給油 | - | - | - | 被災地補正対象
A支柱 | d施工 | 24-12-25(20)(高炉) | 無し | 57579 | 6.93 | 6.36 | - | - | 66.04 | 32.59 | 11.68 | 7.94 | 4.91 | 27.03 | 26 | 0.95 | - | - | - | コンクリートポンプ車［トラック架装・ブーム式］ 圧送能力65～85m3／h | - | - | 型わく工 | 普通作業員 | 土木一般世話役 | 特殊作業員 | 生コンクリート 高炉 ２４－１２－２５（２０） Ｗ／Ｃ ５５％ | 軽油 １．２号 パトロール給油 | - | - | - | 被災地補正対象
B支柱 | a施工 | 24-12-25(20)(高炉) | 有り | 92187 | 5.51 | 3.97 | - | - | 77.43 | 19.3 | 11.26 | 9.89 | 7.76 | 17.06 | 16.24 | 0.59 | - | - | - | コンクリートポンプ車［トラック架装・ブーム式］ 圧送能力65～85m3／h | - | - | 型わく工 | 普通作業員 | とび工 | 土木一般世話役 | 生コンクリート 高炉 ２４－１２－２５（２０） Ｗ／Ｃ ５５％ | 軽油 １．２号 パトロール給油 | - | - | - | 被災地補正対象
B支柱 | a施工 | 24-12-25(20)(高炉) | 無し | 90521 | 5.49 | 4.04 | - | - | 77.16 | 19.66 | 11.46 | 10.08 | 7.9 | 17.35 | 16.54 | 0.6 | - | - | - | コンクリートポンプ車［トラック架装・ブーム式］ 圧送能力65～85m3／h | - | - | 型わく工 | 普通作業員 | とび工 | 土木一般世話役 | 生コンクリート 高炉 ２４－１２－２５（２０） Ｗ／Ｃ ５５％ | 軽油 １．２号 パトロール給油 | - | - | - | 被災地補正対象
B支柱 | b施工 | 24-12-25(20)(高炉) | 有り | 85347 | 6.09 | 4.29 | - | - | 75.46 | 20.82 | 10.69 | 9.54 | 6.45 | 18.45 | 17.54 | 0.64 | - | - | - | コンクリートポンプ車［トラック架装・ブーム式］ 圧送能力65～85m3／h | - | - | 型わく工 | とび工 | 普通作業員 | 土木一般世話役 | 生コンクリート 高炉 ２４－１２－２５（２０） Ｗ／Ｃ ５５％ | 軽油 １．２号 パトロール給油 | - | - | - | 被災地補正対象
B支柱 | b施工 | 24-12-25(20)(高炉) | 無し | 83861 | 6.06 | 4.36 | - | - | 75.19 | 21.2 | 10.88 | 9.71 | 6.57 | 18.75 | 17.85 | 0.65 | - | - | - | コンクリートポンプ車［トラック架装・ブーム式］ 圧送能力65～85m3／h | - | - | 型わく工 | とび工 | 普通作業員 | 土木一般世話役 | 生コンクリート 高炉 ２４－１２－２５（２０） Ｗ／Ｃ ５５％ | 軽油 １．２号 パトロール給油 | - | - | - | 被災地補正対象
B支柱 | c施工 | 24-12-25(20)(高炉) | 有り | 64441 | 6.41 | 5.68 | - | - | 69.4 | 27.56 | 13.71 | 9.39 | 7.66 | 24.19 | 23.23 | 0.85 | - | - | - | コンクリートポンプ車［トラック架装・ブーム式］ 圧送能力65～85m3／h | - | - | 型わく工 | 普通作業員 | 土木一般世話役 | 特殊作業員 | 生コンクリート 高炉 ２４－１２－２５（２０） Ｗ／Ｃ ５５％ | 軽油 １．２号 パトロール給油 | - | - | - | 被災地補正対象
B支柱 | c施工 | 24-12-25(20)(高炉) | 無し | 62690 | 6.36 | 5.84 | - | - | 68.82 | 28.35 | 14.1 | 9.65 | 7.87 | 24.82 | 23.88 | 0.87 | - | - | - | コンクリートポンプ車［トラック架装・ブーム式］ 圧送能力65～85m3／h | - | - | 型わく工 | 普通作業員 | 土木一般世話役 | 特殊作業員 | 生コンクリート 高炉 ２４－１２－２５（２０） Ｗ／Ｃ ５５％ | 軽油 １．２号 パトロール給油 | - | - | - | 被災地補正対象
B支柱 | d施工 | 24-12-25(20)(高炉) | 有り | 57672 | 7.17 | 6.35 | - | - | 65.8 | 30.8 | 11.45 | 7.63 | 4.9 | 27.03 | 25.96 | 0.95 | - | - | - | コンクリートポンプ車［トラック架装・ブーム式］ 圧送能力65～85m3／h | - | - | 型わく工 | 普通作業員 | 土木一般世話役 | 特殊作業員 | 生コンクリート 高炉 ２４－１２－２５（２０） Ｗ／Ｃ ５５％ | 軽油 １．２号 パトロール給油 | - | - | - | 被災地補正対象
B支柱 | d施工 | 24-12-25(20)(高炉) | 無し | 56161 | 7.1 | 6.52 | - | - | 65.19 | 31.64 | 11.75 | 7.84 | 5.04 | 27.71 | 26.66 | 0.97 | - | - | - | コンクリートポンプ車［トラック架装・ブーム式］ 圧送能力65～85m3／h | - | - | 型わく工 | 普通作業員 | 土木一般世話役 | 特殊作業員 | 生コンクリート 高炉 ２４－１２－２５（２０） Ｗ／Ｃ ５５％ | 軽油 １．２号 パトロール給油 | - | - | - | 被災地補正対象
C支柱 | a施工 | 24-12-25(20)(高炉) | 有り | 86024 | 5.74 | 4.25 | - | - | 76.01 | 19.9 | 11.72 | 8.53 | 8 | 18.25 | 17.4 | 0.63 | - | - | - | コンクリートポンプ車［トラック架装・ブーム式］ 圧送能力65～85m3／h | - | - | 型わく工 | 普通作業員 | とび工 | 土木一般世話役 | 生コンクリート 高炉 ２４－１２－２５（２０） Ｗ／Ｃ ５５％ | 軽油 １．２号 パトロール給油 | - | - | - | 被災地補正対象
C支柱 | a施工 | 24-12-25(20)(高炉) | 無し | 84445 | 5.71 | 4.33 | - | - | 75.71 | 20.27 | 11.94 | 8.69 | 8.15 | 18.58 | 17.73 | 0.65 | - | - | - | コンクリートポンプ車［トラック架装・ブーム式］ 圧送能力65～85m3／h | - | - | 型わく工 | 普通作業員 | とび工 | 土木一般世話役 | 生コンクリート 高炉 ２４－１２－２５（２０） Ｗ／Ｃ ５５％ | 軽油 １．２号 パトロール給油 | - | - | - | 被災地補正対象
C支柱 | b施工 | 24-12-25(20)(高炉) | 有り | 78955 | 6.39 | 4.63 | - | - | 73.7 | 21.67 | 9.8 | 9.3 | 6.54 | 19.91 | 18.96 | 0.69 | - | - | - | コンクリートポンプ車［トラック架装・ブーム式］ 圧送能力65～85m3／h | - | - | 型わく工 | 普通作業員 | とび工 | 土木一般世話役 | 生コンクリート 高炉 ２４－１２－２５（２０） Ｗ／Ｃ ５５％ | 軽油 １．２号 パトロール給油 | - | - | - | 被災地補正対象
C支柱 | b施工 | 24-12-25(20)(高炉) | 無し | 77565 | 6.37 | 4.72 | - | - | 73.39 | 22.06 | 9.98 | 9.46 | 6.66 | 20.24 | 19.3 | 0.7 | - | - | - | コンクリートポンプ車［トラック架装・ブーム式］ 圧送能力65～85m3／h | - | - | 型わく工 | 普通作業員 | とび工 | 土木一般世話役 | 生コンクリート 高炉 ２４－１２－２５（２０） Ｗ／Ｃ ５５％ | 軽油 １．２号 パトロール給油 | - | - | - | 被災地補正対象
C支柱 | c施工 | 24-12-25(20)(高炉) | 有り | 63740 | 6.48 | 5.74 | - | - | 69.06 | 26.82 | 13.87 | 9.41 | 7.89 | 24.46 | 23.49 | 0.86 | - | - | - | コンクリートポンプ車［トラック架装・ブーム式］ 圧送能力65～85m3／h | - | - | 型わく工 | 普通作業員 | 土木一般世話役 | 特殊作業員 | 生コンクリート 高炉 ２４－１２－２５（２０） Ｗ／Ｃ ５５％ | 軽油 １．２号 パトロール給油 | - | - | - | 被災地補正対象
C支柱 | c施工 | 24-12-25(20)(高炉) | 無し | 62013 | 6.43 | 5.9 | - | - | 68.48 | 27.58 | 14.25 | 9.67 | 8.11 | 25.09 | 24.14 | 0.88 | - | - | - | コンクリートポンプ車［トラック架装・ブーム式］ 圧送能力65～85m3／h | - | - | 型わく工 | 普通作業員 | 土木一般世話役 | 特殊作業員 | 生コンクリート 高炉 ２４－１２－２５（２０） Ｗ／Ｃ ５５％ | 軽油 １．２号 パトロール給油 | - | - | - | 被災地補正対象
C支柱 | d施工 | 24-12-25(20)(高炉) | 有り | 56659 | 7.3 | 6.46 | - | - | 65.18 | 30.16 | 11.47 | 7.55 | 4.99 | 27.52 | 26.43 | 0.97 | - | - | - | コンクリートポンプ車［トラック架装・ブーム式］ 圧送能力65～85m3／h | - | - | 型わく工 | 普通作業員 | 土木一般世話役 | 特殊作業員 | 生コンクリート 高炉 ２４－１２－２５（２０） Ｗ／Ｃ ５５％ | 軽油 １．２号 パトロール給油 | - | - | - | 被災地補正対象
C支柱 | d施工 | 24-12-25(20)(高炉) | 無し | 54814 | 7.21 | 6.68 | - | - | 64.39 | 31.18 | 11.85 | 7.8 | 5.16 | 28.4 | 27.32 | 1 | - | - | - | コンクリートポンプ車［トラック架装・ブーム式］ 圧送能力65～85m3／h | - | - | 型わく工 | 普通作業員 | 土木一般世話役 | 特殊作業員 | 生コンクリート 高炉 ２４－１２－２５（２０） Ｗ／Ｃ ５５％ | 軽油 １．２号 パトロール給油 | - | - | - | 被災地補正対象
D支柱 | a施工 | 24-12-25(20)(高炉) | 有り | 82802 | 5.87 | 4.42 | - | - | 75.18 | 20.2 | 12 | 8.14 | 7.66 | 18.95 | 18.08 | 0.66 | - | - | - | コンクリートポンプ車［トラック架装・ブーム式］ 圧送能力65～85m3／h | - | - | 型わく工 | 普通作業員 | 土木一般世話役 | とび工 | 生コンクリート 高炉 ２４－１２－２５（２０） Ｗ／Ｃ ５５％ | 軽油 １．２号 パトロール給油 | - | - | - | 被災地補正対象
D支柱 | a施工 | 24-12-25(20)(高炉) | 無し | 80762 | 5.84 | 4.53 | - | - | 74.75 | 20.71 | 12.3 | 8.34 | 7.85 | 19.41 | 18.54 | 0.68 | - | - | - | コンクリートポンプ車［トラック架装・ブーム式］ 圧送能力65～85m3／h | - | - | 型わく工 | 普通作業員 | 土木一般世話役 | とび工 | 生コンクリート 高炉 ２４－１２－２５（２０） Ｗ／Ｃ ５５％ | 軽油 １．２号 パトロール給油 | - | - | - | 被災地補正対象
D支柱 | b施工 | 24-12-25(20)(高炉) | 有り | 75591 | 6.58 | 4.84 | - | - | 72.63 | 22.12 | 9.96 | 8.39 | 6.57 | 20.79 | 19.81 | 0.72 | - | - | - | コンクリートポンプ車［トラック架装・ブーム式］ 圧送能力65～85m3／h | - | - | 型わく工 | 普通作業員 | とび工 | 土木一般世話役 | 生コンクリート 高炉 ２４－１２－２５（２０） Ｗ／Ｃ ５５％ | 軽油 １．２号 パトロール給油 | - | - | - | 被災地補正対象
D支柱 | b施工 | 24-12-25(20)(高炉) | 無し | 73808 | 6.54 | 4.96 | - | - | 72.2 | 22.66 | 10.2 | 8.59 | 6.73 | 21.26 | 20.29 | 0.74 | - | - | - | コンクリートポンプ車［トラック架装・ブーム式］ 圧送能力65～85m3／h | - | - | 型わく工 | 普通作業員 | とび工 | 土木一般世話役 | 生コンクリート 高炉 ２４－１２－２５（２０） Ｗ／Ｃ ５５％ | 軽油 １．２号 パトロール給油 | - | - | - | 被災地補正対象
D支柱 | c施工 | 24-12-25(20)(高炉) | 有り | 63355 | 6.53 | 5.78 | - | - | 68.87 | 26.37 | 13.98 | 9.43 | 8.02 | 24.6 | 23.63 | 0.86 | - | - | - | コンクリートポンプ車［トラック架装・ブーム式］ 圧送能力65～85m3／h | - | - | 型わく工 | 普通作業員 | 土木一般世話役 | 特殊作業員 | 生コンクリート 高炉 ２４－１２－２５（２０） Ｗ／Ｃ ５５％ | 軽油 １．２号 パトロール給油 | - | - | - | 被災地補正対象
D支柱 | c施工 | 24-12-25(20)(高炉) | 無し | 61642 | 6.47 | 5.94 | - | - | 68.27 | 27.1 | 14.37 | 9.69 | 8.24 | 25.26 | 24.29 | 0.89 | - | - | - | コンクリートポンプ車［トラック架装・ブーム式］ 圧送能力65～85m3／h | - | - | 型わく工 | 普通作業員 | 土木一般世話役 | 特殊作業員 | 生コンクリート 高炉 ２４－１２－２５（２０） Ｗ／Ｃ ５５％ | 軽油 １．２号 パトロール給油 | - | - | - | 被災地補正対象
D支柱 | d施工 | 24-12-25(20)(高炉) | 有り | 56092 | 7.36 | 6.52 | - | - | 64.85 | 29.8 | 11.51 | 7.49 | 5.04 | 27.79 | 26.69 | 0.98 | - | - | - | コンクリートポンプ車［トラック架装・ブーム式］ 圧送能力65～85m3／h | - | - | 型わく工 | 普通作業員 | 土木一般世話役 | 特殊作業員 | 生コンクリート 高炉 ２４－１２－２５（２０） Ｗ／Ｃ ５５％ | 軽油 １．２号 パトロール給油 | - | - | - | 被災地補正対象
D支柱 | d施工 | 24-12-25(20)(高炉) | 無し | 54273 | 7.27 | 6.74 | - | - | 64.05 | 30.78 | 11.89 | 7.75 | 5.21 | 28.68 | 27.59 | 1.01 | - | - | - | コンクリートポンプ車［トラック架装・ブーム式］ 圧送能力65～85m3／h | - | - | 型わく工 | 普通作業員 | 土木一般世話役 | 特殊作業員 | 生コンクリート 高炉 ２４－１２－２５（２０） Ｗ／Ｃ ５５％ | 軽油 １．２号 パトロール給油 | - | - | - | 被災地補正対象
E支柱 | a施工 | 24-12-25(20)(高炉) | 有り | 104350 | 5.14 | 3.5 | - | - | 79.75 | 14.73 | 12.49 | 12.1 | 8.36 | 15.11 | 14.35 | 0.52 | - | - | - | コンクリートポンプ車［トラック架装・ブーム式］ 圧送能力65～85m3／h | - | - | 型わく工 | 普通作業員 | とび工 | 土木一般世話役 | 生コンクリート 高炉 ２４－１２－２５（２０） Ｗ／Ｃ ５５％ | 軽油 １．２号 パトロール給油 | - | - | - | 被災地補正対象
E支柱 | a施工 | 24-12-25(20)(高炉) | 無し | 102530 | 5.14 | 3.57 | - | - | 79.5 | 14.98 | 12.71 | 12.32 | 8.51 | 15.36 | 14.6 | 0.53 | - | - | - | コンクリートポンプ車［トラック架装・ブーム式］ 圧送能力65～85m3／h | - | - | 型わく工 | 普通作業員 | とび工 | 土木一般世話役 | 生コンクリート 高炉 ２４－１２－２５（２０） Ｗ／Ｃ ５５％ | 軽油 １．２号 パトロール給油 | - | - | - | 被災地補正対象
E支柱 | b施工 | 24-12-25(20)(高炉) | 有り | 97914 | 5.64 | 3.74 | - | - | 78.23 | 15.66 | 12.9 | 11.07 | 7.26 | 16.13 | 15.29 | 0.56 | - | - | - | コンクリートポンプ車［トラック架装・ブーム式］ 圧送能力65～85m3／h | - | - | 型わく工 | とび工 | 普通作業員 | 土木一般世話役 | 生コンクリート 高炉 ２４－１２－２５（２０） Ｗ／Ｃ ５５％ | 軽油 １．２号 パトロール給油 | - | - | - | 被災地補正対象
E支柱 | b施工 | 24-12-25(20)(高炉) | 無し | 96266 | 5.62 | 3.8 | - | - | 77.99 | 15.94 | 13.12 | 11.26 | 7.38 | 16.39 | 15.55 | 0.57 | - | - | - | コンクリートポンプ車［トラック架装・ブーム式］ 圧送能力65～85m3／h | - | - | 型わく工 | とび工 | 普通作業員 | 土木一般世話役 | 生コンクリート 高炉 ２４－１２－２５（２０） Ｗ／Ｃ ５５％ | 軽油 １．２号 パトロール給油 | - | - | - | 被災地補正対象
E支柱 | c施工 | 24-12-25(20)(高炉) | 有り | 65687 | 6.35 | 5.57 | - | - | 69.92 | 23.33 | 16.6 | 10.93 | 7.44 | 23.73 | 22.79 | 0.83 | - | - | - | コンクリートポンプ車［トラック架装・ブーム式］ 圧送能力65～85m3／h | - | - | 型わく工 | 普通作業員 | 土木一般世話役 | 特殊作業員 | 生コンクリート 高炉 ２４－１２－２５（２０） Ｗ／Ｃ ５５％ | 軽油 １．２号 パトロール給油 | - | - | - | 被災地補正対象
E支柱 | c施工 | 24-12-25(20)(高炉) | 無し | 63908 | 6.3 | 5.73 | - | - | 69.33 | 23.98 | 17.06 | 11.23 | 7.64 | 24.37 | 23.43 | 0.86 | - | - | - | コンクリートポンプ車［トラック架装・ブーム式］ 圧送能力65～85m3／h | - | - | 型わく工 | 普通作業員 | 土木一般世話役 | 特殊作業員 | 生コンクリート 高炉 ２４－１２－２５（２０） Ｗ／Ｃ ５５％ | 軽油 １．２号 パトロール給油 | - | - | - | 被災地補正対象
E支柱 | d施工 | 24-12-25(20)(高炉) | 有り | 58990 | 7.06 | 6.2 | - | - | 66.5 | 25.98 | 14.77 | 9.42 | 4.79 | 26.44 | 25.38 | 0.93 | - | - | - | コンクリートポンプ車［トラック架装・ブーム式］ 圧送能力65～85m3／h | - | - | 型わく工 | 普通作業員 | 土木一般世話役 | 特殊作業員 | 生コンクリート 高炉 ２４－１２－２５（２０） Ｗ／Ｃ ５５％ | 軽油 １．２号 パトロール給油 | - | - | - | 被災地補正対象
E支柱 | d施工 | 24-12-25(20)(高炉) | 無し | 57446 | 7 | 6.37 | - | - | 65.9 | 26.69 | 15.16 | 9.67 | 4.92 | 27.1 | 26.06 | 0.95 | - | - | - | コンクリートポンプ車［トラック架装・ブーム式］ 圧送能力65～85m3／h | - | - | 型わく工 | 普通作業員 | 土木一般世話役 | 特殊作業員 | 生コンクリート 高炉 ２４－１２－２５（２０） Ｗ／Ｃ ５５％ | 軽油 １．２号 パトロール給油 | - | - | - | 被災地補正対象
F支柱 | a施工 | 24-12-25(20)(高炉) | 有り | 95983 | 5.41 | 3.81 | - | - | 78.18 | 15.34 | 13.1 | 10.68 | 8.68 | 16.41 | 15.6 | 0.57 | - | - | - | コンクリートポンプ車［トラック架装・ブーム式］ 圧送能力65～85m3／h | - | - | 型わく工 | 普通作業員 | とび工 | 土木一般世話役 | 生コンクリート 高炉 ２４－１２－２５（２０） Ｗ／Ｃ ５５％ | 軽油 １．２号 パトロール給油 | - | - | - | 被災地補正対象
F支柱 | a施工 | 24-12-25(20)(高炉) | 無し | 94271 | 5.39 | 3.88 | - | - | 77.93 | 15.63 | 13.33 | 10.88 | 8.84 | 16.68 | 15.88 | 0.58 | - | - | - | コンクリートポンプ車［トラック架装・ブーム式］ 圧送能力65～85m3／h | - | - | 型わく工 | 普通作業員 | とび工 | 土木一般世話役 | 生コンクリート 高炉 ２４－１２－２５（２０） Ｗ／Ｃ ５５％ | 軽油 １．２号 パトロール給油 | - | - | - | 被災地補正対象
F支柱 | b施工 | 24-12-25(20)(高炉) | 有り | 89284 | 5.98 | 4.1 | - | - | 76.36 | 16.49 | 11.5 | 11.49 | 7.43 | 17.66 | 16.77 | 0.61 | - | - | - | コンクリートポンプ車［トラック架装・ブーム式］ 圧送能力65～85m3／h | - | - | 型わく工 | 普通作業員 | とび工 | 土木一般世話役 | 生コンクリート 高炉 ２４－１２－２５（２０） Ｗ／Ｃ ５５％ | 軽油 １．２号 パトロール給油 | - | - | - | 被災地補正対象
F支柱 | b施工 | 24-12-25(20)(高炉) | 無し | 87757 | 5.96 | 4.17 | - | - | 76.1 | 16.79 | 11.7 | 11.69 | 7.56 | 17.94 | 17.06 | 0.62 | - | - | - | コンクリートポンプ車［トラック架装・ブーム式］ 圧送能力65～85m3／h | - | - | 型わく工 | 普通作業員 | とび工 | 土木一般世話役 | 生コンクリート 高炉 ２４－１２－２５（２０） Ｗ／Ｃ ５５％ | 軽油 １．２号 パトロール給油 | - | - | - | 被災地補正対象
F支柱 | c施工 | 24-12-25(20)(高炉) | 有り | 64910 | 6.42 | 5.64 | - | - | 69.56 | 22.67 | 16.7 | 10.91 | 7.68 | 24.02 | 23.07 | 0.84 | - | - | - | コンクリートポンプ車［トラック架装・ブーム式］ 圧送能力65～85m3／h | - | - | 型わく工 | 普通作業員 | 土木一般世話役 | 特殊作業員 | 生コンクリート 高炉 ２４－１２－２５（２０） Ｗ／Ｃ ５５％ | 軽油 １．２号 パトロール給油 | - | - | - | 被災地補正対象
F支柱 | c施工 | 24-12-25(20)(高炉) | 無し | 63158 | 6.36 | 5.79 | - | - | 68.98 | 23.29 | 17.17 | 11.21 | 7.89 | 24.66 | 23.71 | 0.87 | - | - | - | コンクリートポンプ車［トラック架装・ブーム式］ 圧送能力65～85m3／h | - | - | 型わく工 | 普通作業員 | 土木一般世話役 | 特殊作業員 | 生コンクリート 高炉 ２４－１２－２５（２０） Ｗ／Ｃ ５５％ | 軽油 １．２号 パトロール給油 | - | - | - | 被災地補正対象
F支柱 | d施工 | 24-12-25(20)(高炉) | 有り | 57898 | 7.2 | 6.32 | - | - | 65.86 | 25.39 | 14.75 | 9.3 | 4.89 | 26.94 | 25.86 | 0.95 | - | - | - | コンクリートポンプ車［トラック架装・ブーム式］ 圧送能力65～85m3／h | - | - | 型わく工 | 普通作業員 | 土木一般世話役 | 特殊作業員 | 生コンクリート 高炉 ２４－１２－２５（２０） Ｗ／Ｃ ５５％ | 軽油 １．２号 パトロール給油 | - | - | - | 被災地補正対象
F支柱 | d施工 | 24-12-25(20)(高炉) | 無し | 56392 | 7.13 | 6.49 | - | - | 65.26 | 26.08 | 15.15 | 9.55 | 5.02 | 27.61 | 26.55 | 0.97 | - | - | - | コンクリートポンプ車［トラック架装・ブーム式］ 圧送能力65～85m3／h | - | - | 型わく工 | 普通作業員 | 土木一般世話役 | 特殊作業員 | 生コンクリート 高炉 ２４－１２－２５（２０） Ｗ／Ｃ ５５％ | 軽油 １．２号 パトロール給油 | - | - | - | 被災地補正対象

## 038
No.038【 コンクリート（適用範囲外コンクリート巻立て工） 】
＜ 積算単位：ｍ３ ＞
条件区分 |  | 標準単価 | 機労材構成比 | [14 empty] | 代表機労材規格 | [11 empty] | 備考
生ｺﾝｸﾘｰﾄ規格 | 養生工の有無 |  | K |  |  |  | R |  |  |  |  | Z |  |  |  |  | S | K （ *印：賃料） |  |  | R |  |  |  | Z |  |  |  | S
|  |  |  | K1 | K2 | K3 |  | R1 | R2 | R3 | R4 |  | Z1 | Z2 | Z3 | Z4 |  | K1 | K2 | K3 | R1 | R2 | R3 | R4 | Z1 | Z2 | Z3 | Z4
24-12-25(20)(高炉) | 有り | 30071 | 12.65 | 12.17 | - | - | 35.61 | 14.1 | 9.41 | 6.64 | 4.09 | 51.74 | 49.84 | 1.83 | - | - | - | コンクリートポンプ車［トラック架装・ブーム式］ 圧送能力65～85m3／h | - | - | 普通作業員 | 特殊作業員 | 運転手（特殊） | 土木一般世話役 | 生コンクリート 高炉 ２４－１２－２５（２０） Ｗ／Ｃ ５５％ | 軽油 １．２号 パトロール給油 | - | - | - | 被災地補正対象
24-12-25(20)(高炉) | 無し | 28468 | 13.11 | 12.86 | - | - | 32.28 | 10.37 | 9.94 | 7.02 | 4.32 | 54.61 | 52.65 | 1.93 | - | - | - | コンクリートポンプ車［トラック架装・ブーム式］ 圧送能力65～85m3／h | - | - | 普通作業員 | 特殊作業員 | 運転手（特殊） | 土木一般世話役 | 生コンクリート 高炉 ２４－１２－２５（２０） Ｗ／Ｃ ５５％ | 軽油 １．２号 パトロール給油 | - | - | - | 被災地補正対象

## 039
No.039【 コンクリート 】
＜ 積算単位：ｍ３ ＞
条件区分 |  | 標準単価 | 機労材構成比 | [14 empty] | 代表機労材規格 | [11 empty] | 備考
ｺﾝｸﾘｰﾄ規格 | 養生工の有無 |  | K |  |  |  | R |  |  |  |  | Z |  |  |  |  | S | K （ *印：賃料） |  |  | R |  |  |  | Z |  |  |  | S
|  |  |  | K1 | K2 | K3 |  | R1 | R2 | R3 | R4 |  | Z1 | Z2 | Z3 | Z4 |  | K1 | K2 | K3 | R1 | R2 | R3 | R4 | Z1 | Z2 | Z3 | Z4
24-12-25(20)(普通) | 有り | 56668 | 0 | - | - | - | 73.32 | 26.02 | 25.39 | 8.98 | 5.67 | 26.68 | 26.68 | - | - | - | - | - | - | - | 普通作業員 | 型わく工 | 土木一般世話役 | 特殊作業員 | 生コンクリート 普通 ２４－１２－２５（２０） Ｗ／Ｃ ５５％ | - | - | - | - | 被災地補正対象
24-12-25(20)(普通) | 無し | 54994 | 0 | - | - | - | 72.51 | 26.19 | 24.63 | 9.25 | 5.85 | 27.49 | 27.49 | - | - | - | - | - | - | - | 型わく工 | 普通作業員 | 土木一般世話役 | 特殊作業員 | 生コンクリート 普通 ２４－１２－２５（２０） Ｗ／Ｃ ５５％ | - | - | - | - | 被災地補正対象

## 040
No.040【 コンクリート（沓座拡幅工） 】
＜ 積算単位：ｍ３ ＞
条件区分 | 標準単価 | 機労材構成比 | [14 empty] | 代表機労材規格 | [11 empty] | 備考
ｺﾝｸﾘｰﾄ規格 |  | K |  |  |  | R |  |  |  |  | Z |  |  |  |  | S | K （ *印：賃料） |  |  | R |  |  |  | Z |  |  |  | S
|  |  | K1 | K2 | K3 |  | R1 | R2 | R3 | R4 |  | Z1 | Z2 | Z3 | Z4 |  | K1 | K2 | K3 | R1 | R2 | R3 | R4 | Z1 | Z2 | Z3 | Z4
24-12-25(20)(高炉) | 43392 | 15.67 | 15.67 | - | - | 45.32 | 18.96 | 11.76 | 8.55 | 4.64 | 39.01 | 36.83 | 2.18 | - | - | - | コンクリートポンプ車［トラック架装・ブーム式］ 圧送能力65～85m3／h | - | - | 普通作業員 | 特殊作業員 | 運転手（特殊） | 土木一般世話役 | 生コンクリート 高炉 ２４－１２－２５（２０） Ｗ／Ｃ ５５％ | 軽油 １．２号 パトロール給油 | - | - | - | 被災地補正対象

## 041
No.041【 養生（鋼橋床版） 】
＜ 積算単位：ｍ２ ＞
条件区分 | 標準単価 | 機労材構成比 | [14 empty] | 代表機労材規格 | [11 empty] | 備考
- |  | K |  |  |  | R |  |  |  |  | Z |  |  |  |  | S | K （ *印：賃料） |  |  | R |  |  |  | Z |  |  |  | S
|  |  | K1 | K2 | K3 |  | R1 | R2 | R3 | R4 |  | Z1 | Z2 | Z3 | Z4 |  | K1 | K2 | K3 | R1 | R2 | R3 | R4 | Z1 | Z2 | Z3 | Z4
- | 375.58 | 0 | - | - | - | 100 | 100 | - | - | - | 0 | - | - | - | - | - | - | - | - | 普通作業員 | - | - | - | - | - | - | - | - | 被災地補正対象